## Sheet1
申请号 | 申请日 | 公开(公告)号 | 法律状态/事件 | 标题 | 摘要 | 独立权利要求 | 第一权利要求 | IPC主分类号 | 大组 | class_name | title_eb | abstract_eb | pred_label | 标注结果 | isD2 | bge | last_label_1 | last_label | 是否毫不相关
CN201510231255.3 | 2015-05-08 | CN104783803B | 授权 ¦ 一案双申 | 头部横向测量仪及头部竖向测量仪 | 本发明提供头部横向测量仪及头部竖向测量仪，其中，头部横向测量仪包括硬质材料制成的头部测量箍圈，该头部测量箍圈内设有多个测量通孔，各所述测量通孔沿所述头部测量箍圈的圆周方向均匀分布且沿该头部测量箍圈径向方向延伸，每个所述测量通孔内均滑动设置柱状测量电阻，每个所述测量通孔的孔壁上均固设电连接片，所述电连接片与对应所述柱状测量电阻滑动设置，本发明还提供头部竖向测量仪。本发明的头部横向测量仪，电连接片和柱状测量电阻形成一个滑动变阻器，作为电阻传感器的一部分，通过头部横向各个部位不同的电阻变化得出头部相应部位的形状数据，排除了头发厚度以及造型的影响，测量结果精准，并且结构简单，操作非常方便。 | 1.头部横向测量仪，其特征在于:包括硬质材料制成的头部测量箍圈，该头部测量箍圈内设有多个测量通孔，各所述测量通孔沿所述头部测量箍圈的圆周方向均匀分布且沿该头部测量箍圈径向方向延伸，每个所述测量通孔内均滑动设置柱状测量电阻，每个所述测量通孔的孔壁上均固设电连接片，所述电连接片与对应所述柱状测量电阻滑动设置，所述柱状测量电阻的内端部设有锥状触头。4.头部竖向测量仪，其特征在于:包括硬质材料制成的半圆形的头部测量固定板，所述头部测量固定板用于从头部上方向下卡入头的上部，该头部测量固定板内设有多个测量通孔，各所述测量通孔沿所述头部测量固定板的圆周方向均匀分布且沿该头部测量固定板径向方向延伸，每个所述测量通孔内均滑动设置柱状测量电阻，每个所述测量通孔的孔壁上均固设电连接片，所述电连接片与对应所述柱状测量电阻滑动设置，所述柱状测量电阻的内端部设有锥状触头。 | 1.头部横向测量仪，其特征在于:包括硬质材料制成的头部测量箍圈，该头部测量箍圈内设有多个测量通孔，各所述测量通孔沿所述头部测量箍圈的圆周方向均匀分布且沿该头部测量箍圈径向方向延伸，每个所述测量通孔内均滑动设置柱状测量电阻，每个所述测量通孔的孔壁上均固设电连接片，所述电连接片与对应所述柱状测量电阻滑动设置，所述柱状测量电阻的内端部设有锥状触头。 | A61B5/107 | A61B5 | 医用成像器械 | [ 0.44931942 -0.46603778 -0.02085616 ... -0.6774411 0.9709456 0.40163574] | [-0.25080475 0.04635815 -0.06871575 ... 0.30914935 0.57887936 -0.16799445] | 内窥镜辅助用品 | 无源手术器械 | TRUE | [-0.25080475 0.04635815 -0.06871575 ... 0.30914935 0.57887936 -0.16799445] | 无源手术器械 | 无源手术器械 | 否
CN202011201267.9 | 2020-11-02 | CN112315462B | 授权 | 一种多功能听力评估耳机及其评估方法 | 本发明公开了一种多功能听力评估耳机及评估方法，包括：中央处理器、计算模块；所述中央处理器包括听力评估模块、音量自适应调节模块和音频输出模块；所述听力评估模块用于对用户听阈与检测耳蜗健康状况进行测试，生成测试数据，将所述测试数据传输给所述计算模块；所述计算模块用于根据所述测试数据，利用预设算法生成听力评估检测报告，并将所述听力评估检测报告传输给所述音量自适应调节模块；所述音量自适应调节模块用于根据所述听力评估检测报告调节耳机播放音量，并将所述耳机播放音量传输给所述音频输出模块；所述音频输出模块用于根据所述耳机播放音量将音频信号进行数模转换，输出声音信号。该系统可以更加方便快捷地对听力进行检测。 | 1.一种多功能听力评估耳机，其特征在于，包括：中央处理器、计算模块；所述中央处理器包括听力评估模块、音量自适应调节模块和音频输出模块；所述听力评估模块用于对用户听阈与检测耳蜗健康状况进行测试，生成测试数据，将所述测试数据传输给所述计算模块；所述计算模块用于根据所述测试数据，利用预设算法生成听力评估检测报告，并将所述听力评估检测报告传输给所述音量自适应调节模块；所述音量自适应调节模块连接所述计算模块与所述音频输出模块，用于根据所述听力评估检测报告调节耳机播放音量，并将所述耳机播放音量传输给所述音频输出模块；所述音频输出模块用于根据所述耳机播放音量将音频信号进行数模转换，输出声音信号；其中，所述听力评估模块，包括：纯音测听检测单元和耳声发射检测单元；所述纯音测听检测单元用于通过纯音测听获取用户在各个频率点上的所能听到的最低声音强度值，作为各个频率点的声音阈值，根据所述各个频率点的声音阈值生成纯音测听报告；所述耳声发射检测单元用于通过耳声发射检测获取耳蜗各个部分对于不同频率的听力敏感度，生成耳声发射检测报告；所述计算模块，包括：预处理单元、融合单元、训练单元和计算单元；所述预处理单元用于根据所述各个频率点的声音阈值，计算平均纯音阈值，生成纯音测听数据，并且对耳声发射信号进行滤波，提取耳声发射数据；所述融合单元连接所述预处理单元与所述计算单元，用于融合所述纯音测听数据与所述耳声发射数据，生成听力评估数据集；所述训练单元用于利用BP人工神经网络融合听力评估算法对所述听力评估数据集进行训练，建立BP人工神经网络模型；所述计算单元用于将待检测的听力评估数据集输入BP人工神经网络模型，输出诊断结果，生成听力评估检测报告。 | 1.一种多功能听力评估耳机，其特征在于，包括：中央处理器、计算模块；所述中央处理器包括听力评估模块、音量自适应调节模块和音频输出模块；所述听力评估模块用于对用户听阈与检测耳蜗健康状况进行测试，生成测试数据，将所述测试数据传输给所述计算模块；所述计算模块用于根据所述测试数据，利用预设算法生成听力评估检测报告，并将所述听力评估检测报告传输给所述音量自适应调节模块；所述音量自适应调节模块连接所述计算模块与所述音频输出模块，用于根据所述听力评估检测报告调节耳机播放音量，并将所述耳机播放音量传输给所述音频输出模块；所述音频输出模块用于根据所述耳机播放音量将音频信号进行数模转换，输出声音信号；其中，所述听力评估模块，包括：纯音测听检测单元和耳声发射检测单元；所述纯音测听检测单元用于通过纯音测听获取用户在各个频率点上的所能听到的最低声音强度值，作为各个频率点的声音阈值，根据所述各个频率点的声音阈值生成纯音测听报告；所述耳声发射检测单元用于通过耳声发射检测获取耳蜗各个部分对于不同频率的听力敏感度，生成耳声发射检测报告；所述计算模块，包括：预处理单元、融合单元、训练单元和计算单元；所述预处理单元用于根据所述各个频率点的声音阈值，计算平均纯音阈值，生成纯音测听数据，并且对耳声发射信号进行滤波，提取耳声发射数据；所述融合单元连接所述预处理单元与所述计算单元，用于融合所述纯音测听数据与所述耳声发射数据，生成听力评估数据集；所述训练单元用于利用BP人工神经网络融合听力评估算法对所述听力评估数据集进行训练，建立BP人工神经网络模型；所述计算单元用于将待检测的听力评估数据集输入BP人工神经网络模型，输出诊断结果，生成听力评估检测报告。 | A61B5/12 | A61B5 | 医用诊察和监护器械 | [ 0.5360772 0.2556507 0.01995067 ... -0.7880663 -0.37717542 -0.8941599 ] | [ 0.3421125 0.5254842 0.06864726 ... -0.16655082 -0.3030582 -0.62322414] | 电声学测量、分析设备 | 医用诊察和监护器械 | TRUE | [ 0.3421125 0.5254842 0.06864726 ... -0.16655082 -0.3030582 -0.62322414] | 医用诊察和监护器械 | 医用诊察和监护器械 | 否
CN202210977619.2 | 2022-08-16 | CN115067932B | 授权 ¦ 权利转移 | 一种新生儿身体测量设备 | 本发明公开了一种新生儿身体测量设备，包括双顶径动态测量组件、起伏灯光调节机构、新生儿身长测量组件、移动支撑外壳和移动轮。本发明属于身体参数测量设备领域，具体是指一种新生儿身体测量设备；新生儿的双顶径难以测量，通常需要借助现有的精密测量设备，而采用本发明中双顶径动态测量组件的测量方式，显然能够直观地测量出双顶径数值，且清洁软胶发生形变后不会主动恢复，能够将双顶径的数值模型取出再进行测量，无需多人配合，清洁软胶质地十分柔软，且清洁软胶通过外表分布的接触分隔膜与新生儿分隔开，既不会使测量后清洁软胶附着在新生儿头部，又不会造成新生儿的不适。 | 1.一种新生儿身体测量设备，其特征在于：包括双顶径动态测量组件（1）、起伏灯光调节机构（2）、新生儿身长测量组件（3）、移动支撑外壳（4）和移动轮（5），所述移动轮（5）设于移动支撑外壳（4）的底部，所述双顶径动态测量组件（1）设于移动支撑外壳（4）的内壁上，所述起伏灯光调节机构（2）设于移动支撑外壳（4）的顶部，所述新生儿身长测量组件（3）设于移动支撑外壳（4）上，所述双顶径动态测量组件（1）包括清洁软胶（6）、接触分隔膜（7）、滑动推出测量台（8）、测量容纳槽（9）、跟随移动台（10）、垂直滑动板（11）、固定导向台（12）、移动驱动槽（13）、推进导向槽（14）、滑动驱动柱（15）、固定套件（16）、推进接触杆（17）、动态测量驱动电机（18）、驱动转盘（19）、圆周转动柱（20）、适应滑动块（21）、适应滑动槽（22）、适应移动架（23）、移动架连接杆一（24）、移动架连接杆二（25）、连接导向架一（26）和连接导向架二（27），所述固定导向台（12）固接于移动支撑外壳（4）的内壁上，所述垂直滑动板（11）嵌合滑动设于固定导向台（12）上，所述跟随移动台（10）固接于垂直滑动板（11）的侧壁上，所述滑动推出测量台（8）嵌合滑动设于跟随移动台（10）上，所述测量容纳槽（9）设于滑动推出测量台（8）上，所述清洁软胶（6）设于测量容纳槽（9）中，所述接触分隔膜（7）包裹设于清洁软胶（6）的外部，所述移动驱动槽（13）贯穿设于垂直滑动板（11）上，所述推进导向槽（14）设于固定导向台（12）上，所述滑动驱动柱（15）的一端嵌合滑动设于推进导向槽（14）上，所述滑动驱动柱（15）的另一端嵌合滑动设于移动驱动槽（13）上，所述固定套件（16）固接于滑动驱动柱（15）的一端，所述推进接触杆（17）垂直固接于固定套件（16）上，所述动态测量驱动电机（18）的机身固接于移动支撑外壳（4）的内壁上，所述驱动转盘（19）固接于动态测量驱动电机（18）的输出端上，所述圆周转动柱（20）偏心设于驱动转盘（19）上，所述连接导向架一（26）固接于移动支撑外壳（4）的内壁上，所述连接导向架二（27）固接于移动支撑外壳（4）的内壁上，所述移动架连接杆一（24）贯穿滑动设于连接导向架一（26）上，所述移动架连接杆二（25）贯穿滑动设于连接导向架二（27）上，所述适应移动架（23）固接于移动架连接杆一（24）和移动架连接杆二（25）之间，所述适应滑动槽（22）贯穿设于适应移动架（23）中，所述适应滑动块（21）嵌合滑动设于适应滑动槽（22）中。 | 1.一种新生儿身体测量设备，其特征在于：包括双顶径动态测量组件（1）、起伏灯光调节机构（2）、新生儿身长测量组件（3）、移动支撑外壳（4）和移动轮（5），所述移动轮（5）设于移动支撑外壳（4）的底部，所述双顶径动态测量组件（1）设于移动支撑外壳（4）的内壁上，所述起伏灯光调节机构（2）设于移动支撑外壳（4）的顶部，所述新生儿身长测量组件（3）设于移动支撑外壳（4）上，所述双顶径动态测量组件（1）包括清洁软胶（6）、接触分隔膜（7）、滑动推出测量台（8）、测量容纳槽（9）、跟随移动台（10）、垂直滑动板（11）、固定导向台（12）、移动驱动槽（13）、推进导向槽（14）、滑动驱动柱（15）、固定套件（16）、推进接触杆（17）、动态测量驱动电机（18）、驱动转盘（19）、圆周转动柱（20）、适应滑动块（21）、适应滑动槽（22）、适应移动架（23）、移动架连接杆一（24）、移动架连接杆二（25）、连接导向架一（26）和连接导向架二（27），所述固定导向台（12）固接于移动支撑外壳（4）的内壁上，所述垂直滑动板（11）嵌合滑动设于固定导向台（12）上，所述跟随移动台（10）固接于垂直滑动板（11）的侧壁上，所述滑动推出测量台（8）嵌合滑动设于跟随移动台（10）上，所述测量容纳槽（9）设于滑动推出测量台（8）上，所述清洁软胶（6）设于测量容纳槽（9）中，所述接触分隔膜（7）包裹设于清洁软胶（6）的外部，所述移动驱动槽（13）贯穿设于垂直滑动板（11）上，所述推进导向槽（14）设于固定导向台（12）上，所述滑动驱动柱（15）的一端嵌合滑动设于推进导向槽（14）上，所述滑动驱动柱（15）的另一端嵌合滑动设于移动驱动槽（13）上，所述固定套件（16）固接于滑动驱动柱（15）的一端，所述推进接触杆（17）垂直固接于固定套件（16）上，所述动态测量驱动电机（18）的机身固接于移动支撑外壳（4）的内壁上，所述驱动转盘（19）固接于动态测量驱动电机（18）的输出端上，所述圆周转动柱（20）偏心设于驱动转盘（19）上，所述连接导向架一（26）固接于移动支撑外壳（4）的内壁上，所述连接导向架二（27）固接于移动支撑外壳（4）的内壁上，所述移动架连接杆一（24）贯穿滑动设于连接导向架一（26）上，所述移动架连接杆二（25）贯穿滑动设于连接导向架二（27）上，所述适应移动架（23）固接于移动架连接杆一（24）和移动架连接杆二（25）之间，所述适应滑动槽（22）贯穿设于适应移动架（23）中，所述适应滑动块（21）嵌合滑动设于适应滑动槽（22）中。 | A61B5/107 | A61B5 | 医用诊察和监护器械 | [ 0.6755591 -0.75348455 -0.320647 ... 0.38988435 1.5485134 -0.127271 ] | [ 0.4031375 0.07679375 -0.25557372 ... 0.12808776 1.3442055 -0.42138466] | 生理参数分析测量设备 | 医用诊察和监护器械 | TRUE | [ 0.4031375 0.07679375 -0.25557372 ... 0.12808776 1.3442055 -0.42138466] | 医用诊察和监护器械 | 医用诊察和监护器械 | 否
CN202111233726.6 | 2021-10-22 | CN113827228B | 授权 | 一种音量控制方法与装置 | 本申请公开了一种音量控制方法与装置，该方法包括：根据用户听阈和听觉不适阈值确定第一参考音量；根据所述第一参考音量设置多个测试音量；获取多个测试音量下多维度听音测试结果；根据多个测试音量下的多维度听音测试结果确定最终选定音量，实现根据用户的听觉能力控制有声设备，使有声设备能够按照用户的听觉能力，播放适合用户听觉能力的音量大小的音频，使用户养成良好的用耳习惯，对听力起到保护作用。 | 1.一种音量控制方法，其特征在于，包括：根据用户听阈和听觉不适阈值确定第一参考音量；根据所述第一参考音量设置多个测试音量；获取多个测试音量下多维度听音测试结果；根据多个测试音量下的多维度听音测试结果确定最终选定音量；其中，所述获取多个测试音量下多维度听音测试结果，包括：在每个所述测试音量下测试所述用户听觉能力并获取所述多维度听音测试结果，所述维度包括：频率敏感度、强度敏感度、时间敏感度、听觉注意力、听觉记忆力、听觉执行能力六个维度；其中，所述在每个所述测试音量下测试所述用户听觉能力并获取所述多维度听音测试结果，包括：在多个所述测试音量下分别播放不同频率的测试音频，并分别记录每种所述测试音量下所述用户能够听到所述测试音频的最小频率差，作为所述频率敏感度数据；在多个所述测试音量下分别播放不同强度的测试音频，并分别记录每种所述测试音量下所述用户能够听到所述测试音频的最小强度差，作为所述强度敏感度数据；在多个所述测试音量下分别播放不同时域的测试音频，并分别记录每种所述测试音量下所述用户能够听到所述测试音频的最小时域差，作为所述时间敏感度数据；显示用户答题界面，获取用户在每种所述测试音量下的答题正确率和答题反应时间确定所述用户的听觉注意力、听觉记忆力和听觉执行力。8.一种有声设备音量控制装置，其特征在于，包括：第一确定模块，其用于根据用户听阈和听觉不适阈值确定第一参考音量；第一设置模块，其用于根据所述第一参考音量设置多个测试音量；第一获取模块，其用于获取多个测试音量下多维度听音测试结果；第二确定模块，其用于根据多个测试音量下的多维度听音测试结果确定最终选定音量；其中，该装置还用于：在每个所述测试音量下测试所述用户听觉能力并获取所述多维度听音测试结果，所述维度包括：频率敏感度、强度敏感度、时间敏感度、听觉注意力、听觉记忆力、听觉执行能力六个维度；其中，该装置还用于：在多个所述测试音量下分别播放不同频率的测试音频，并分别记录每种所述测试音量下所述用户能够听到所述测试音频的最小频率差，作为所述频率敏感度数据；在多个所述测试音量下分别播放不同强度的测试音频，并分别记录每种所述测试音量下所述用户能够听到所述测试音频的最小强度差，作为所述强度敏感度数据；在多个所述测试音量下分别播放不同时域的测试音频，并分别记录每种所述测试音量下所述用户能够听到所述测试音频的最小时域差，作为所述时间敏感度数据；显示用户答题界面，获取用户在每种所述测试音量下的答题正确率和答题反应时间确定所述用户的听觉注意力、听觉记忆力和听觉执行力。 | 1.一种音量控制方法，其特征在于，包括：根据用户听阈和听觉不适阈值确定第一参考音量；根据所述第一参考音量设置多个测试音量；获取多个测试音量下多维度听音测试结果；根据多个测试音量下的多维度听音测试结果确定最终选定音量；其中，所述获取多个测试音量下多维度听音测试结果，包括：在每个所述测试音量下测试所述用户听觉能力并获取所述多维度听音测试结果，所述维度包括：频率敏感度、强度敏感度、时间敏感度、听觉注意力、听觉记忆力、听觉执行能力六个维度；其中，所述在每个所述测试音量下测试所述用户听觉能力并获取所述多维度听音测试结果，包括：在多个所述测试音量下分别播放不同频率的测试音频，并分别记录每种所述测试音量下所述用户能够听到所述测试音频的最小频率差，作为所述频率敏感度数据；在多个所述测试音量下分别播放不同强度的测试音频，并分别记录每种所述测试音量下所述用户能够听到所述测试音频的最小强度差，作为所述强度敏感度数据；在多个所述测试音量下分别播放不同时域的测试音频，并分别记录每种所述测试音量下所述用户能够听到所述测试音频的最小时域差，作为所述时间敏感度数据；显示用户答题界面，获取用户在每种所述测试音量下的答题正确率和答题反应时间确定所述用户的听觉注意力、听觉记忆力和听觉执行力。 | A61B5/12 | A61B5 | 有源植入器械 | [-0.5108079 -0.55077803 0.20988832 ... 0.07062849 -0.18736686 -0.2407937 ] | [-0.44973138 0.3966251 0.09350161 ... 0.2064998 -0.28554994 -0.3884976 ] | 辅助位听觉设备 | 医用软件 | TRUE | [-0.44973138 0.3966251 0.09350161 ... 0.2064998 -0.28554994 -0.3884976 ] | 医用软件 | 医用软件 | 是
CN202111579862.0 | 2021-12-22 | CN114271818B | 授权 | 听力天赋的训练系统、方法、存储介质及电子设备 | 本发明公开了一种听力天赋的训练系统、方法、存储介质及电子设备，听力天赋训练的系统适用于掩蔽噪声环境下。听力天赋训练的系统包括：背景噪声数据库、环境音等效掩蔽噪声数据库、主控模块、混音模块以及测试音频输出模块。背景噪声数据库用以提供背景噪声数据。环境音等效掩蔽噪声数据库用以提供环境音等效掩蔽噪声数据。主控模块用以接收背景噪声数据和环境音等效掩蔽噪声数据。混音模块用以接收主控模块发送的背景噪声数据和环境音等效掩蔽噪声数据，并输出合成为一路模拟音频输出。借此，本发明的听力天赋的训练系统，可以客观评价在不同的噪声工作环境下纯音听力，且可以客观评价淹没在复杂背景音下的特定信号的辨听能力。 | 1.一种听力天赋训练的系统，适用于掩蔽噪声环境下，其特征在于，所述听力天赋训练的系统包括：背景噪声数据库，用以提供背景噪声数据；环境音等效掩蔽噪声数据库，用以提供环境音等效掩蔽噪声数据；主控模块，用以接收所述背景噪声数据和所述环境音等效掩蔽噪声数据；混音模块，用以接收所述主控模块发送的所述背景噪声数据和所述环境音等效掩蔽噪声数据，并将所述背景噪声数据和所述环境音等效掩蔽噪声数据输出合成为一路模拟音频输出；以及测试音频输出模块，用以接收所述混音模块发送的所述一路模拟音频输出，并将所述一路模拟音频输出转化为声音输出，提供给被测人员进行训练；其中，所述环境音等效掩蔽噪声数据库是由环境音等效掩蔽噪声数据建立子系统建立的，所述环境音等效掩蔽噪声数据建立子系统包括压力夹具模块、共振耦合腔模块、传声器模块、数据采集模块和环境音等效掩蔽噪声数据建立模块；其中，所述压力夹具模块与所述共振耦合腔模块相连，且所述压力夹具模块用以将听力计耳机禁锢在所述共振耦合腔模块上；其中，所述共振耦合腔模块与所述传声器模块相连，且所述共振耦合腔模块用以将环境音等效噪声转换成模拟音频数据；其中，所述数据采集模块与所述传声器相连，且所述数据采集模块用以将模拟音频数据转换成数字信号；其中，所述数据采集模块与所述环境音等效掩蔽噪声数据建立模块相连，且所述环境音等效掩蔽噪声数据建立模块根据数字信号建立所述环境音等效掩蔽噪声数据库。3.一种听力天赋训练的方法，适用于掩蔽噪声环境下，其特征在于，所述听力天赋训练的方法包括：提供背景噪声数据；提供环境音等效掩蔽噪声数据；将背景噪声数据和环境音等效掩蔽噪声数据合成为一路模拟音频输出；以及将一路模拟音频输出转化为声音输出，提供给被测人员进行训练；其中，所述音等效掩蔽噪声数据是由环境音等效掩蔽噪声数据库提供的，且所述环境音等效掩蔽噪声数据库是由环境音等效掩蔽噪声数据建立子系统建立的，所述环境音等效掩蔽噪声数据建立子系统包括压力夹具模块、共振耦合腔模块、传声器模块、数据采集模块和环境音等效掩蔽噪声数据建立模块；其中，所述压力夹具模块与所述共振耦合腔模块相连，且所述压力夹具模块用以将听力计耳机禁锢在所述共振耦合腔模块上；其中，所述共振耦合腔模块与所述传声器模块相连，且所述共振耦合腔模块用以将环境音等效噪声转换成模拟音频数据；其中，所述数据采集模块与所述传声器相连，且所述数据采集模块用以将模拟音频数据转换成数字信号；其中，所述数据采集模块与所述环境音等效掩蔽噪声数据建立模块相连，且所述环境音等效掩蔽噪声数据建立模块根据数字信号建立所述环境音等效掩蔽噪声数据库。6.一种存储介质，其特征在于，所述存储介质存储有计算机可执行指令，所述计算机可执行指令用于执行权利要求3-5任意一项所述的听力天赋训练的方法。7.一种电子设备，其特征在于，包括：至少一个处理器；以及，与所述至少一个处理器通信连接的存储器；其中，所述存储器存储有可被所述至少一个处理器执行的指令，所述指令被所述至少一个处理器执行，以使所述至少一个处理器能够执行权利要求3-5任意一项所述的听力天赋训练的方法。 | 1.一种听力天赋训练的系统，适用于掩蔽噪声环境下，其特征在于，所述听力天赋训练的系统包括：背景噪声数据库，用以提供背景噪声数据；环境音等效掩蔽噪声数据库，用以提供环境音等效掩蔽噪声数据；主控模块，用以接收所述背景噪声数据和所述环境音等效掩蔽噪声数据；混音模块，用以接收所述主控模块发送的所述背景噪声数据和所述环境音等效掩蔽噪声数据，并将所述背景噪声数据和所述环境音等效掩蔽噪声数据输出合成为一路模拟音频输出；以及测试音频输出模块，用以接收所述混音模块发送的所述一路模拟音频输出，并将所述一路模拟音频输出转化为声音输出，提供给被测人员进行训练；其中，所述环境音等效掩蔽噪声数据库是由环境音等效掩蔽噪声数据建立子系统建立的，所述环境音等效掩蔽噪声数据建立子系统包括压力夹具模块、共振耦合腔模块、传声器模块、数据采集模块和环境音等效掩蔽噪声数据建立模块；其中，所述压力夹具模块与所述共振耦合腔模块相连，且所述压力夹具模块用以将听力计耳机禁锢在所述共振耦合腔模块上；其中，所述共振耦合腔模块与所述传声器模块相连，且所述共振耦合腔模块用以将环境音等效噪声转换成模拟音频数据；其中，所述数据采集模块与所述传声器相连，且所述数据采集模块用以将模拟音频数据转换成数字信号；其中，所述数据采集模块与所述环境音等效掩蔽噪声数据建立模块相连，且所述环境音等效掩蔽噪声数据建立模块根据数字信号建立所述环境音等效掩蔽噪声数据库。 | A61B5/12 | A61B5 | 有源植入器械 | [ 0.07130215 -0.24811797 -0.13851723 ... -0.31373146 -0.09995023 0.05603106] | [-0.16807383 0.23775245 0.16328505 ... -0.17734082 -0.44220743 -0.16973753] | 辅助位听觉设备 | 医用康复器械 | TRUE | [-0.16807383 0.23775245 0.16328505 ... -0.17734082 -0.44220743 -0.16973753] | 医用康复器械 | 医用康复器械 | 是
CN202110271203.4 | 2021-03-12 | CN113303787B | 授权 | 基于红外成像技术的压疮伤口检测计算系统 | 本发明提供了一种基于红外成像技术的压疮伤口检测计算系统，其特征在于，包括健康皮肤数据库；测距装置；测光装置测量；触摸屏；面积大小已知的参考卡片；压疮伤口识别单元。本发明能展现压疮伤口，并计算出面积，方便对伤口进行标准化的统一评估。本发明采用的红外线热成像仪是通过人体组织所发出的红外辐射与热辐射转化成热像图而实现对伤口及不规则窦道的深度探查，与探针、X线窦道造影等检查相比有很大的优势。 | 1.一种基于红外成像技术的压疮伤口检测计算系统，其特征在于，包括：健康皮肤数据库，用于存储预先采集的与不同人体部位所对应的健康皮肤的参照红外图像；测距装置，用于测量红外镜头及白光图像镜头与待检测压疮伤口的皮肤之间的距离，控制单元利用测距装置获得的距离值自动调节红外镜头及白光图像镜头的焦距；测光装置测量，用于测量当前光照强度，控制单元利用测光装置测量获得的当前光照强度自动调节白光图像镜头的光圈大小；触摸屏，用户利用触摸屏预览通过红外镜头及白光图像镜头获得的红外图像及白光图像，并基于预览结果利用触摸屏手动调节焦距及光圈大小；用户还利用触摸屏发送指令给控制单元，由控制单元控制红外镜头及白光图像镜头分别拍摄待检测压疮伤口的皮肤的红外图像及白光图像，控制单元将拍摄得到的白光图像存入存储单元，用户利用触摸屏可以随时查看在存储单元内存储的白光图像，同时，控制单元将拍摄得到的红外图像发送给压疮伤口识别单元，由压疮伤口识别单元反馈识别得到的压疮伤口及其对应的面积，用户通过触摸屏查看压疮伤口识别单元反馈的压疮伤口及压疮伤口的面积；面积大小已知的参考卡片，拍摄待检测压疮伤口的皮肤的红外图像前，将参考卡片放置于压疮伤口旁，从而拍摄得到的红外图像中包含了参考卡片；压疮伤口识别单元，实时获得由控制单元发送过来的红外图像，并以及当前待检测压疮伤口的皮肤所在人体部位，从健康皮肤数据库中获得与当前人体部位相对应的参照红外图像，压疮伤口识别单元将实时获得的红外图像与参照红外图像，依据红外辐射强度分布差异判别出至少两个温度异常区域，压疮伤口识别单元进一步依据各温度异常区域的外形轮廓获得参照卡片所对应的一个温度异常区域，将该温度异常区域定义为参照温度异常区域，则除该参照温度异常区域外，其他温度异常区域即为压疮伤口区域；压疮伤口识别单元利用参照温度异常区域计算得到其他压疮伤口区域的面积，即得到各压疮伤口的面积，并反馈给控制单元。 | 1.一种基于红外成像技术的压疮伤口检测计算系统，其特征在于，包括：健康皮肤数据库，用于存储预先采集的与不同人体部位所对应的健康皮肤的参照红外图像；测距装置，用于测量红外镜头及白光图像镜头与待检测压疮伤口的皮肤之间的距离，控制单元利用测距装置获得的距离值自动调节红外镜头及白光图像镜头的焦距；测光装置测量，用于测量当前光照强度，控制单元利用测光装置测量获得的当前光照强度自动调节白光图像镜头的光圈大小；触摸屏，用户利用触摸屏预览通过红外镜头及白光图像镜头获得的红外图像及白光图像，并基于预览结果利用触摸屏手动调节焦距及光圈大小；用户还利用触摸屏发送指令给控制单元，由控制单元控制红外镜头及白光图像镜头分别拍摄待检测压疮伤口的皮肤的红外图像及白光图像，控制单元将拍摄得到的白光图像存入存储单元，用户利用触摸屏可以随时查看在存储单元内存储的白光图像，同时，控制单元将拍摄得到的红外图像发送给压疮伤口识别单元，由压疮伤口识别单元反馈识别得到的压疮伤口及其对应的面积，用户通过触摸屏查看压疮伤口识别单元反馈的压疮伤口及压疮伤口的面积；面积大小已知的参考卡片，拍摄待检测压疮伤口的皮肤的红外图像前，将参考卡片放置于压疮伤口旁，从而拍摄得到的红外图像中包含了参考卡片；压疮伤口识别单元，实时获得由控制单元发送过来的红外图像，并以及当前待检测压疮伤口的皮肤所在人体部位，从健康皮肤数据库中获得与当前人体部位相对应的参照红外图像，压疮伤口识别单元将实时获得的红外图像与参照红外图像，依据红外辐射强度分布差异判别出至少两个温度异常区域，压疮伤口识别单元进一步依据各温度异常区域的外形轮廓获得参照卡片所对应的一个温度异常区域，将该温度异常区域定义为参照温度异常区域，则除该参照温度异常区域外，其他温度异常区域即为压疮伤口区域；压疮伤口识别单元利用参照温度异常区域计算得到其他压疮伤口区域的面积，即得到各压疮伤口的面积，并反馈给控制单元。 | A61B5/107 | A61B5 | 患者承载器械 | [ 0.7114488 -0.24551773 0.02892771 ... 0.39751795 0.6843657 -0.3932664 ] | [ 0.7723554 -0.0442093 0.24760556 ... -0.07018663 0.06382299 -0.3127305 ] | 诊疗台 | 医用成像器械 | TRUE | [ 0.7723554 -0.0442093 0.24760556 ... -0.07018663 0.06382299 -0.3127305 ] | 医用成像器械 | 医用成像器械 | 否
CN201810704199.4 | 2018-06-30 | CN109044359B | 授权 ¦ 权利转移 | 一种联动式人体信息采集装置 | 本发明公开了一种联动式人体信息采集装置，包括动作单元，包括升降组件、第一动力组件和第一支架组件，所述升降组件穿过所述第一支架组件，且所述升降组件的端部连接有第一动力组件；所述升降组件包括传动件和导向件，所述第一动力组件的动力输出端朝上并与所述传动件的下端进行固定，所述传动件还通过传动组件与减速组件进行连接，形成传动；所述传动组件包括第一配合件、第二配合件和传动主轴，所述第一配合件固定于所述传动件上，所述第二配合件固定于所述传动主轴的其中一端。本发明所述装置为可拆卸、组装的结构，且各功能单元的外接电线均分为两段式，并通过接线机构进行连接，因此其能够跟随各功能单元同时拆卸、组装。 | 1.一种联动式人体信息采集装置，其特征在于：包括，动作单元（100），包括升降组件（101）、第一动力组件（102）和第一支架组件（103），所述升降组件（101）穿过所述第一支架组件（103），且所述升降组件（101）的端部连接有第一动力组件（102）；所述升降组件（101）包括传动件（101a）和导向件（101b），两者均为竖直设置，且互相平行，所述第一动力组件（102）的动力输出端朝上并与所述传动件（101a）的下端进行固定，所述传动件（101a）还通过传动组件（104）与减速组件（105）进行连接，形成传动；所述传动组件（104）包括第一配合件（104a）、第二配合件（104b）和传动主轴（104c），所述第一配合件（104a）固定于所述传动件（101a）上，所述第二配合件（104b）固定于所述传动主轴（104c）的其中一端；所述传动主轴（104c）的一端通过所述第二配合件（104b）与所述第一配合件（104a）互相配合连接，另一端与所述减速组件（105）的输入轴（105a）进行连接，所述减速组件（105）的输出轴（105b）竖直向上并固定有旋转组件（106）；所述第一支架组件（103）上固定有信息获取单元（300）；基座组件（200），其包括互相垂直设置的第一支撑件（201）和第二支撑件（202），所述第一支撑件（201）的上端固定有外围件（203），用于封盖所述第一支撑件（201）的上端开口；所述传动主轴（104c）与所述减速组件（105）设置于所述基座组件（200）的内部；以及，平台补偿单元（400），设置于所述旋转组件（106）的下端面，所述平台补偿单元（400）包括连接组件（401）、第二动力组件（402）和第二支架组件（403）；所述第二动力组件（402）的下端通过所述第二支架组件（403）固定于所述外围件（203）的下端面，而所述第二动力组件（402）的上端通过所述连接组件（401）与所述旋转组件（106）的下端面相连接；所述连接组件（401）包括第三配合件（401a）和第四配合件（401b），所述第三配合件（401a）的上端嵌入所述第四配合件（401b）内，下端包住所述第二动力组件（402）的上端头，且使得所述第三配合件（401a）能够在第二动力组件（402）的端头处进行各个方向的活动；所述第一动力组件（102）连接有第一电线（S-1），所述第一支撑件（201）内还铺设有第二电线（S-2），所述第一电线（S-1）通过接线机构与所述第二电线（S-2）进行连接，并通过所述第二电线（S-2）外接电源；所述接线机构包括，盖合组件（500），区分为第一单体（501）和第二单体（502），两者结构相同，互相正对拼接，并通过对接组件（600）进行固定；所述第一单体（501）包括第一容置件（501a）和第一按压件（501b），所述第一容置件（501a）上设置有配合于所述第一按压件（501b）的插孔（501a-1），所述第一按压件（501b）插入所述插孔（501a-1），并伸至所述第一容置件（501a）的内部；以及，对接组件（600），套设于所述盖合组件（500）的外围，并对所述第一单体（501）和第二单体（502）之间的结合形成锁定，且所述对接组件（600）的内侧壁能够对所述第一按压件（501b）形成向内的挤压；所述第一容置件（501a）的内部设置有一对限位块（501c），所述限位块（501c）位于所述第一按压件（501b）的两端；所述限位块（501c）相对于所述第一按压件（501b）的一侧面上具有第一凸起（501c-1），所述第一按压件（501b）的两端面上具有配合于所述第一凸起（501c-1）的第一滑槽（501b-1），所述第一凸起（501c-1）嵌入所述第一滑槽（501b-1）内，且所述第一滑槽（501b-1）的方向与所述插孔（501a-1）的方向一致；所述第一单体（501）的两端能够插入电线（S），并进入所述第一容置件（501a）的内部，且所述第一容置件（501a）的端部具有配合于所述电线（S）的第一穿口（501a-2）；从所述第一容置件（501a）的两端穿入的电线（S）形成交叠，且所述第一按压件（501b）能够在所述对接组件（600）的挤压下对交叠部分的电线（S）形成按压；所述对接组件（600）包括配合于所述盖合组件（500）两端结构的第一端盖（601）和第二端盖（602），以及将所述第一端盖（601）和第二端盖（602）连接的拉紧件（603），所述第一单体（501）和第二单体（502）正对拼接之时，所述第一端盖（601）和第二端盖（602）能够分别套在所述盖合组件（500）的两端；所述第一端盖（601）的开口端的外侧壁上具有外螺纹（601a），所述第二端盖（602）的开口端具有一圈第一限定环（602a）；所述第一限定环（602a）的内圈直径与所述第二端盖（602）的开口端相同，外圈直径大于所述第二端盖（602）的开口端；所述拉紧件（603）的一端具有配合于所述第一限定环（602a）的第二限定环（603a），所述第二限定环（603a）的内径小于所述拉紧件（603）的内径以及第一限定环（602a）的外径，且所述拉紧件（603）的内径等于所述第一限定环（602a）的外径；所述拉紧件（603）的另一端的内侧壁上具有配合于所述外螺纹（601a）的内螺纹（603b），并通过两者的配合与所述第一端盖（601）进行连接；所述盖合组件（500）的横截面自端部向中间逐渐变大；所述第四配合件（401b）与旋转组件（106）相连接；所述第三配合件（401a）包括第一连接部（401a-1）和包夹部（401a-2），第二动力组件（402）的上端头固定有球体（402a）；包夹部（401a-2）的内部具有配合于球体（402a）的镂空空间（M），且镂空空间（M）以间隙配合的方式包住球体（402a），使得球体（402a）在镂空空间（M）内自由活动；第一连接部（401a-1）位于包夹部（401a-2）的上端，且其为边缘外径大于包夹部（401a-2）的环状结构，用于第三配合件（401a）与第四配合件（401b）的连接；第四配合件（401b）包括上端面的滑动部401b-1，以及下端面的第二连接部（401b-2），第二连接部（401b-2）配合于第一连接部（401a-1）的结构，并以间隙配合的方式包住第一连接部（401a-1）的外缘，使得第三配合件（401a）与第四配合件（401b）能够发生相对的水平旋转；旋转组件（106）的下端面设置有配合于滑动部（401b-1）的环形滑槽（106a），其中的滑动部（401b-1）为嵌在环形滑槽（106a）内的滑块。 | 1.一种联动式人体信息采集装置，其特征在于：包括，动作单元（100），包括升降组件（101）、第一动力组件（102）和第一支架组件（103），所述升降组件（101）穿过所述第一支架组件（103），且所述升降组件（101）的端部连接有第一动力组件（102）；所述升降组件（101）包括传动件（101a）和导向件（101b），两者均为竖直设置，且互相平行，所述第一动力组件（102）的动力输出端朝上并与所述传动件（101a）的下端进行固定，所述传动件（101a）还通过传动组件（104）与减速组件（105）进行连接，形成传动；所述传动组件（104）包括第一配合件（104a）、第二配合件（104b）和传动主轴（104c），所述第一配合件（104a）固定于所述传动件（101a）上，所述第二配合件（104b）固定于所述传动主轴（104c）的其中一端；所述传动主轴（104c）的一端通过所述第二配合件（104b）与所述第一配合件（104a）互相配合连接，另一端与所述减速组件（105）的输入轴（105a）进行连接，所述减速组件（105）的输出轴（105b）竖直向上并固定有旋转组件（106）；所述第一支架组件（103）上固定有信息获取单元（300）；基座组件（200），其包括互相垂直设置的第一支撑件（201）和第二支撑件（202），所述第一支撑件（201）的上端固定有外围件（203），用于封盖所述第一支撑件（201）的上端开口；所述传动主轴（104c）与所述减速组件（105）设置于所述基座组件（200）的内部；以及，平台补偿单元（400），设置于所述旋转组件（106）的下端面，所述平台补偿单元（400）包括连接组件（401）、第二动力组件（402）和第二支架组件（403）；所述第二动力组件（402）的下端通过所述第二支架组件（403）固定于所述外围件（203）的下端面，而所述第二动力组件（402）的上端通过所述连接组件（401）与所述旋转组件（106）的下端面相连接；所述连接组件（401）包括第三配合件（401a）和第四配合件（401b），所述第三配合件（401a）的上端嵌入所述第四配合件（401b）内，下端包住所述第二动力组件（402）的上端头，且使得所述第三配合件（401a）能够在第二动力组件（402）的端头处进行各个方向的活动；所述第一动力组件（102）连接有第一电线（S-1），所述第一支撑件（201）内还铺设有第二电线（S-2），所述第一电线（S-1）通过接线机构与所述第二电线（S-2）进行连接，并通过所述第二电线（S-2）外接电源；所述接线机构包括，盖合组件（500），区分为第一单体（501）和第二单体（502），两者结构相同，互相正对拼接，并通过对接组件（600）进行固定；所述第一单体（501）包括第一容置件（501a）和第一按压件（501b），所述第一容置件（501a）上设置有配合于所述第一按压件（501b）的插孔（501a-1），所述第一按压件（501b）插入所述插孔（501a-1），并伸至所述第一容置件（501a）的内部；以及，对接组件（600），套设于所述盖合组件（500）的外围，并对所述第一单体（501）和第二单体（502）之间的结合形成锁定，且所述对接组件（600）的内侧壁能够对所述第一按压件（501b）形成向内的挤压；所述第一容置件（501a）的内部设置有一对限位块（501c），所述限位块（501c）位于所述第一按压件（501b）的两端；所述限位块（501c）相对于所述第一按压件（501b）的一侧面上具有第一凸起（501c-1），所述第一按压件（501b）的两端面上具有配合于所述第一凸起（501c-1）的第一滑槽（501b-1），所述第一凸起（501c-1）嵌入所述第一滑槽（501b-1）内，且所述第一滑槽（501b-1）的方向与所述插孔（501a-1）的方向一致；所述第一单体（501）的两端能够插入电线（S），并进入所述第一容置件（501a）的内部，且所述第一容置件（501a）的端部具有配合于所述电线（S）的第一穿口（501a-2）；从所述第一容置件（501a）的两端穿入的电线（S）形成交叠，且所述第一按压件（501b）能够在所述对接组件（600）的挤压下对交叠部分的电线（S）形成按压；所述对接组件（600）包括配合于所述盖合组件（500）两端结构的第一端盖（601）和第二端盖（602），以及将所述第一端盖（601）和第二端盖（602）连接的拉紧件（603），所述第一单体（501）和第二单体（502）正对拼接之时，所述第一端盖（601）和第二端盖（602）能够分别套在所述盖合组件（500）的两端；所述第一端盖（601）的开口端的外侧壁上具有外螺纹（601a），所述第二端盖（602）的开口端具有一圈第一限定环（602a）；所述第一限定环（602a）的内圈直径与所述第二端盖（602）的开口端相同，外圈直径大于所述第二端盖（602）的开口端；所述拉紧件（603）的一端具有配合于所述第一限定环（602a）的第二限定环（603a），所述第二限定环（603a）的内径小于所述拉紧件（603）的内径以及第一限定环（602a）的外径，且所述拉紧件（603）的内径等于所述第一限定环（602a）的外径；所述拉紧件（603）的另一端的内侧壁上具有配合于所述外螺纹（601a）的内螺纹（603b），并通过两者的配合与所述第一端盖（601）进行连接；所述盖合组件（500）的横截面自端部向中间逐渐变大；所述第四配合件（401b）与旋转组件（106）相连接；所述第三配合件（401a）包括第一连接部（401a-1）和包夹部（401a-2），第二动力组件（402）的上端头固定有球体（402a）；包夹部（401a-2）的内部具有配合于球体（402a）的镂空空间（M），且镂空空间（M）以间隙配合的方式包住球体（402a），使得球体（402a）在镂空空间（M）内自由活动；第一连接部（401a-1）位于包夹部（401a-2）的上端，且其为边缘外径大于包夹部（401a-2）的环状结构，用于第三配合件（401a）与第四配合件（401b）的连接；第四配合件（401b）包括上端面的滑动部401b-1，以及下端面的第二连接部（401b-2），第二连接部（401b-2）配合于第一连接部（401a-1）的结构，并以间隙配合的方式包住第一连接部（401a-1）的外缘，使得第三配合件（401a）与第四配合件（401b）能够发生相对的水平旋转；旋转组件（106）的下端面设置有配合于滑动部（401b-1）的环形滑槽（106a），其中的滑动部（401b-1）为嵌在环形滑槽（106a）内的滑块。 | A61B5/107 | A61B5 | 患者承载器械 | [ 1.0706415 -0.32883707 -0.6064382 ... 0.33792058 1.2362857 -0.47069943] | [ 0.41747892 0.17405131 -0.18619916 ... -0.10008281 0.28962338 -0.5526898 ] | 患者转运器械 | 医用诊察和监护器械 | TRUE | [ 0.41747892 0.17405131 -0.18619916 ... -0.10008281 0.28962338 -0.5526898 ] | 医用诊察和监护器械 | 医用诊察和监护器械 | 否
CN200910224866.X | 2009-11-27 | CN101897590B | 授权 | 生物认证装置和生物认证方法 | 本发明涉及生物认证装置和生物认证方法。所述生物认证装置和生物认证方法包括从获得的多个图像中提取代表图像形成对象的弯曲和伸展的运动信息，并且基于该运动信息确定该图像形成对象是否是生物对象。 | 1.一种生物认证装置，该生物认证装置包括：图像形成部；确定部，所述确定部在从所述图像形成部获得的多个图像中提取代表图像形成对象的弯曲和伸展的运动信息，并且基于该运动信息来确定所述图像形成对象是否是手、手掌或手指，照明部，其用光来照射所述图像形成对象；以及测量部，其使用具有距离信息的图像来测量所述图像形成对象的运动，所述距离信息代表根据所述图像形成对象的反射光的位置和强度而计算出的从所述图像形成部到所述图像形成对象的表面的距离，其中，所述确定部将代表所述图像形成对象的弯曲和伸展的所述运动信息与从多个人收集的运动信息进行匹配，并且确定所述图像形成对象是否是手、手掌或手指。7.一种生物认证方法，该生物认证方法包括以下步骤：图像形成步骤，对图像形成对象进行图像形成；确定步骤，在从所述图像形成步骤获得的多个图像中提取代表所述图像形成对象的弯曲和伸展的运动信息，并且基于该运动信息来确定所述图像形成对象是否是手、手掌或手指；以及获取所述图像形成对象的运动信息的步骤包括使用具有距离信息的图像，所述距离信息代表根据照明部的位置和所述图像形成对象的反射光的强度而计算出的从执行所述图像形成步骤的装置到所述图像形成对象的表面的距离，其中，所述确定步骤将代表所述图像形成对象的弯曲和伸展的所述运动信息与从多个人收集的运动信息进行匹配，并且确定所述图像形成对象是否是手、手掌或手指。 | 1.一种生物认证装置，该生物认证装置包括：图像形成部；确定部，所述确定部在从所述图像形成部获得的多个图像中提取代表图像形成对象的弯曲和伸展的运动信息，并且基于该运动信息来确定所述图像形成对象是否是手、手掌或手指，照明部，其用光来照射所述图像形成对象；以及测量部，其使用具有距离信息的图像来测量所述图像形成对象的运动，所述距离信息代表根据所述图像形成对象的反射光的位置和强度而计算出的从所述图像形成部到所述图像形成对象的表面的距离，其中，所述确定部将代表所述图像形成对象的弯曲和伸展的所述运动信息与从多个人收集的运动信息进行匹配，并且确定所述图像形成对象是否是手、手掌或手指。 | A61B5/117 | A61B5 | 临床检验器械 | [0.17426361 0.32151148 0.7349454 ... 0.01076885 0.6040479 0.10335489] | [ 0.6019588 -0.36353695 0.7615498 ... 0.47949475 0.56907773 0.19578163] | 其他医用分析设备 | 医用软件 | TRUE | [ 0.6019588 -0.36353695 0.7615498 ... 0.47949475 0.56907773 0.19578163] | 医用软件 | 医用软件 | 是
CN201910985730.4 | 2019-10-17 | CN110584672B | 授权 ¦ 一案双申 | 一种身高量尺 | 本发明公开了一种身高量尺。包括第一槽钢、第二槽钢、第三槽钢、磁力板、固定板、身高尺、定位板、块体、套管、杆体、轴承、固定柱、筒体、铅笔、手柄和固定螺杆。本发明通过第一槽钢、第二槽钢和第三槽钢在身高尺表面进行滑动带动定位板移动，并将定位板直接放置在幼儿头顶处，可以有效的测量幼儿的身高，区别于传统的采用额外的零部件进行辅助测量而带来的麻烦；在测量身高之后，转动杆体和筒体至合适的位置，并且转动手柄，可以有效的根据幼儿的身高通过铅笔在身高尺上做出标记，从而准确的读出幼儿的身高，该装置结构简单，使用方便，适合推广使用。 | 1.一种身高量尺，其特征在于，包括身高测量机构和标记机构；所述身高测量机构包括第一槽钢(1)、第二槽钢(2)、第三槽钢(3)和身高尺(6)，所述第一槽钢(1)的内壁搭接有第二槽钢(2)，所述第二槽钢(2)的内壁搭接有第三槽钢(3)，所述第三槽钢(3)的侧壁表面覆盖有身高尺(6)；所述标记机构包括固定板(5)、块体(8)、套管(9)、杆体(10)、轴承(11)和固定柱(12)，所述固定板与所述块体(8)装配，所述块体(8)的底部转动连接有套管(9)，所述套管(9)的内部套接有杆体(10)，所述杆体(10)的末端底部内嵌安装有轴承(11)；所述轴承(11)的内圈套接有固定柱(12)，所述固定柱(12)的底部转动连接有筒体(13)，所述筒体(13)的一端套接有铅笔(14)，所述筒体(13)的另外一端固接有手柄(15)；所述标记机构与所述身高测量机构滑动连接，所述块体(8)与所述身高尺(6)抵接；所述第三槽钢(3)的侧壁表面设置磁力板(4)，所述身高尺(6)覆盖在所述磁力板(4)上；所述固定板(5)材质为铁磁性物质，所述固定板(5)与所述磁力板(4)配合；所述固定板(5)两端设有螺栓(51)，所述螺栓(51)位于所述第一槽钢(1)和所述第二槽钢(2)形成的缝隙内，所述螺栓(51)与凸环(52)装配，所述凸环(52)与所述第一槽钢(1)内侧面配合。 | 1.一种身高量尺，其特征在于，包括身高测量机构和标记机构；所述身高测量机构包括第一槽钢(1)、第二槽钢(2)、第三槽钢(3)和身高尺(6)，所述第一槽钢(1)的内壁搭接有第二槽钢(2)，所述第二槽钢(2)的内壁搭接有第三槽钢(3)，所述第三槽钢(3)的侧壁表面覆盖有身高尺(6)；所述标记机构包括固定板(5)、块体(8)、套管(9)、杆体(10)、轴承(11)和固定柱(12)，所述固定板与所述块体(8)装配，所述块体(8)的底部转动连接有套管(9)，所述套管(9)的内部套接有杆体(10)，所述杆体(10)的末端底部内嵌安装有轴承(11)；所述轴承(11)的内圈套接有固定柱(12)，所述固定柱(12)的底部转动连接有筒体(13)，所述筒体(13)的一端套接有铅笔(14)，所述筒体(13)的另外一端固接有手柄(15)；所述标记机构与所述身高测量机构滑动连接，所述块体(8)与所述身高尺(6)抵接；所述第三槽钢(3)的侧壁表面设置磁力板(4)，所述身高尺(6)覆盖在所述磁力板(4)上；所述固定板(5)材质为铁磁性物质，所述固定板(5)与所述磁力板(4)配合；所述固定板(5)两端设有螺栓(51)，所述螺栓(51)位于所述第一槽钢(1)和所述第二槽钢(2)形成的缝隙内，所述螺栓(51)与凸环(52)装配，所述凸环(52)与所述第一槽钢(1)内侧面配合。 | A61B5/107 | A61B5 | 无源手术器械 | [-1.101198 -0.5854846 0.8385576 ... -0.5518619 0.8343365 0.15296236] | [-0.7170999 -0.562422 0.52753925 ... 0.16668518 0.76802903 0.01104745] | 手术器械-其他器械 | 无源手术器械 | FALSE | [-0.7170999 -0.562422 0.52753925 ... 0.16668518 0.76802903 0.01104745] | 无源手术器械 | 无源手术器械 | 是
CN201911420720.2 | 2019-12-31 | CN110960220B | 授权 | 一种测量腿围的工具 | 本发明公开了一种测量腿围的工具，包括对弧形尺进行收放的驱动机构，驱动机构包括驱动电机，驱动电机的输出轴的上端通过螺栓安装有圆盘，圆外壳的一侧壁上开设有弧形孔，弧形尺的一端位于弧形孔的内部，弧形尺的另一端绕在圆盘的外部均与圆盘的外壁焊接在一起，驱动电机通过螺栓安装在圆外壳的底部中部，弧形孔的弯曲方向与弧形尺的缠绕方向相反；还包括标位结构，标位结构为弹性直尺；还包括控制驱动电机启停的控制测量机构。本方案，自动控制弧形尺的伸缩，自动对腿围进行测量，直接在显示屏上显示腿围，方便医务人员观察。 | 1.一种测量腿围的工具，其特征在于，包括：包括对弧形尺(12)进行收放的驱动机构，所述驱动机构包括驱动电机(11)，所述驱动电机(11)的输出轴的上端通过螺栓安装有圆盘(111)，圆外壳(1)的一侧壁上开设有弧形孔(101)，所述弧形尺(12)的一端位于所述弧形孔(101)的内部，所述弧形尺(12)的另一端绕在所述圆盘(111)的外部均与所述圆盘(111)的外壁焊接在一起，所述驱动电机(11)通过螺栓安装在所述圆外壳(1)的底部中部，所述弧形孔(101)的弯曲方向与所述弧形尺(12)的缠绕方向相反；还包括标位结构，所述标位结构为弹性直尺(14)，所述弹性直尺(14)的焊接所述圆外壳(1)的一侧，所述弹性直尺(14)位于所述弧形孔(101)的下方，所述弹性直尺(14)的下端与所述弧形孔(101)的中点的距离为十厘米；还包括控制驱动电机(11)启停的控制测量机构，所述控制测量机构包括单片机(2)、显示屏(25)和感应传感器(24)，所述显示屏(25)和所述单片机(2)在所述圆外壳(1)的顶部为由前至后设置，所述单片机(2)包括中央处理器(21)，所述中央处理器(21)通过按键电路电性连接有按键(201)，所述中央处理器(21)的输出端与所述驱动电机(11)的输入端电性连接，所述中央处理器(21)的输入端与所述驱动电机(11)的输出轴上的编码器(112)的输出端电性连接，所述中央处理器(21)的内部设有路程计量模块(211)，所述感应传感器(24)安装在所述圆外壳(1)一侧，所述感应传感器(24)的输出端与所述中央处理器(21)的输入端电性连接，当所述弧形尺(12)的起始端伸出形成密封时，所述弧形尺(12)的起始端与所述感应传感器(24)接触时，所述感应传感器(24)发送给所述中央处理器(21)一电信号，所述中央处理器(21)控制所述驱动电机(11)停止，所述中央处理器(21)通过所述路程计量模块(211)计量所述弧形尺(12)伸出的距离，所述中央处理器(21)的输出端与所述显示屏(25)的输入端电性连接，所述中央处理器(21)将计量的所述弧形尺(12)伸出的距离通过所述显示屏(25)显示；为了方便所述弧形尺(12)的伸缩，在所述弧形孔(101)的左右两侧均通过安装架滚动安装有滚轮(13)；所述弧形孔(101)的左右两侧均至少等距设有三个所述滚轮(13)；所述圆外壳(1)的外壁喷涂有耐磨层，所述耐磨层由如下方法制备：取以下原料按重量份称量：戊二醛2-4份、椰子油3-5份、硬脂酸钙8-12份、醇溶性树脂5-9份、抗UV剂2-6份、纳米碳化硼颗粒5-7份、抗氧化剂8-13份、苯并三氮唑9-14份、硫化聚异丁烯1-7份、月桂酸二乙醇酰胺1-5份、甲基清净分散剂丁酯2-8份、石油磺酸钙5-11份、琥珀酸酯磺酸盐9-15份、二异辛基二苯胺2-7份、三乙胺10-15份、二硫化钨8-18份、白刚玉微粉2-9份、苯磺酸7-15份、有机硅消泡剂5-12份、膨润土粘结剂20-30份、去离子水90-110份；S1、备料：先称取上述原料；S2、初步混料：先将去离子水加入搅拌器中，然后依次将戊二醛、椰子油、硬脂酸钙、醇溶性树脂、抗UV剂、纳米碳化硼颗粒、抗氧化剂、苯并三氮唑、硫化聚异丁烯倒入搅拌器中，进行搅拌混料，搅拌器转速在20r/min，温度在60摄氏度下搅拌30分钟；S3、再次混料：当搅拌器搅拌30分钟后，再加入月桂酸二乙醇酰胺、甲基清净分散剂丁酯、石油磺酸钙、琥珀酸酯磺酸盐、二异辛基二苯胺、三乙胺、二硫化钨、白刚玉微粉、苯磺酸搅拌30分钟，得到混料I；S4、过滤：将得到混料I通过100目筛网过滤得到混料II；S5、消泡：将混料II倒入搅拌器中，然后再加入有机硅消泡剂、膨润土粘结剂，控制搅拌器启动，搅拌30分钟，得到耐磨液；S6、喷涂：然后利用高压喷雾器喷枪将步骤S5制得的耐磨液均匀的喷涂在清洗烘干后的圆外壳(1)的表面；S7、烘干：将步骤S6喷涂有耐磨液的圆外壳(1)放在烘干箱中进行干燥，即在圆外壳(1)的表面制得耐磨层。 | 1.一种测量腿围的工具，其特征在于，包括：包括对弧形尺(12)进行收放的驱动机构，所述驱动机构包括驱动电机(11)，所述驱动电机(11)的输出轴的上端通过螺栓安装有圆盘(111)，圆外壳(1)的一侧壁上开设有弧形孔(101)，所述弧形尺(12)的一端位于所述弧形孔(101)的内部，所述弧形尺(12)的另一端绕在所述圆盘(111)的外部均与所述圆盘(111)的外壁焊接在一起，所述驱动电机(11)通过螺栓安装在所述圆外壳(1)的底部中部，所述弧形孔(101)的弯曲方向与所述弧形尺(12)的缠绕方向相反；还包括标位结构，所述标位结构为弹性直尺(14)，所述弹性直尺(14)的焊接所述圆外壳(1)的一侧，所述弹性直尺(14)位于所述弧形孔(101)的下方，所述弹性直尺(14)的下端与所述弧形孔(101)的中点的距离为十厘米；还包括控制驱动电机(11)启停的控制测量机构，所述控制测量机构包括单片机(2)、显示屏(25)和感应传感器(24)，所述显示屏(25)和所述单片机(2)在所述圆外壳(1)的顶部为由前至后设置，所述单片机(2)包括中央处理器(21)，所述中央处理器(21)通过按键电路电性连接有按键(201)，所述中央处理器(21)的输出端与所述驱动电机(11)的输入端电性连接，所述中央处理器(21)的输入端与所述驱动电机(11)的输出轴上的编码器(112)的输出端电性连接，所述中央处理器(21)的内部设有路程计量模块(211)，所述感应传感器(24)安装在所述圆外壳(1)一侧，所述感应传感器(24)的输出端与所述中央处理器(21)的输入端电性连接，当所述弧形尺(12)的起始端伸出形成密封时，所述弧形尺(12)的起始端与所述感应传感器(24)接触时，所述感应传感器(24)发送给所述中央处理器(21)一电信号，所述中央处理器(21)控制所述驱动电机(11)停止，所述中央处理器(21)通过所述路程计量模块(211)计量所述弧形尺(12)伸出的距离，所述中央处理器(21)的输出端与所述显示屏(25)的输入端电性连接，所述中央处理器(21)将计量的所述弧形尺(12)伸出的距离通过所述显示屏(25)显示；为了方便所述弧形尺(12)的伸缩，在所述弧形孔(101)的左右两侧均通过安装架滚动安装有滚轮(13)；所述弧形孔(101)的左右两侧均至少等距设有三个所述滚轮(13)；所述圆外壳(1)的外壁喷涂有耐磨层，所述耐磨层由如下方法制备：取以下原料按重量份称量：戊二醛2-4份、椰子油3-5份、硬脂酸钙8-12份、醇溶性树脂5-9份、抗UV剂2-6份、纳米碳化硼颗粒5-7份、抗氧化剂8-13份、苯并三氮唑9-14份、硫化聚异丁烯1-7份、月桂酸二乙醇酰胺1-5份、甲基清净分散剂丁酯2-8份、石油磺酸钙5-11份、琥珀酸酯磺酸盐9-15份、二异辛基二苯胺2-7份、三乙胺10-15份、二硫化钨8-18份、白刚玉微粉2-9份、苯磺酸7-15份、有机硅消泡剂5-12份、膨润土粘结剂20-30份、去离子水90-110份；S1、备料：先称取上述原料；S2、初步混料：先将去离子水加入搅拌器中，然后依次将戊二醛、椰子油、硬脂酸钙、醇溶性树脂、抗UV剂、纳米碳化硼颗粒、抗氧化剂、苯并三氮唑、硫化聚异丁烯倒入搅拌器中，进行搅拌混料，搅拌器转速在20r/min，温度在60摄氏度下搅拌30分钟；S3、再次混料：当搅拌器搅拌30分钟后，再加入月桂酸二乙醇酰胺、甲基清净分散剂丁酯、石油磺酸钙、琥珀酸酯磺酸盐、二异辛基二苯胺、三乙胺、二硫化钨、白刚玉微粉、苯磺酸搅拌30分钟，得到混料I；S4、过滤：将得到混料I通过100目筛网过滤得到混料II；S5、消泡：将混料II倒入搅拌器中，然后再加入有机硅消泡剂、膨润土粘结剂，控制搅拌器启动，搅拌30分钟，得到耐磨液；S6、喷涂：然后利用高压喷雾器喷枪将步骤S5制得的耐磨液均匀的喷涂在清洗烘干后的圆外壳(1)的表面；S7、烘干：将步骤S6喷涂有耐磨液的圆外壳(1)放在烘干箱中进行干燥，即在圆外壳(1)的表面制得耐磨层。 | A61B5/107 | A61B5 | 无源手术器械 | [-0.35452318 -0.35469005 0.03488152 ... -0.24163811 0.63219035 -0.37311733] | [-0.5411362 -0.03250646 0.27026287 ... -0.30773997 -0.10916361 -0.3490022 ] | 手术器械-其他器械 | 无源手术器械 | FALSE | [-0.5411362 -0.03250646 0.27026287 ... -0.30773997 -0.10916361 -0.3490022 ] | 无源手术器械 | 无源手术器械 | 否
CN201911410569.4 | 2019-12-31 | CN111053561B | 授权 | 身高测量器校准装置及校准方法 | 本发明公开了一种身高测量器校准装置及校准方法，所述身高测量器校准装置包括底座、光学位移传感器以及与所述光学位移传感器信号连接的显示屏、上杆、中杆、下杆以及设置于所述上杆的末端的检测座，所述下杆和中杆分别为空心管件结构，所述中杆可升降地穿设于所述下杆内并能够通过第一定位结构固定于所述下杆，所述上杆可升降地穿设于所述中杆内并能够通过第二定位结构固定于所述中杆。该身高测量器校准装置旨在解决现有技术中的身高测量器量程覆盖不足、精度不高以及与之匹配校准方式欠缺便捷性和实用性等问题。 | 1.一种身高测量器校准装置的校准方法，其特征在于，包括身高测量器校准装置，所述身高测量器校准装置包括底座、光学位移传感器以及与所述光学位移传感器信号连接的显示屏、上杆、中杆、下杆以及设置于所述上杆的末端的检测座，所述下杆和中杆分别为空心管件结构，所述中杆可升降地穿设于所述下杆内并能够通过第一定位结构固定于所述下杆，所述上杆可升降地穿设于所述中杆内并能够通过第二定位结构固定于所述中杆；所述第一定位结构包括螺纹紧固件，所述下杆具有螺纹通孔，所述螺纹紧固件能够穿过下杆的所述螺纹通孔与中杆表面接触并锁紧固定；所述中杆上具有第一通孔和第二通孔，所述第二通孔相比所述第一通孔远离所述下杆，所述上杆中具有容纳槽，所述第二定位结构包括设置在所述容纳槽和所述中杆之间的弹性件和定位球，所述定位球的半径大于所述第一通孔和第二通孔各自的半径，所述弹性件的一端抵靠所述容纳槽的槽底面，另一端抵靠所述定位球以能够在所述定位球与所述第一通孔或第二通孔对齐使第一通孔或第二通孔将所述定位球压靠定位在所述第一通孔的孔壁上或第二通孔的孔壁上；所述光学位移传感器通过高度微调机构安装于所述底座，所述高度微调机构用于调节所述光学位移传感器相对于所述底座的高度；所述高度微调机构包括螺纹连接于所述底座的螺杆以及连接于所述螺杆的固定板，所述光学位移传感器安装在所述固定板上，所述底座和检测座分别为圆盘结构，所述光学位移传感器为激光位移传感器，所述上杆和中杆的升降运动使得所述底座和检测座之间的最小距离小于800mm，所述上杆和中杆的升降运动使得所述底座和检测座之间的最大距离大于2000mm，所述校准方法包括步骤：a1、将所述身高测量器校准装置整体置于待校准的身高测量器的工作面上，底座放置于身高测量器的人体站立的位置；a2、将上杆缩回至中杆中，利用定位球抵靠于第一通孔的孔壁，使得上杆固定于中杆；a3、将上杆与中杆形成的整体放置于下杆中，直到检测座与下杆接触，锁紧螺纹紧固件使中杆固定于下杆；a4、读取显示屏数值，此时显示屏读数为y1，检测座的上表面到底座的下表面的距离的实际值为y1；a5、用身高测量器对身高测量器校准装置进行高度测量，身高测量器读数为x1，此时身高测量器在该测量点的偏差值为x1-y1；a6、移开身高测量器的测头,松开螺纹紧固件，将上杆与中杆形成的整体向检测座方向移动直到显示屏读数为y2，y2＞y1，然后锁紧螺纹紧固件使中杆固定于下杆，用身高测量器对身高测量器校准装置进行高度测量，身高测量器读数为x2，此时身高测量器在该测量点的偏差值为x2-y2；a7、重复步骤a6中的操作过程，每隔第一预设间隔值为一个测量点，并且y2-y1＝第一预设间隔值，直至一共完成6个测量点的测量，完成第6个测量点的测量时检测座升高至第一抵达高度，其中第i个测量点的身高测量器的读数为xi，那么该测量点的偏差值为{xi-[y1+第一预设间隔值×(i-1)]}；a8、当6个测量点的校准测量完成后，松开下杆上的螺纹紧固件，沿径向按压定位球，使上杆在中杆里朝检测座方向继续移动，直到定位球抵靠于第二通孔的孔壁，使得上杆再次与中杆固定；a9、将上杆与中杆形成的整体向定位座方向降低，直到显示屏读数为y3，此时锁紧螺纹紧固件，用身高测量器对校准装置进行高度测量，读数为x7，此时身高测量器在该测量点的偏差值为x7-y3；a10、重复步骤a9中的操作过程，每隔第一预设间隔值为一个测量点，且y3-第一抵达高度＝第一预设间隔值，直至完成余下三个点的测量，其中包括a1至a8步骤中6个测量点，一共完成9个测量点的测量，完成第9个测量点的测量时检测座升高至第二抵达高度，其中第i个测量点的身高测量器的读数为xi，那么该测量点的偏差值为{xi-[y1+第一预设间隔值×(i-1)]}，其中，8≤i≤9，此时完成从y1至第二抵达高度区间范围内的正向行程9个测量点的校准；a11、基于步骤a1至a10的操作方式完成从第二抵达高度至y1区间范围内的反向行程9个测量点的校准。 | 1.一种身高测量器校准装置的校准方法，其特征在于，包括身高测量器校准装置，所述身高测量器校准装置包括底座、光学位移传感器以及与所述光学位移传感器信号连接的显示屏、上杆、中杆、下杆以及设置于所述上杆的末端的检测座，所述下杆和中杆分别为空心管件结构，所述中杆可升降地穿设于所述下杆内并能够通过第一定位结构固定于所述下杆，所述上杆可升降地穿设于所述中杆内并能够通过第二定位结构固定于所述中杆；所述第一定位结构包括螺纹紧固件，所述下杆具有螺纹通孔，所述螺纹紧固件能够穿过下杆的所述螺纹通孔与中杆表面接触并锁紧固定；所述中杆上具有第一通孔和第二通孔，所述第二通孔相比所述第一通孔远离所述下杆，所述上杆中具有容纳槽，所述第二定位结构包括设置在所述容纳槽和所述中杆之间的弹性件和定位球，所述定位球的半径大于所述第一通孔和第二通孔各自的半径，所述弹性件的一端抵靠所述容纳槽的槽底面，另一端抵靠所述定位球以能够在所述定位球与所述第一通孔或第二通孔对齐使第一通孔或第二通孔将所述定位球压靠定位在所述第一通孔的孔壁上或第二通孔的孔壁上；所述光学位移传感器通过高度微调机构安装于所述底座，所述高度微调机构用于调节所述光学位移传感器相对于所述底座的高度；所述高度微调机构包括螺纹连接于所述底座的螺杆以及连接于所述螺杆的固定板，所述光学位移传感器安装在所述固定板上，所述底座和检测座分别为圆盘结构，所述光学位移传感器为激光位移传感器，所述上杆和中杆的升降运动使得所述底座和检测座之间的最小距离小于800mm，所述上杆和中杆的升降运动使得所述底座和检测座之间的最大距离大于2000mm，所述校准方法包括步骤：a1、将所述身高测量器校准装置整体置于待校准的身高测量器的工作面上，底座放置于身高测量器的人体站立的位置；a2、将上杆缩回至中杆中，利用定位球抵靠于第一通孔的孔壁，使得上杆固定于中杆；a3、将上杆与中杆形成的整体放置于下杆中，直到检测座与下杆接触，锁紧螺纹紧固件使中杆固定于下杆；a4、读取显示屏数值，此时显示屏读数为y1，检测座的上表面到底座的下表面的距离的实际值为y1；a5、用身高测量器对身高测量器校准装置进行高度测量，身高测量器读数为x1，此时身高测量器在该测量点的偏差值为x1-y1；a6、移开身高测量器的测头,松开螺纹紧固件，将上杆与中杆形成的整体向检测座方向移动直到显示屏读数为y2，y2＞y1，然后锁紧螺纹紧固件使中杆固定于下杆，用身高测量器对身高测量器校准装置进行高度测量，身高测量器读数为x2，此时身高测量器在该测量点的偏差值为x2-y2；a7、重复步骤a6中的操作过程，每隔第一预设间隔值为一个测量点，并且y2-y1＝第一预设间隔值，直至一共完成6个测量点的测量，完成第6个测量点的测量时检测座升高至第一抵达高度，其中第i个测量点的身高测量器的读数为xi，那么该测量点的偏差值为{xi-[y1+第一预设间隔值×(i-1)]}；a8、当6个测量点的校准测量完成后，松开下杆上的螺纹紧固件，沿径向按压定位球，使上杆在中杆里朝检测座方向继续移动，直到定位球抵靠于第二通孔的孔壁，使得上杆再次与中杆固定；a9、将上杆与中杆形成的整体向定位座方向降低，直到显示屏读数为y3，此时锁紧螺纹紧固件，用身高测量器对校准装置进行高度测量，读数为x7，此时身高测量器在该测量点的偏差值为x7-y3；a10、重复步骤a9中的操作过程，每隔第一预设间隔值为一个测量点，且y3-第一抵达高度＝第一预设间隔值，直至完成余下三个点的测量，其中包括a1至a8步骤中6个测量点，一共完成9个测量点的测量，完成第9个测量点的测量时检测座升高至第二抵达高度，其中第i个测量点的身高测量器的读数为xi，那么该测量点的偏差值为{xi-[y1+第一预设间隔值×(i-1)]}，其中，8≤i≤9，此时完成从y1至第二抵达高度区间范围内的正向行程9个测量点的校准；a11、基于步骤a1至a10的操作方式完成从第二抵达高度至y1区间范围内的反向行程9个测量点的校准。 | A61B5/107 | A61B5 | 无源手术器械 | [-0.4494363 0.0593542 0.3016678 ... -0.09094958 0.7795288 -0.3237026 ] | [-0.3725413 -0.01559887 0.11768848 ... 0.30142814 0.774642 0.05549519] | 手术器械-其他器械 | 无源手术器械 | FALSE | [-0.3725413 -0.01559887 0.11768848 ... 0.30142814 0.774642 0.05549519] | 无源手术器械 | 无源手术器械 | 否
CN202010484801.5 | 2020-06-01 | CN111528855B | 授权 ¦ 一案双申 | 鼻测量装置 | 本申请公开了鼻测量装置，包括底片、第一转动片、第二转动片、第三转动片、第一测量圆弧片、第二测量圆弧片及第三测量圆弧片，所述第一转动片的两端分别跟底片及第二转动片转动固定在一起，所述第三转动片滑动固定在底片上，所述第一测量圆弧片固定在第一转动片上，所述第二测量圆弧片固定在第二转动片上，所述第三测量圆弧片固定在第三转动片上；所述第一测量圆弧片、第二测量圆弧片及第三测量圆弧片上均刻有角度值。本发明具有如下有益效果：可以在手术时对鼻小柱上唇角、穹窿及鼻小柱小叶角进行测量，且将三种测量功能集成到了一起，使用方便。 | 1.一种鼻测量装置，其特征在于，包括底片、第一转动片、第二转动片、第三转动片、第一测量圆弧片、第二测量圆弧片及第三测量圆弧片，所述第一转动片的两端分别跟底片及第二转动片转动固定在一起，所述第三转动片滑动固定在底片上，所述第一测量圆弧片固定在第一转动片上，所述第二测量圆弧片固定在第二转动片上，所述第三测量圆弧片固定在第三转动片上；所述第一测量圆弧片、第二测量圆弧片及第三测量圆弧片上均刻有角度值；所述第一转动片与第三转动片分别位于底片的两侧；所述底片上设置有滑道，所述第三转动片通过螺栓组件滑动固定在底片上，且螺栓组件的螺杆部分穿过所述滑道；所述底片、第一转动片、第二转动片及第三转动片上均刻有长度值；还包括第四转动片及第四测量圆弧片，所述第四转动片转动安装在底片上，所述第四测量圆弧片固定在第四转动片上，所述第四测量圆弧片上刻有角度值，所述底片及第四转动片上刻有长度值。 | 1.一种鼻测量装置，其特征在于，包括底片、第一转动片、第二转动片、第三转动片、第一测量圆弧片、第二测量圆弧片及第三测量圆弧片，所述第一转动片的两端分别跟底片及第二转动片转动固定在一起，所述第三转动片滑动固定在底片上，所述第一测量圆弧片固定在第一转动片上，所述第二测量圆弧片固定在第二转动片上，所述第三测量圆弧片固定在第三转动片上；所述第一测量圆弧片、第二测量圆弧片及第三测量圆弧片上均刻有角度值；所述第一转动片与第三转动片分别位于底片的两侧；所述底片上设置有滑道，所述第三转动片通过螺栓组件滑动固定在底片上，且螺栓组件的螺杆部分穿过所述滑道；所述底片、第一转动片、第二转动片及第三转动片上均刻有长度值；还包括第四转动片及第四测量圆弧片，所述第四转动片转动安装在底片上，所述第四测量圆弧片固定在第四转动片上，所述第四测量圆弧片上刻有角度值，所述底片及第四转动片上刻有长度值。 | A61B5/107 | A61B5 | 无源手术器械 | [ 0.38833585 -0.6365897 -0.21509261 ... 0.27489105 1.4027641 -0.05448166] | [-0.04007888 0.25397354 0.01378701 ... -0.03452439 0.54957867 -0.6655028 ] | 手术器械-其他器械 | 无源手术器械 | FALSE | [-0.04007888 0.25397354 0.01378701 ... -0.03452439 0.54957867 -0.6655028 ] | 无源手术器械 | 无源手术器械 | 否
CN202011181608.0 | 2020-10-29 | CN112274138B | 授权 | 一种肢体周径测量器 | 本发明涉及一种肢体周径测量器，包括腿围测量尺和距离测量尺，距离测量尺的一端端部垂直固定在腿围测量尺上；腿围测量尺和距离测量尺上均沿着长度方向设置有多个刻度；腿围测量尺上设置有多个镂空的孔；腿围测量尺用于测量人体的肢体周径；距离测量尺用于测量所述的腿围测量尺与人体上的固定位置之间的距离，并通过该距离确定所述的腿围测量尺在测量人体的肢体周径时处于正确的位置，避免因测量位置错误而导致产生测量误差；多个镂空的孔用于在腿围测量尺测量人体的肢体周径时，使测量部位的人体皮肤凸入该镂空的孔，并通过使凸入该镂空的孔的皮肤的上表面与所述腿围测量尺的上平面平齐，从而保证腿围测量尺的勒紧程度的一致性。 | 1.一种肢体周径测量器，其特征在于，所述的肢体周径测量器包括腿围测量尺和距离测量尺，所述的距离测量尺的一端端部垂直固定在腿围测量尺上；所述腿围测量尺和距离测量尺上均沿着长度方向设置有多个刻度；所述的腿围测量尺上设置有多个镂空的孔；所述的腿围测量尺用于测量人体的肢体周径；所述的距离测量尺用于测量所述的腿围测量尺与人体上的固定位置之间的距离，并通过该距离确定所述的腿围测量尺在测量人体的肢体周径时处于正确的位置，避免因测量位置错误而导致产生测量误差；所述的多个镂空的孔用于在所述的腿围测量尺测量人体的肢体周径时，使测量部位的人体皮肤凸入该镂空的孔，并通过使凸入该镂空的孔的皮肤的上表面与所述腿围测量尺的上平面平齐，从而保证腿围测量尺的勒紧程度的一致性；所述的多个镂空的孔沿着所述腿围测量尺的长度方向等距离地分布；所述腿围测量尺的一端端部设置有卡扣，该卡扣用于在所述的腿围测量尺测量人体的肢体周径时，拉紧该腿围测量尺。 | 1.一种肢体周径测量器，其特征在于，所述的肢体周径测量器包括腿围测量尺和距离测量尺，所述的距离测量尺的一端端部垂直固定在腿围测量尺上；所述腿围测量尺和距离测量尺上均沿着长度方向设置有多个刻度；所述的腿围测量尺上设置有多个镂空的孔；所述的腿围测量尺用于测量人体的肢体周径；所述的距离测量尺用于测量所述的腿围测量尺与人体上的固定位置之间的距离，并通过该距离确定所述的腿围测量尺在测量人体的肢体周径时处于正确的位置，避免因测量位置错误而导致产生测量误差；所述的多个镂空的孔用于在所述的腿围测量尺测量人体的肢体周径时，使测量部位的人体皮肤凸入该镂空的孔，并通过使凸入该镂空的孔的皮肤的上表面与所述腿围测量尺的上平面平齐，从而保证腿围测量尺的勒紧程度的一致性；所述的多个镂空的孔沿着所述腿围测量尺的长度方向等距离地分布；所述腿围测量尺的一端端部设置有卡扣，该卡扣用于在所述的腿围测量尺测量人体的肢体周径时，拉紧该腿围测量尺。 | A61B5/107 | A61B5 | 无源手术器械 | [ 0.26610097 -0.5335201 -0.8411988 ... -0.34137556 0.7433372 -0.41027313] | [-0.34828535 0.13999018 0.1555578 ... -0.24821481 0.3113515 -0.86506146] | 手术器械-其他器械 | 无源手术器械 | FALSE | [-0.34828535 0.13999018 0.1555578 ... -0.24821481 0.3113515 -0.86506146] | 无源手术器械 | 无源手术器械 | 否
CN202110069215.9 | 2021-01-19 | CN112842325B | 授权 ¦ 一案双申 | 一种面部中正度测量装置 | 本发明涉及医疗美容面部整型技术领域，具体涉及一种面部中正度测量装置。具体技术方案为：包括测眉尺和测量指针；所述测眉尺上设置有轴心螺丝，所述测量指针上设置有套孔与所述轴心螺丝旋转套接；所述测眉尺上有环绕轴心螺丝的角度刻度。与现有技术相比，本发明是一种结构简单，使用方便，且测量精确的面部中正度测量装置。 | 1.一种面部中正度测量装置，其特征在于：包括测眉尺（1）和测量指针（2）；所述测眉尺（1）上设置有轴心螺丝（4），所述测量指针（2）上设置有套孔与所述轴心螺丝（4）旋转套接；所述测眉尺（1）上有环绕轴心螺丝的角度刻度（5），所述测眉尺（1）的一侧设置有垂直于其长度方向的握把（10）；还包括三角框架（3）；所述三角框架（3）为等腰三角形，包括腰部框架与底边框架；所述三角框架（3）设置有内孔与轴心螺丝（4）旋转套接，所述内孔在三角框架（3）顶角上；所述底边框架的中点处设置有人中标记（8）；所述三角框架（3）的腰部框架包括外框架与伸缩架（31），所述三角框架（3）的底边框架包括水平架与两个水平伸缩架（33）；所述外框架设置有第一直线导轨，所述水平架设置有第二直线导轨；所述伸缩架（31）一端与水平伸缩架（33）一端固定连接，另一端与第一直线导轨滑动套接；两个所述水平伸缩架（33）对称设置在水平架两侧与所述第二直线导轨滑动套接。 | 1.一种面部中正度测量装置，其特征在于：包括测眉尺（1）和测量指针（2）；所述测眉尺（1）上设置有轴心螺丝（4），所述测量指针（2）上设置有套孔与所述轴心螺丝（4）旋转套接；所述测眉尺（1）上有环绕轴心螺丝的角度刻度（5），所述测眉尺（1）的一侧设置有垂直于其长度方向的握把（10）；还包括三角框架（3）；所述三角框架（3）为等腰三角形，包括腰部框架与底边框架；所述三角框架（3）设置有内孔与轴心螺丝（4）旋转套接，所述内孔在三角框架（3）顶角上；所述底边框架的中点处设置有人中标记（8）；所述三角框架（3）的腰部框架包括外框架与伸缩架（31），所述三角框架（3）的底边框架包括水平架与两个水平伸缩架（33）；所述外框架设置有第一直线导轨，所述水平架设置有第二直线导轨；所述伸缩架（31）一端与水平伸缩架（33）一端固定连接，另一端与第一直线导轨滑动套接；两个所述水平伸缩架（33）对称设置在水平架两侧与所述第二直线导轨滑动套接。 | A61B5/107 | A61B5 | 无源手术器械 | [ 1.033272 0.08174336 -0.51451623 ... 0.50850487 0.76213515 0.190545 ] | [ 0.01624713 0.44345516 0.07223547 ... 0.07396059 0.49339557 -0.29437864] | 手术器械-其他器械 | 无源手术器械 | FALSE | [ 0.01624713 0.44345516 0.07223547 ... 0.07396059 0.49339557 -0.29437864] | 无源手术器械 | 无源手术器械 | 否
CN202211157818.5 | 2022-09-22 | CN115337007B | 授权 | 一种可调节疝环疝囊探查装置 | 本发明属于疝环疝囊探查设备，公开了一种可调节疝环疝囊探查装置，目前在疝修补的动物试验过程中，成功造疝后，需要对疝环大小进行测量，从而对手术结果进行评估，尺、卡尺等现有技术不能很好的精确测量疝环大小，并且测量困难。本发明示例的技术方案，包括竖向的管道，管道的底面封口，管道内转动安装有一根转轴，转轴的下端设置有一个收卷轮，收卷轮上收卷有测量条，管道的一侧开设有第一通孔，测量条穿过第一通孔，测量条的外端固定连接管体的外周，本发明能够对疝环大小进行测量，使用极为方便。 | 1.一种可调节疝环疝囊探查装置，其特征是，包括竖向的管道（1），管道（1）的底面封口，管道（1）内转动安装有一根转轴（2），转轴（2）的下端设置有一个收卷轮（3），收卷轮（3）上收卷有测量条（4），管道（1）的一侧开设有第一通孔（5），测量条（4）穿过第一通孔（5），测量条（4）的外端固定连接管道（1）的外周；所述管道（1）内设置有第一活动环（6），转轴（2）的外周开设有滑槽（7），第一活动环（6）的内壁固定安装有滑块（8），滑块（8）位于滑槽（7）内并能够沿之滑动，管道（1）内设置有螺旋槽道（9），第一活动环（6）的外周设置有第一活动块（10），第一活动块（10）部分位于螺旋槽道（9）内，第一活动环（6）的上方设置有有齿面朝上的第一楔形齿环（13），第一楔形齿环（13）与管道（1）内壁之间设置有限位结构，第一楔形齿环（13）与第一活动环（6）之间设置有第一弹簧（12），第一楔形齿环（13）上方设置有与第一楔形齿环（13）卡合的第二楔形齿环（14），第二楔形齿环（14）的上方设置还有第二活动环（15），第二活动环（15）单向安装于转轴（2）上，第二活动环（15）与第二楔形齿环（14）之间设置于扭簧（11），扭簧（11）的两端分别固定连接第二活动环（15）和第二楔形齿环（14），第二活动环（15）的顶面固定安装有齿面朝上的第三楔形齿环（16），第三楔形齿环（16）的楔形齿朝向与第一楔形齿环（13）相反，第三楔形齿环（16）的上方设置有与第三楔形齿环（16）卡合的第四楔形齿环（17），管道（1）的外壁开设有透槽（18），透槽（18）内设置有一根横向的滑杆（19），滑杆（19）的一端固定连接第四楔形齿环（17）外周，第四楔形齿环（17）的上方设置有固定环（20），固定环（20）固定安装于管道（1）内，固定环（20）底面与第四楔形齿环（17）顶面之间设置有第二弹簧（21）；所述转轴（2）的上端转动安装圆柱形的旋转块（23），旋转块（23）的底面开设有竖槽（24），转轴（2）部分位于竖槽（24）内，旋转块（23）的外周开设有数个活动槽（25），活动槽（25）内分别设置有第二活动块（26），第二活动块（26）部分位于活动槽（25）外且无法脱离活动槽（25），第二活动块（26）的内侧与活动槽（25）的内侧之间设置有第三弹簧（27），活动槽（25）内侧分别开设与竖槽（24）互通的第二通孔（28），第二活动块（26）的内侧分别固定连接夹杆（29）的一端，夹杆（29）穿过第二通孔（28），旋转块（23）的底面与管道（1）顶面之间设置有垫环（30）。 | 1.一种可调节疝环疝囊探查装置，其特征是，包括竖向的管道（1），管道（1）的底面封口，管道（1）内转动安装有一根转轴（2），转轴（2）的下端设置有一个收卷轮（3），收卷轮（3）上收卷有测量条（4），管道（1）的一侧开设有第一通孔（5），测量条（4）穿过第一通孔（5），测量条（4）的外端固定连接管道（1）的外周；所述管道（1）内设置有第一活动环（6），转轴（2）的外周开设有滑槽（7），第一活动环（6）的内壁固定安装有滑块（8），滑块（8）位于滑槽（7）内并能够沿之滑动，管道（1）内设置有螺旋槽道（9），第一活动环（6）的外周设置有第一活动块（10），第一活动块（10）部分位于螺旋槽道（9）内，第一活动环（6）的上方设置有有齿面朝上的第一楔形齿环（13），第一楔形齿环（13）与管道（1）内壁之间设置有限位结构，第一楔形齿环（13）与第一活动环（6）之间设置有第一弹簧（12），第一楔形齿环（13）上方设置有与第一楔形齿环（13）卡合的第二楔形齿环（14），第二楔形齿环（14）的上方设置还有第二活动环（15），第二活动环（15）单向安装于转轴（2）上，第二活动环（15）与第二楔形齿环（14）之间设置于扭簧（11），扭簧（11）的两端分别固定连接第二活动环（15）和第二楔形齿环（14），第二活动环（15）的顶面固定安装有齿面朝上的第三楔形齿环（16），第三楔形齿环（16）的楔形齿朝向与第一楔形齿环（13）相反，第三楔形齿环（16）的上方设置有与第三楔形齿环（16）卡合的第四楔形齿环（17），管道（1）的外壁开设有透槽（18），透槽（18）内设置有一根横向的滑杆（19），滑杆（19）的一端固定连接第四楔形齿环（17）外周，第四楔形齿环（17）的上方设置有固定环（20），固定环（20）固定安装于管道（1）内，固定环（20）底面与第四楔形齿环（17）顶面之间设置有第二弹簧（21）；所述转轴（2）的上端转动安装圆柱形的旋转块（23），旋转块（23）的底面开设有竖槽（24），转轴（2）部分位于竖槽（24）内，旋转块（23）的外周开设有数个活动槽（25），活动槽（25）内分别设置有第二活动块（26），第二活动块（26）部分位于活动槽（25）外且无法脱离活动槽（25），第二活动块（26）的内侧与活动槽（25）的内侧之间设置有第三弹簧（27），活动槽（25）内侧分别开设与竖槽（24）互通的第二通孔（28），第二活动块（26）的内侧分别固定连接夹杆（29）的一端，夹杆（29）穿过第二通孔（28），旋转块（23）的底面与管道（1）顶面之间设置有垫环（30）。 | A61B5/107 | A61B5 | 无源手术器械 | [ 0.9635155 -0.14842264 -0.4179939 ... -0.1607729 -1.1413963 0.28007674] | [ 0.2992152 0.3080276 -0.09148567 ... -0.01662384 -0.5874143 -0.1908744 ] | 手术器械-其他器械 | 无源手术器械 | FALSE | [ 0.2992152 0.3080276 -0.09148567 ... -0.01662384 -0.5874143 -0.1908744 ] | 无源手术器械 | 无源手术器械 | 否
CN200710074791.2 | 2007-06-11 | CN100455259C | 授权 ¦ 权利转移 | 一种用于测量面部轮廓对称性的装置及方法 | 本发明涉及一种用于测量面部轮廓对称性的装置，包括基座、第一测量臂以及中心臂，所述中心臂以可沿直线滑动的方式装设于所述基座上，所述基座包括有第一固定点，所述第一测量臂以可绕所述第一固定点转动的方式装设于所述基座且第一测量臂包括分别位于所述第一固定点两端的第一测量端和第一指针端，所述第一测量端的端部突出所述基座的边缘，所述基座上对应于第一指针端的位置设有刻度线，所述刻度线的刻度与第一测量端的端部与中心臂所在直线的距离一致。本发明可有效测量面部轮廓数据，并能够对面部轮廓数据进行量化。因此，本发明可有效辅助面部整型手术。 | 1、一种用于测量面部轮廓对称性的装置，其特征在于，包括基座、第一测量臂以及中心臂，所述中心臂以可沿直线滑动的方式装设于所述基座上，所述基座包括有第一固定点，所述第一测量臂以可绕所述第一固定点转动的方式装设于所述基座且第一测量臂包括分别位于所述第一固定点两端的第一测量端和第一指针端，所述第一测量端的端部突出所述基座的边缘，所述基座上对应于第一指针端的位置设有第一刻度线，所述第一刻度线的刻度与第一测量端的端部与中心臂所在直线的距离一致。9、一种使用权利要求1中装置测量面部轮廓对称性的方法，其特征在于，包括以下步骤：(a)调整基座及中心臂，保持基座水平，使中心臂对准待测量部位中轴线，并使所述中心臂的端部轻触面部中轴线处表面；(b)将第一测量臂第一测量端的端部轻触脸部待测量位置的表面；(c)获取基座上第一测量臂的第一指针端指向的刻度。 | 1、一种用于测量面部轮廓对称性的装置，其特征在于，包括基座、第一测量臂以及中心臂，所述中心臂以可沿直线滑动的方式装设于所述基座上，所述基座包括有第一固定点，所述第一测量臂以可绕所述第一固定点转动的方式装设于所述基座且第一测量臂包括分别位于所述第一固定点两端的第一测量端和第一指针端，所述第一测量端的端部突出所述基座的边缘，所述基座上对应于第一指针端的位置设有第一刻度线，所述第一刻度线的刻度与第一测量端的端部与中心臂所在直线的距离一致。 | A61B5/107 | A61B5 | 无源手术器械 | [-0.15595512 -0.0565228 0.19494863 ... 0.6414838 0.7854323 0.31972787] | [-0.01193526 0.46542162 -0.2513898 ... 0.02499115 0.69679505 0.03583764] | 手术器械-其他器械 | 无源手术器械 | FALSE | [-0.01193526 0.46542162 -0.2513898 ... 0.02499115 0.69679505 0.03583764] | 无源手术器械 | 无源手术器械 | 否
CN201410316268.6 | 2014-07-04 | CN104107047B | 授权 ¦ 一案双申 | 一种乳房测量尺 | 本发明提供了一种乳房测量尺，包括第一底座和第二底座，第一底座上安装第一支撑杆，第二底座上安装第二支撑杆，第一支撑杆上安装第一滑动套管，第二支撑杆上安装第二滑动套管，第一滑动套管和第二滑动套管上分别设置刻度，在第一滑动套管和第二滑动套管之间安装横向支撑杆，横向支撑杆上的外壁与横向套管配合，横向套管上设置刻度。本发明能对乳房直径和高度做准确测量，以解决现有技术的不足。具有测量方便，快捷准确的特点，并具有易于制造，制造成本低的优点。 | 1.一种乳房测量尺，其特征在于：包括第一底座（1）和第二底座（2），第一底座（1）上安装第一支撑杆(3)，第二底座(2)上安装第二支撑杆(4)，第一支撑杆(3)上安装第一滑动套管(5)，第二支撑杆(4)上安装第二滑动套管(6)，第一滑动套管(5)和第二滑动套管(6)上分别设置刻度，在第一滑动套管(5)和第二滑动套管(6)之间安装横向支撑杆(8)，横向支撑杆(8)上的外壁与横向套管(7)配合，横向套管(7)上设置刻度。 | 1.一种乳房测量尺，其特征在于：包括第一底座（1）和第二底座（2），第一底座（1）上安装第一支撑杆(3)，第二底座(2)上安装第二支撑杆(4)，第一支撑杆(3)上安装第一滑动套管(5)，第二支撑杆(4)上安装第二滑动套管(6)，第一滑动套管(5)和第二滑动套管(6)上分别设置刻度，在第一滑动套管(5)和第二滑动套管(6)之间安装横向支撑杆(8)，横向支撑杆(8)上的外壁与横向套管(7)配合，横向套管(7)上设置刻度。 | A61B5/107 | A61B5 | 无源手术器械 | [-0.50873446 -0.77486855 0.79399335 ... -0.3241968 0.6796169 -0.12567857] | [-0.42196667 -0.12483628 0.6399791 ... 0.3369043 0.5659049 0.39966708] | 手术器械-其他器械 | 无源手术器械 | FALSE | [-0.42196667 -0.12483628 0.6399791 ... 0.3369043 0.5659049 0.39966708] | 无源手术器械 | 无源手术器械 | 否
CN201410393706.9 | 2014-08-12 | CN104161522B | 授权 | 伤口面积测量系统辅助测距装置 | 一种伤口面积测量系统辅助测距装置，是伤口面积测量系统的辅助装置，伤口面积测量系统由伤口面积测量软件及带有摄像头的电子设备组成。该装置包括外壳、处理模块、测距模块、通信模块、自锁开关、电源、充电模块、开关、升压模块。外壳包括底板、侧面板、正面板、固定夹，底板、侧面板、正面板由固体胶固定连接，共同组成长方体结构固定。固定夹通过固体胶固定在底板上，固定夹包括可伸缩夹和转轴，可伸缩夹可根据需要夹持的电子设备尺寸调节宽度，转轴可360°旋转以调整最佳拍摄角度。固定夹的功能是减小测量拍摄点与实际拍摄点的距离。伤口面积测量系统辅助测距装置准确测量拍摄距离，并通过蓝牙传输到伤口面积测量系统中。 | 1.一种伤口面积测量系统辅助测距装置，其特征在于：该装置包括外壳(1)、处理模块(2)、测距模块(3)、通信模块(4)、自锁开关(5)、电源(6)、充电模块(7)、开关(8)、升压模块(9)；利用测距模块测量伤口面积测量系统与伤口之间的距离，利用通信模块将该距离数据传输到伤口面积测量系统中，利用充电模块不仅能实现对伤口面积测量系统辅助测距装置的充电还能为其他电子设备充电；所述的外壳(1)包括底板(11)、侧面板(12)、正面板(13)、固定夹(14)，固定夹(14)包括可伸缩夹(141)、转轴(142)，底板(11)、侧面板(12)、正面板(13)通过固体胶固定连接，底板(11)与4块侧面板(12)夹角为90°，正面板(13)与4块侧面板(12)夹角为90°，正面板(13)与底板(11)平行，共同组成长方体结构固定，固定夹(14)通过固体胶固定在底板(11)上；该装置的尺寸是长6cm，宽5cm，厚1cm,便于通过固定夹(14)夹持在带有摄像头的电子设备背部；所述的外壳(1)的底板(11)及侧面板(12)用于固定处理模块(2)、测距模块(3)、通信模块(4)、自锁开关(5)、电源(6)、充电模块(7)、开关(8)、升压模块(9)；所述的测距模块(3)的探头部分(31)、自锁开关(5)的按键(51)、充电模块(7)的USB充电口部分(71)置于正面板(13)的外侧；所述的可伸缩夹(141)可根据需要夹持的带有摄像头的电子设备的尺寸调节可伸缩夹的宽度，转轴(142)可360°旋转以调整最佳拍摄角度；固定夹(14)的功能是减小测量的拍摄点即测距模块探头位置与实际拍摄点即电子设备摄像头位置的距离，由伤口面积测量系统的测距装置厚度引起的测量误差可在伤口面积测量软件中减去以提高测量精度；所述的通信模块(4)可通过无线蓝牙传输技术建立伤口面积测量系统辅助测距装置与伤口面积测量系统的连接，完成拍摄距离数据传输功能；所述的充电模块(7)设置有USB充电口部分(71)；将带有microUSB接口的充电线插入伤口面积测量系统辅助测距装置充电模块(7)的USB充电口部分(71)实现对伤口面积测量系统辅助测距装置的充电；所述的开关(8)由控制低电平的开关(81)和控制高电平的开关(82)组成，处理模块(2)与通信模块(4)的连接状态；所述的测距模块(3)可通过内置温度传感器对外界温度进行测量，并在计算拍摄距离时实现温度补偿，减小由温度对超声波传播速度影响导致的拍摄距离测量的误差；所述的电源(6)为聚合物锂电池；所述的充电模块(7)为锂电池专用充电模块；所述的升压模块(9)为5V升压模块；所述的自锁开关(5)设置有按键(51)，按动自锁开关(5)后伤口面积测量系统处于测量拍摄距离状态，再次按动自锁开关(5)后，按键(51)部分弹起，伤口面积测量系统辅助测距装置处于关闭状态，不能进行测量拍摄距离功能；所述的处理模块(2)、通信模块(4)、充电模块(7)、升压模块(9)分别具有提示灯，所述的测量拍摄距离功能为按动自锁开关(5)后，处理模块(2)、通信模块(4)、充电模块(7)、升压模块(9)的提示灯亮，测距模块(3)测量拍摄距离，通过处理模块(2)的计算、处理、连接功能将拍摄距离的数据传输给通信模块(4)，通信模块(4)将拍摄距离通过蓝牙传输技术传输到伤口面积测量软件；所述的充电功能为自锁开关(5)控制由电源(6)、充电模块(7)、开关(8)、升压模块(9)组成的充电电路的工作状态；按动所述自锁开关(5)后伤口面积测量系统辅助测距装置处于充电状态，自锁开关弹起后，不能进行充电功能；所述的处理模块(2)为ArduinoNanoATMEGA328V3.0，所述的测距模块(3)为ArduinoURM37V3.2带温度补偿串口测距模块，所述的通信模块(4)为HC-05无线蓝牙主从一体串口通讯模块，所述的伤口面积测量系统辅助测距装置连接关系为：测距模块(3)的+5V管脚一端连接在处理模块(2)的5V管脚处，另一端连接在通信模块(4)的VCC管脚处；测距模块(3)的GND管脚连接处理模块(2)的GND管脚、通信模块(4)的GND管脚，另该管脚连接一个5KΩ电阻后再连接通信模块(4)的IN管脚；测距模块(3)的PWM管脚连接处理模块(2)的D8管脚；测距模块(3)的COMP/TRIG管脚连接处理模块(2)的D9管脚；通信模块(4)的TXD管脚连接控制高电平的开关(82)，再连接处理模块(2)的RX0管脚；通信模块(4)的RXD管脚连接控制低电平的开关(81)，再连接处理模块(2)的TX1管脚；自锁开关(5)的三个端点分别为A0、A1、A2，其中A0为动端，A1、A2为不动端；电源(6)的正极连接自锁开关(5)的动端A0，不动端A1连接升压模块(9)的正极，升压模块(9)的负极连接充电模块(7)的BAT-端，充电模块(7)的BAT+端连接自锁开关(5)的不动端A2，充电模块(7)的BAT-端连接电源(6)的负极构成充电电路；伤口面积测量系统由伤口面积测量软件及带有摄像头的电子设备组成，伤口面积测量系统通过摄像头采集的伤口图像和由伤口面积测量系统辅助测距装置测量的拍摄距离进行伤口实际面积的计算，进而评估伤势的严重程度。 | 1.一种伤口面积测量系统辅助测距装置，其特征在于：该装置包括外壳(1)、处理模块(2)、测距模块(3)、通信模块(4)、自锁开关(5)、电源(6)、充电模块(7)、开关(8)、升压模块(9)；利用测距模块测量伤口面积测量系统与伤口之间的距离，利用通信模块将该距离数据传输到伤口面积测量系统中，利用充电模块不仅能实现对伤口面积测量系统辅助测距装置的充电还能为其他电子设备充电；所述的外壳(1)包括底板(11)、侧面板(12)、正面板(13)、固定夹(14)，固定夹(14)包括可伸缩夹(141)、转轴(142)，底板(11)、侧面板(12)、正面板(13)通过固体胶固定连接，底板(11)与4块侧面板(12)夹角为90°，正面板(13)与4块侧面板(12)夹角为90°，正面板(13)与底板(11)平行，共同组成长方体结构固定，固定夹(14)通过固体胶固定在底板(11)上；该装置的尺寸是长6cm，宽5cm，厚1cm,便于通过固定夹(14)夹持在带有摄像头的电子设备背部；所述的外壳(1)的底板(11)及侧面板(12)用于固定处理模块(2)、测距模块(3)、通信模块(4)、自锁开关(5)、电源(6)、充电模块(7)、开关(8)、升压模块(9)；所述的测距模块(3)的探头部分(31)、自锁开关(5)的按键(51)、充电模块(7)的USB充电口部分(71)置于正面板(13)的外侧；所述的可伸缩夹(141)可根据需要夹持的带有摄像头的电子设备的尺寸调节可伸缩夹的宽度，转轴(142)可360°旋转以调整最佳拍摄角度；固定夹(14)的功能是减小测量的拍摄点即测距模块探头位置与实际拍摄点即电子设备摄像头位置的距离，由伤口面积测量系统的测距装置厚度引起的测量误差可在伤口面积测量软件中减去以提高测量精度；所述的通信模块(4)可通过无线蓝牙传输技术建立伤口面积测量系统辅助测距装置与伤口面积测量系统的连接，完成拍摄距离数据传输功能；所述的充电模块(7)设置有USB充电口部分(71)；将带有microUSB接口的充电线插入伤口面积测量系统辅助测距装置充电模块(7)的USB充电口部分(71)实现对伤口面积测量系统辅助测距装置的充电；所述的开关(8)由控制低电平的开关(81)和控制高电平的开关(82)组成，处理模块(2)与通信模块(4)的连接状态；所述的测距模块(3)可通过内置温度传感器对外界温度进行测量，并在计算拍摄距离时实现温度补偿，减小由温度对超声波传播速度影响导致的拍摄距离测量的误差；所述的电源(6)为聚合物锂电池；所述的充电模块(7)为锂电池专用充电模块；所述的升压模块(9)为5V升压模块；所述的自锁开关(5)设置有按键(51)，按动自锁开关(5)后伤口面积测量系统处于测量拍摄距离状态，再次按动自锁开关(5)后，按键(51)部分弹起，伤口面积测量系统辅助测距装置处于关闭状态，不能进行测量拍摄距离功能；所述的处理模块(2)、通信模块(4)、充电模块(7)、升压模块(9)分别具有提示灯，所述的测量拍摄距离功能为按动自锁开关(5)后，处理模块(2)、通信模块(4)、充电模块(7)、升压模块(9)的提示灯亮，测距模块(3)测量拍摄距离，通过处理模块(2)的计算、处理、连接功能将拍摄距离的数据传输给通信模块(4)，通信模块(4)将拍摄距离通过蓝牙传输技术传输到伤口面积测量软件；所述的充电功能为自锁开关(5)控制由电源(6)、充电模块(7)、开关(8)、升压模块(9)组成的充电电路的工作状态；按动所述自锁开关(5)后伤口面积测量系统辅助测距装置处于充电状态，自锁开关弹起后，不能进行充电功能；所述的处理模块(2)为ArduinoNanoATMEGA328V3.0，所述的测距模块(3)为ArduinoURM37V3.2带温度补偿串口测距模块，所述的通信模块(4)为HC-05无线蓝牙主从一体串口通讯模块，所述的伤口面积测量系统辅助测距装置连接关系为：测距模块(3)的+5V管脚一端连接在处理模块(2)的5V管脚处，另一端连接在通信模块(4)的VCC管脚处；测距模块(3)的GND管脚连接处理模块(2)的GND管脚、通信模块(4)的GND管脚，另该管脚连接一个5KΩ电阻后再连接通信模块(4)的IN管脚；测距模块(3)的PWM管脚连接处理模块(2)的D8管脚；测距模块(3)的COMP/TRIG管脚连接处理模块(2)的D9管脚；通信模块(4)的TXD管脚连接控制高电平的开关(82)，再连接处理模块(2)的RX0管脚；通信模块(4)的RXD管脚连接控制低电平的开关(81)，再连接处理模块(2)的TX1管脚；自锁开关(5)的三个端点分别为A0、A1、A2，其中A0为动端，A1、A2为不动端；电源(6)的正极连接自锁开关(5)的动端A0，不动端A1连接升压模块(9)的正极，升压模块(9)的负极连接充电模块(7)的BAT-端，充电模块(7)的BAT+端连接自锁开关(5)的不动端A2，充电模块(7)的BAT-端连接电源(6)的负极构成充电电路；伤口面积测量系统由伤口面积测量软件及带有摄像头的电子设备组成，伤口面积测量系统通过摄像头采集的伤口图像和由伤口面积测量系统辅助测距装置测量的拍摄距离进行伤口实际面积的计算，进而评估伤势的严重程度。 | A61B5/107 | A61B5 | 无源手术器械 | [ 0.8694437 -0.31935397 -0.20323738 ... -0.49722302 0.33915 -0.02920192] | [ 0.57734466 -0.26000997 -0.06027587 ... 0.09908218 0.2973843 -0.36864233] | 手术器械-其他器械 | 无源手术器械 | FALSE | [ 0.57734466 -0.26000997 -0.06027587 ... 0.09908218 0.2973843 -0.36864233] | 无源手术器械 | 无源手术器械 | 否
CN201510559893.8 | 2015-09-06 | CN105078467B | 授权 ¦ 一案双申 | 腔内测量装置及测量方法 | 本发明提供了一种腔内测量装置及测量方法，包括用于对腔内组织长度测量的测量头，所述测量头与用于推拉的推拉杆连接；所述推拉杆包括与所述测量头连接的连接端和用于推拉所述测量头的推拉端；所述测量头上刻有刻度，且与所述推拉杆的所述连接端转动连接；在初始状态时，所述推拉杆的轴线与所述测量头的轴线平行；在使用状态时，所述推拉杆沿轴线方向移动，所述推拉杆的轴线与所述测量头的轴线构成第一角度。本发明通过推拉杆推拉测量头，实现第一角度发生变化，目的是调节测量头使其与被测组织接触，进而利用测量头上的刻度直接测出组织长度，且通过本发明的测量装置进行测量，操作简单，同时实现微创测量，减少患者痛苦。 | 1.一种腔内测量装置，其特征在于，包括：用于对腔内组织测量的测量头，所述测量头与用于推拉的推拉杆连接；所述推拉杆包括与所述测量头连接的连接端和用于推拉所述测量头的推拉端；所述测量头上刻有刻度，且与所述推拉杆的所述连接端转动连接；在初始状态时，所述推拉杆的轴线与所述测量头的轴线平行；在使用状态时，所述推拉杆沿轴线方向移动，所述推拉杆的轴线与所述测量头的轴线构成第一角度；所述推拉杆的推拉端连接一用于发生推拉的把手，所述把手上进一步设有限定所述推拉杆推拉位置的调节手柄；所述调节手柄一端与所述推拉杆的所述推拉端连接，且为远端，另一端为近端，所述远端与所述把手转动连接，所述近端用于控制所述远端转动，且与所述把手构成第二角度；所述把手上进一步地还设置一用于锁定所述调节手柄的远端进行转动的锁定机构，所述锁定机构包括锁块、用于限定所述调节手柄的近端运动的限位块，以及连接所述锁块和所述限位块的卡位块。 | 1.一种腔内测量装置，其特征在于，包括：用于对腔内组织测量的测量头，所述测量头与用于推拉的推拉杆连接；所述推拉杆包括与所述测量头连接的连接端和用于推拉所述测量头的推拉端；所述测量头上刻有刻度，且与所述推拉杆的所述连接端转动连接；在初始状态时，所述推拉杆的轴线与所述测量头的轴线平行；在使用状态时，所述推拉杆沿轴线方向移动，所述推拉杆的轴线与所述测量头的轴线构成第一角度；所述推拉杆的推拉端连接一用于发生推拉的把手，所述把手上进一步设有限定所述推拉杆推拉位置的调节手柄；所述调节手柄一端与所述推拉杆的所述推拉端连接，且为远端，另一端为近端，所述远端与所述把手转动连接，所述近端用于控制所述远端转动，且与所述把手构成第二角度；所述把手上进一步地还设置一用于锁定所述调节手柄的远端进行转动的锁定机构，所述锁定机构包括锁块、用于限定所述调节手柄的近端运动的限位块，以及连接所述锁块和所述限位块的卡位块。 | A61B5/107 | A61B5 | 无源手术器械 | [ 0.20820327 -0.5032977 -0.31821766 ... 0.49590972 0.45143637 -0.5680236 ] | [ 0.42038205 0.26111445 -0.24070854 ... 0.18075219 0.35180593 -0.4167571 ] | 手术器械-其他器械 | 无源手术器械 | FALSE | [ 0.42038205 0.26111445 -0.24070854 ... 0.18075219 0.35180593 -0.4167571 ] | 无源手术器械 | 无源手术器械 | 否
CN201611037121.9 | 2016-11-23 | CN108078567B | 授权 ¦ 一案双申 | 上肢臂围定点测量装置 | 一种上肢臂围定点测量装置，包括两个臂托、吊板、两个悬臂、支撑杆和多组测量软尺组件。本发明的上肢臂围定点测量装置制作简单、使用方便。软尺被固定在每隔10cm一个，省却了传统测量时需要测量做标记的繁杂步骤；带有低弹力的伸缩钉保证了软尺可以贴合皮肤；软尺材料柔软，带有刻度；砝码环绕肢体后越过支撑杆靠自身重力拉紧软尺，使得软尺对皮肤的拉力恒定不变；臂托使得上肢悬空便于测量，同时可以将上肢固定在理想的体位。 | 1.一种上肢臂围定点测量装置，其特征在于，包括：两个臂托，其上分别设有与人体上肢适配的凹槽；吊板，架设在两个臂托之间；两个悬臂，分别安装在吊板的两端并向外侧伸出；支撑杆，安装在两个悬臂之间；多组测量软尺组件，间隔均匀安装在吊板上；所述多组测量软尺组件结构相同，每组各包括一个支撑管、一个伸缩钉、一个低弹性弹簧、一个衬板、一把软尺和一个标准砝码；支撑管横向安装在吊板上，伸缩钉的一端伸入支撑管内，另一端与衬板相连；低弹性弹簧套装在衬板与吊板之间的支撑管上，软尺的上部通过伸缩钉固定在衬板上，标准砝码连接在软尺的下端。 | 1.一种上肢臂围定点测量装置，其特征在于，包括：两个臂托，其上分别设有与人体上肢适配的凹槽；吊板，架设在两个臂托之间；两个悬臂，分别安装在吊板的两端并向外侧伸出；支撑杆，安装在两个悬臂之间；多组测量软尺组件，间隔均匀安装在吊板上；所述多组测量软尺组件结构相同，每组各包括一个支撑管、一个伸缩钉、一个低弹性弹簧、一个衬板、一把软尺和一个标准砝码；支撑管横向安装在吊板上，伸缩钉的一端伸入支撑管内，另一端与衬板相连；低弹性弹簧套装在衬板与吊板之间的支撑管上，软尺的上部通过伸缩钉固定在衬板上，标准砝码连接在软尺的下端。 | A61B5/107 | A61B5 | 无源手术器械 | [-0.35497823 -0.45117903 -1.0866343 ... 0.00244161 0.1447512 0.09855859] | [-0.91952455 -0.55636996 -0.02961077 ... -0.11783588 0.54075414 -0.55614054] | 手术器械-其他器械 | 无源手术器械 | FALSE | [-0.91952455 -0.55636996 -0.02961077 ... -0.11783588 0.54075414 -0.55614054] | 无源手术器械 | 无源手术器械 | 否
CN201710053194.5 | 2017-01-22 | CN106725501B | 授权 ¦ 一案双申 | 内镜下肿物尺寸测量装置 | 本发明涉及内镜下肿物尺寸测量装置，包括操作柄、测量柄和活动内芯，所述测量柄包括握柄部以及连接于握柄部一端和操作柄一端之间的测量部，所述测量部由多个依次相铰接连接的活动链节组成，其中位于始端的活动链节的头部与操作柄端部铰接连接，位于末端的活动链节的尾部与测量部的端部固定连接；每个活动链节的外侧设置有沿长度方向延伸的测量刻度。本发明采用链状结构的测量部，以便于在肠腔内测量肿物尺寸时测量装置能纵向进入肠腔内，并逐步在狭长的肠腔空间内纵向展开进行测量；设置限位凸部，实现活动链节的单向转动，在收缩时链节向内弯曲，展开时向外旋转且展开角度只能达到180°，使多个活动链接组成直尺状的测量部。 | 1.一种内镜下肿物尺寸测量装置，其特征在于：包括操作柄（1）、测量柄（2）和活动内芯（3），所述测量柄（2）包括握柄部（22）以及连接于握柄部（22）一端和操作柄（1）一端之间的测量部（21），所述测量部（21）由多个依次相铰接连接的活动链节（211）组成，其中位于始端的活动链节（211）的头部与操作柄（1）端部铰接连接，位于末端的活动链节（211）的尾部与测量部（21）的端部固定连接；每个活动链节（211）的外侧设置有沿长度方向延伸的测量刻度（23），所述握柄部（22）以及各活动链节（211）体内设有便于活动内芯（3）依次活动穿入的孔道（24）；所述测量部（21）所有活动链节（211）的测量刻度（23）组合形成测量范围为0mm-6mm的连续的刻度；所述活动内芯（3）的尾部设置有沿长度方向延伸的活动刻度（31）。 | 1.一种内镜下肿物尺寸测量装置，其特征在于：包括操作柄（1）、测量柄（2）和活动内芯（3），所述测量柄（2）包括握柄部（22）以及连接于握柄部（22）一端和操作柄（1）一端之间的测量部（21），所述测量部（21）由多个依次相铰接连接的活动链节（211）组成，其中位于始端的活动链节（211）的头部与操作柄（1）端部铰接连接，位于末端的活动链节（211）的尾部与测量部（21）的端部固定连接；每个活动链节（211）的外侧设置有沿长度方向延伸的测量刻度（23），所述握柄部（22）以及各活动链节（211）体内设有便于活动内芯（3）依次活动穿入的孔道（24）；所述测量部（21）所有活动链节（211）的测量刻度（23）组合形成测量范围为0mm-6mm的连续的刻度；所述活动内芯（3）的尾部设置有沿长度方向延伸的活动刻度（31）。 | A61B5/107 | A61B5 | 无源手术器械 | [ 0.78142905 -0.4042935 -0.0299827 ... 0.01307871 0.74425566 0.5967288 ] | [ 0.05403315 -0.19476907 0.24120687 ... -0.10141321 0.17893116 -0.33984393] | 手术器械-其他器械 | 无源手术器械 | FALSE | [ 0.05403315 -0.19476907 0.24120687 ... -0.10141321 0.17893116 -0.33984393] | 无源手术器械 | 无源手术器械 | 否
CN201710996712.7 | 2017-10-19 | CN107518902B | 授权 | 一种肠道探子 | 本发明涉及到一种肠道探子，包括有杆身，所述杆身包括依次连接的直段、弧形段、探头，所述探头设置于弧形段的端部。还包括内芯，所述杆身为管状结构，所述内芯为实心杆，所述内芯可插入所述杆身的管腔内，且位于探头内的内芯端部覆盖所述杆身的管口，且所述内芯的长度大于所述杆身的长度。本发明提供的肠道探子主要用于肠道扩张，肠腔探查；另外还能够通过杆身的管腔向患者肠道内注射药物或者肠道清洗液等；所述肠道探子能够拆卸、清洗、消毒，因此可反复使用，进而能够达到降低医疗成本和节约资源的目的。 | 1.一种肠道探子，其特征在于：包括有杆身，所述杆身包括依次连接的直段、弧形段、探头，所述探头为梭形探头，所述梭形探头的外径为10或15或20或25或30或35或40mm，所述探头设置于弧形段的端部，还包括内芯，所述杆身为管状结构，所述内芯为实心杆，所述内芯可插入所述杆身的管腔内，且位于探头内的内芯端部覆盖所述杆身的管口，且不能从杆身的探头所在端伸出，内芯上端能够刚好抵住杆身的上端管腔口，且将管腔口密封，且所述内芯的长度大于所述杆身的长度，医生在将肠道探子伸入到患者肠道内后可将内芯抽出，观察患者是否出现肠道出血，且内芯取出后可通过杆身的管腔向患者的肠道内注入肠道清洗液或者药物，所述杆身的两个端部分别为杆身上端和杆身下端，所述探头位于杆身上端，所述杆身下端处设置有卡子，用于将内芯固定在杆身的管腔内，所述杆身的外表面靠近杆身下端的位置处设置有稳定翼，所述稳定翼位于杆身的直段，所述稳定翼有两个，两个稳定翼处在同一个平面内，且稳定翼所在平面与杆身的弧形段所在平面相互垂直，以判断在肠道内部肠道探子弧形段的朝向，杆身和内芯弧形段相对于稳定翼所在的平面弯折的角度小于10度，同时杆身和内芯的弧形段的长度和方向保持一致，并且所述内芯的壁与杆身的管腔壁之间留有缝隙。 | 1.一种肠道探子，其特征在于：包括有杆身，所述杆身包括依次连接的直段、弧形段、探头，所述探头为梭形探头，所述梭形探头的外径为10或15或20或25或30或35或40mm，所述探头设置于弧形段的端部，还包括内芯，所述杆身为管状结构，所述内芯为实心杆，所述内芯可插入所述杆身的管腔内，且位于探头内的内芯端部覆盖所述杆身的管口，且不能从杆身的探头所在端伸出，内芯上端能够刚好抵住杆身的上端管腔口，且将管腔口密封，且所述内芯的长度大于所述杆身的长度，医生在将肠道探子伸入到患者肠道内后可将内芯抽出，观察患者是否出现肠道出血，且内芯取出后可通过杆身的管腔向患者的肠道内注入肠道清洗液或者药物，所述杆身的两个端部分别为杆身上端和杆身下端，所述探头位于杆身上端，所述杆身下端处设置有卡子，用于将内芯固定在杆身的管腔内，所述杆身的外表面靠近杆身下端的位置处设置有稳定翼，所述稳定翼位于杆身的直段，所述稳定翼有两个，两个稳定翼处在同一个平面内，且稳定翼所在平面与杆身的弧形段所在平面相互垂直，以判断在肠道内部肠道探子弧形段的朝向，杆身和内芯弧形段相对于稳定翼所在的平面弯折的角度小于10度，同时杆身和内芯的弧形段的长度和方向保持一致，并且所述内芯的壁与杆身的管腔壁之间留有缝隙。 | A61B5/107 | A61B5 | 无源手术器械 | [ 0.96056986 -0.6668541 0.20442276 ... -0.1579074 -1.8947338 0.1484709 ] | [ 0.62748456 0.14190742 0.32219803 ... 0.29803208 -0.96556026 0.14824739] | 手术器械-牵开器 | 无源手术器械 | FALSE | [ 0.62748456 0.14190742 0.32219803 ... 0.29803208 -0.96556026 0.14824739] | 无源手术器械 | 无源手术器械 | 否
CN201810299157.7 | 2018-04-04 | CN108245166B | 授权 ¦ 一案双申 | 一种用于辅助管型吻合器选型的内径测量装置 | 本发明涉及一种用于辅助管型吻合器选型的内径测量装置，包括基座、弹簧、固定测量头、活动测量头，基座上设置有滑动轨道，固定测量头固定在基座上，并位于滑动轨道的一端；活动测量头的一端连接在滑块上，滑块与所述滑动轨道相适配，活动测量头与固定测量头相互平行，且活动测量头可沿所述滑动轨道移动；弹簧设置在滑块与固定测量头之间的滑动轨道内；固定测量头上远离活动测量头的外表面及活动测量头上远离固定测量头的外表面均为圆弧面，活动测量头上或滑块上设置有指针，指针用于指示出被测物体的内径值；本测量装置，结构紧凑、操作简便，可以为管型吻合器的选型提供精确的尺寸参考，从而有效地避免现有技术中的弊端。 | 1.一种用于辅助管型吻合器选型的内径测量装置，其特征在于，包括基座、弹簧、固定测量头、活动测量头，所述基座上设置有滑动轨道，所述固定测量头固定在基座上，并位于所述滑动轨道的一端；所述基座上沿滑动轨道的长度方向设置有刻度线和对应的数值，从固定测量头到活动测量头的方向，所述刻度线上的数值依次增加，所述弹簧设置在滑块与固定测量头之间的滑动轨道内，弹簧的原长大于或等于滑块与滑动轨道端部之间的最大距离；所述固定测量头上远离活动测量头的外表面及所述活动测量头上远离固定测量头的外表面均为圆弧面，所述活动测量头上或滑块上设置有指针，所述指针用于指示出被测物体的内径值，所述活动测量头的一端连接在滑块上，所述滑块与所述滑动轨道相适配，活动测量头与固定测量头相互平行，且活动测量头可沿所述滑动轨道移动；所述活动测量头与所述固定测量头为圆柱体结构或半圆柱体结构，通过活动测量头和固定测量头将被测物体绷紧成环形跑道形状，利用被测物体变形前后周长相等的原理，测量出被测物体的内径，在没有使用时，活动测量头与固定测量头分别位于滑动轨道的两端，此时弹簧处于原长或压缩状态，在进行测量时，压缩弹簧，减小活动测量头与固定测量头之间的距离，并将活动测量头与固定测量头同时伸入被测物体内，调整基座的位置，使得基座正对被测物体的切口；在弹簧的弹力作用下，活动测量头会沿滑动轨道向远离固定测量头的方向移动，并将不规则的被测物体绷紧成跑道形状，通过基座上指针所指示的具体数值，就可以知道被测物体的内径值，当活动测量头与固定测量头均绷紧之后，根据以下公式计算被测物体的内直径，根据计算的结果标定刻度线上的数值，，在公式中，活动测量头与固定测量头之间的间距为L，活动测量头与固定测量头的横截面中弓形所对应的圆心角都是θ，活动测量头与固定测量头的横截面中矩形的宽度为h，弓形所对应的半径为r，被测物体的内径为R。 | 1.一种用于辅助管型吻合器选型的内径测量装置，其特征在于，包括基座、弹簧、固定测量头、活动测量头，所述基座上设置有滑动轨道，所述固定测量头固定在基座上，并位于所述滑动轨道的一端；所述基座上沿滑动轨道的长度方向设置有刻度线和对应的数值，从固定测量头到活动测量头的方向，所述刻度线上的数值依次增加，所述弹簧设置在滑块与固定测量头之间的滑动轨道内，弹簧的原长大于或等于滑块与滑动轨道端部之间的最大距离；所述固定测量头上远离活动测量头的外表面及所述活动测量头上远离固定测量头的外表面均为圆弧面，所述活动测量头上或滑块上设置有指针，所述指针用于指示出被测物体的内径值，所述活动测量头的一端连接在滑块上，所述滑块与所述滑动轨道相适配，活动测量头与固定测量头相互平行，且活动测量头可沿所述滑动轨道移动；所述活动测量头与所述固定测量头为圆柱体结构或半圆柱体结构，通过活动测量头和固定测量头将被测物体绷紧成环形跑道形状，利用被测物体变形前后周长相等的原理，测量出被测物体的内径，在没有使用时，活动测量头与固定测量头分别位于滑动轨道的两端，此时弹簧处于原长或压缩状态，在进行测量时，压缩弹簧，减小活动测量头与固定测量头之间的距离，并将活动测量头与固定测量头同时伸入被测物体内，调整基座的位置，使得基座正对被测物体的切口；在弹簧的弹力作用下，活动测量头会沿滑动轨道向远离固定测量头的方向移动，并将不规则的被测物体绷紧成跑道形状，通过基座上指针所指示的具体数值，就可以知道被测物体的内径值，当活动测量头与固定测量头均绷紧之后，根据以下公式计算被测物体的内直径，根据计算的结果标定刻度线上的数值，，在公式中，活动测量头与固定测量头之间的间距为L，活动测量头与固定测量头的横截面中弓形所对应的圆心角都是θ，活动测量头与固定测量头的横截面中矩形的宽度为h，弓形所对应的半径为r，被测物体的内径为R。 | A61B5/107 | A61B5 | 无源手术器械 | [-0.12370585 -1.0602149 0.7463985 ... 0.04277697 0.30101222 0.53345263] | [-0.20142199 -0.38267285 0.6539441 ... 0.17843023 0.25875697 -0.22660428] | 手术器械-其他器械 | 无源手术器械 | FALSE | [-0.20142199 -0.38267285 0.6539441 ... 0.17843023 0.25875697 -0.22660428] | 无源手术器械 | 无源手术器械 | 否
CN201810586793.8 | 2018-06-08 | CN108784706B | 授权 | 测量尺及直裆深、凸肚量、翘臀量和驼背量的测量方法 | 本发明涉及一种测量尺，尤其涉及一种可以测量人体多个特殊部位尺寸的测量尺，以及采用本测量尺来测量人体直裆深、凸肚量、翘臀量和驼背量的方法。测量尺，包括竖直设置的第一测量尺，滑动设于第一测量尺的滑动座，以及滑动设于滑动座且水平设置的第二测量尺；所述第一测量尺设有刻度线，或滑动座设有第一电子测距装置；所述第二测量尺设有刻度线，或滑动座设有第二电子测距装置。本测量尺，结构简单，使用方便，引用范围广，人体的直裆深、凸肚量、翘臀量和驼背量均可测量。 | 1.测量尺，其特征在于：包括竖直设置的第一测量尺，滑动设于第一测量尺的滑动座，以及滑动设于滑动座且水平设置的第二测量尺；所述第一测量尺设有刻度线，或滑动座设有第一电子测距装置；所述第二测量尺设有刻度线，或滑动座设有第二电子测距装置；所述第一测量尺的顶端设有第一封头；所述第二测量尺的测量端面设有第二封头；所述的第二封头的下端面与滑动座的下端面平齐；还包括水平设于滑动座的第一水平泡和/或竖直设于滑动座的第二水平泡；所述滑动座的下端设有与第一测量尺相配合的第一滑槽，上端设有与第二测量尺相配合的第二滑槽；所述第一电子测距装置包括第一电源，与第一电源电性连接的第一数据处理器，与第一数据处理器电性连接的第一容栅位移传感器，以及与第一数据处理器电性连接的第一显示器；所述第二电子测距装置包括第二电源，与第二电源电性连接的第二数据处理器，与第二数据处理器电性连接的第二容栅位移传感器，以及与第二数据处理器电性连接的第二显示器；所述滑动座设有第一电子测距装置和第二电子测距装置；所述第一电子测距装置和第二电子测距装置共用电源、数据处理器和显示器；还包括设于所述第一测量尺底端的靠板；所述的靠板的底端面与第一测量尺的底端面平齐，外侧与滑动座该侧位于同一竖直面。2.一种直裆深测量方法，其特征在于：采用如权利要求1所述的测量尺，具体测量步骤为：被测者平坐于硬质平凳上，然后将第一测量尺竖直放置于该硬质平凳，滑动滑动座，同时调整第二测量尺，直至滑动座的下端面与被测者的正腰线齐平；此时滑动座的下端面与第一测量尺的底端面之间的距离即为直裆深的尺寸；当第一测量尺设有刻度尺时，测量者直接读出刻度即可；当滑动座设有第一电子测距装置时，第一电子测距装置先检测出滑动座的下端面与第一测量尺底端面之间的距离，然后转换为数字信号，并在显示器上直接显现出来。3.一种凸肚量测量方法，其特征在于：采用如权利要求1所述的测量尺，具体测量步骤为：被测者竖直站立，然后将第一测量尺竖直接触被测者小腹最凸处，然后滑动滑动座及移动第二测量尺，直至第二测量尺的测量端面接触被测者的大腿根处；此时第二测量尺的测量端面到第一测量尺的距离即为凸肚量的尺寸；当第二测量尺设有刻度时，测量者直接读出刻度即可；当滑动座设有第二电子测距装置时，第二电子测距装置先检测出第二测量尺测量端面到第一测量尺的距离，然后转换为数字信号，并在显示器上直接显现出来。4.一种翘臀量测量方法，其特征在于：采用如权利要求1所述的测量尺，具体测量步骤为：被测者竖直站立，然后将第一测量尺竖直接触被测者臀围最丰满处，然后滑动滑动座及移动第二测量尺，直至第二测量尺的测量端面接触被测者的正腰线处；此时第二测量尺的测量端面到第一测量尺的距离即为翘臀量的尺寸；当第二测量尺设有刻度时，测量者直接读出刻度即可；当滑动座设有第二电子测距装置时，第二电子测距装置先检测出第二测量尺测量端面到第一测量尺的距离，然后转换为数字信号，并在显示器上直接显现出来。5.一种驼背量测量方法，其特征在于：采用如权利要求1所述的测量尺，具体测量步骤为：被测者竖直站立，然后将第一测量尺竖直接触被测者肩胛骨处，然后滑动滑动座及移动第二测量尺，直至第二测量尺的测量端面接触被测者的颈椎点处；此时第二测量尺的测量端面到第一测量尺的距离即为驼背量的尺寸；当第二测量尺设有刻度时，测量者直接读出刻度即可；当滑动座设有第二电子测距装置时，第二电子测距装置先检测出第二测量尺测量端面到第一测量尺的距离，然后转换为数字信号，并在显示器上直接显现出来。 | 1.测量尺，其特征在于：包括竖直设置的第一测量尺，滑动设于第一测量尺的滑动座，以及滑动设于滑动座且水平设置的第二测量尺；所述第一测量尺设有刻度线，或滑动座设有第一电子测距装置；所述第二测量尺设有刻度线，或滑动座设有第二电子测距装置；所述第一测量尺的顶端设有第一封头；所述第二测量尺的测量端面设有第二封头；所述的第二封头的下端面与滑动座的下端面平齐；还包括水平设于滑动座的第一水平泡和/或竖直设于滑动座的第二水平泡；所述滑动座的下端设有与第一测量尺相配合的第一滑槽，上端设有与第二测量尺相配合的第二滑槽；所述第一电子测距装置包括第一电源，与第一电源电性连接的第一数据处理器，与第一数据处理器电性连接的第一容栅位移传感器，以及与第一数据处理器电性连接的第一显示器；所述第二电子测距装置包括第二电源，与第二电源电性连接的第二数据处理器，与第二数据处理器电性连接的第二容栅位移传感器，以及与第二数据处理器电性连接的第二显示器；所述滑动座设有第一电子测距装置和第二电子测距装置；所述第一电子测距装置和第二电子测距装置共用电源、数据处理器和显示器；还包括设于所述第一测量尺底端的靠板；所述的靠板的底端面与第一测量尺的底端面平齐，外侧与滑动座该侧位于同一竖直面。 | A61B5/107 | A61B5 | 无源手术器械 | [-1.1020786 0.66956574 1.1989932 ... -0.7947373 0.0061825 -0.54893583] | [-0.6189953 0.5882266 0.7263303 ... -0.31272158 0.20103255 -0.22125724] | 手术器械-其他器械 | 无源手术器械 | FALSE | [-0.6189953 0.5882266 0.7263303 ... -0.31272158 0.20103255 -0.22125724] | 无源手术器械 | 无源手术器械 | 是
CN201811069327.9 | 2018-09-13 | CN109199393B | 授权 ¦ 复审 | 鼻面部肿胀探测仪 | 本发明涉及医疗辅助器材技术领域，具体是指一种鼻面部肿胀探测仪，设有横支架、移动架、竖支架、定位组件和测量探针组件，移动架中间设有滑动座，竖支架穿过滑动座中间的滑道与移动架滑动连接，竖支架一端与横支架中部固定连接，移动架、横支架和竖支架上分别设有条形孔，横支架条形孔内间隔设有两个定位组件，竖支架与横支架固定连接的一端条形孔内设有测量探针组件，另一端条形孔内设有定位组件，移动架位于滑动座两侧的条形孔内分别设有测量探针组件，定位组件包括定位杆、定位弹簧、定位螺母和吸盘，测量探针组件包括测量探针和测量弹簧，测量探针上设有刻度线，本发明操作方便、多点测量、准确性高。 | 1.一种鼻面部肿胀探测仪，其特征在于设有横支架、移动架、竖支架、定位组件和测量探针组件，所述移动架中间设有滑动座，所述滑动座与移动架固定连接，滑动座中间设有滑道，所述竖支架穿过滑道与移动架滑动连接，所述竖支架一端与横支架中部固定连接，所述移动架、横支架和竖支架上分别设有条形孔，所述横支架条形孔内间隔设有两个定位组件，所述竖支架与横支架固定连接的一端条形孔内设有测量探针组件，另一端条形孔内设有定位组件，所述移动架位于滑动座两侧的条形孔内分别设有测量探针组件，所述定位组件包括定位杆、定位弹簧、定位螺母和吸盘，所述定位杆的直径小于条形孔的宽度，所述定位杆上端依次穿过定位弹簧、条形孔和定位螺母并与定位螺母螺纹连接，所述定位杆下端面与吸盘固定连接，所述定位弹簧下端与定位杆下端固定连接，上端与横支架或竖支架的下端面相抵，所述测量探针组件包括测量探针和测量弹簧，所述测量探针上设有刻度线，所述测量探针的直径小于条形孔的宽度，所述测量探针依次穿过条形孔和测量弹簧，所述测量弹簧下端与测量探针下端固定连接，测量弹簧上端与竖支架或移动架的下端面相抵，所述横支架、竖支架和移动架上分别设有刻度线，所述滑动座设有定位销，定位销下端穿过滑动座设有卡垫，所述卡垫的外径与条形孔的宽度相配合，所述滑动座中间设有销孔，定位销穿过销孔，卡垫卡入条形孔孔内将移动架和竖支架位置固定，所述测量探针组件还包括测量螺母，所述测量探针上端依次穿过测量弹簧、条形孔和测量螺母并与测量螺母螺纹连接。 | 1.一种鼻面部肿胀探测仪，其特征在于设有横支架、移动架、竖支架、定位组件和测量探针组件，所述移动架中间设有滑动座，所述滑动座与移动架固定连接，滑动座中间设有滑道，所述竖支架穿过滑道与移动架滑动连接，所述竖支架一端与横支架中部固定连接，所述移动架、横支架和竖支架上分别设有条形孔，所述横支架条形孔内间隔设有两个定位组件，所述竖支架与横支架固定连接的一端条形孔内设有测量探针组件，另一端条形孔内设有定位组件，所述移动架位于滑动座两侧的条形孔内分别设有测量探针组件，所述定位组件包括定位杆、定位弹簧、定位螺母和吸盘，所述定位杆的直径小于条形孔的宽度，所述定位杆上端依次穿过定位弹簧、条形孔和定位螺母并与定位螺母螺纹连接，所述定位杆下端面与吸盘固定连接，所述定位弹簧下端与定位杆下端固定连接，上端与横支架或竖支架的下端面相抵，所述测量探针组件包括测量探针和测量弹簧，所述测量探针上设有刻度线，所述测量探针的直径小于条形孔的宽度，所述测量探针依次穿过条形孔和测量弹簧，所述测量弹簧下端与测量探针下端固定连接，测量弹簧上端与竖支架或移动架的下端面相抵，所述横支架、竖支架和移动架上分别设有刻度线，所述滑动座设有定位销，定位销下端穿过滑动座设有卡垫，所述卡垫的外径与条形孔的宽度相配合，所述滑动座中间设有销孔，定位销穿过销孔，卡垫卡入条形孔孔内将移动架和竖支架位置固定，所述测量探针组件还包括测量螺母，所述测量探针上端依次穿过测量弹簧、条形孔和测量螺母并与测量螺母螺纹连接。 | A61B5/107 | A61B5 | 无源手术器械 | [ 1.3609161 -0.9337555 0.50912154 ... -0.6190865 0.38475353 0.21604244] | [ 0.48244262 -0.10596261 0.2358199 ... -0.02293016 0.28009585 -0.10917719] | 手术器械-牵开器 | 无源手术器械 | FALSE | [ 0.48244262 -0.10596261 0.2358199 ... -0.02293016 0.28009585 -0.10917719] | 无源手术器械 | 无源手术器械 | 否
CN201880023770.4 | 2018-04-05 | CN110505841B | 授权 | 定尺寸导管、确定复杂解剖结构的尺寸的方法以及选择用于植入的假体的方法 | 本公开的各方面包括定尺寸导管以及用于确定内部孔口或内腔的尺寸和其它物理参数的方法。各实施例包括一种定尺寸导管组件，该定尺寸导管组件具有手柄组件以及包括至少一个导管的导管组件，该导管从手柄组件延伸。导管组件还包括至少两个定尺寸件，这两个定尺寸件能够彼此可调节地间隔开。每个定尺寸件构造成符合患者解剖结构的内腔的相应部分。定尺寸导管构造成使得定尺寸件构造成指定或确定内腔的第一尺寸和第二尺寸以及定尺寸件之间的距离。定尺寸件可以包括瓣膜瓣叶，或者定尺寸导管可以包括临时瓣膜。附加的各方面包括评估和确定适当的可植入装置的软件/方法，该软件/方法可以包括评估装置与解剖结构之间的生物力学相互作用。 | 1.一种定尺寸导管，所述定尺寸导管包括：手柄组件；导管，所述导管从所述手柄组件延伸；远侧定尺寸件，所述远侧定尺寸件定位在所述导管的远端上，其中，所述远侧定尺寸件构造成符合患者解剖结构的内腔的第一部分；以及近侧定尺寸件，所述近侧定尺寸件定位在所述导管上并且与所述远侧定尺寸件可调节地间隔开，其中，所述近侧定尺寸件构造成符合所述内腔的第二部分；其中，所述远侧定尺寸件和所述近侧定尺寸件构造成以远侧定尺寸件与所述近侧定尺寸件之间的选定距离来确定所述内腔的第一尺寸和第二尺寸；其中，所述远侧定尺寸件或所述近侧定尺寸件的直径能够经由所述手柄组件调节，且所述定尺寸件之间的距离是能够调节的，而与所述近侧定尺寸件或所述远侧定尺寸件的直径的调节无关。 | 1.一种定尺寸导管，所述定尺寸导管包括：手柄组件；导管，所述导管从所述手柄组件延伸；远侧定尺寸件，所述远侧定尺寸件定位在所述导管的远端上，其中，所述远侧定尺寸件构造成符合患者解剖结构的内腔的第一部分；以及近侧定尺寸件，所述近侧定尺寸件定位在所述导管上并且与所述远侧定尺寸件可调节地间隔开，其中，所述近侧定尺寸件构造成符合所述内腔的第二部分；其中，所述远侧定尺寸件和所述近侧定尺寸件构造成以远侧定尺寸件与所述近侧定尺寸件之间的选定距离来确定所述内腔的第一尺寸和第二尺寸；其中，所述远侧定尺寸件或所述近侧定尺寸件的直径能够经由所述手柄组件调节，且所述定尺寸件之间的距离是能够调节的，而与所述近侧定尺寸件或所述远侧定尺寸件的直径的调节无关。 | A61B5/107 | A61B5 | 神经和心血管手术器械 | [-1.2515692 -0.09572882 0.9358677 ... -1.1206238 0.04984172 -1.0733571 ] | [ 0.5450851 -0.15826765 0.5196108 ... -0.50644964 -0.3975966 -0.86882776] | 神经和心血管手术器械-心血管介入器械 | 神经和心血管手术器械 | FALSE | [ 0.5450851 -0.15826765 0.5196108 ... -0.50644964 -0.3975966 -0.86882776] | 神经和心血管手术器械 | 神经和心血管手术器械 | 否
CN201910097230.7 | 2019-01-31 | CN109820511B | 授权 | 一种术中测量Cobb角变化的装置 | 本发明提出的术中测量Cobb角变化的装置，包括光源组件和标尺组件，均具有底座和支架杆，光源组件上具有两个可以发射定向光束且上下布置的光源，位于下方的光源在标尺上的直射点所指标尺上的Cobb角θ＝arcos(a/L)–β，其中，两个光源间的距离为定值a，两个光源在标尺上的直射点距离为L，标尺与第二支架杆间的夹角的预设值为β，标尺标有θ。在本发明中，通过光源组件和标尺组件能够实现在手术中实时测量Cobb角变化，利于手术的顺利进行，减轻患者的痛苦。 | 1.一种术中测量Cobb角变化的装置，其特征在于，包括：光源组件，所述光源组件包括第一支架，第一支架由第一底座以及安装在第一底座上的第一支架杆构成，第一支架杆上安装有可发射定向光束且呈上下布置的两个光源，定向光束方向与第一支架杆相垂直，两个光源能够同步沿第一支架杆上下调节；标尺组件，所述标尺组件包括第二支架，第二支架由第二底座以及安装在第二底座上的第二支架杆构成，第二支架杆上安装有一个标尺，标尺能够沿第二支架杆上下调节且与第二支架杆间的夹角可锁定在任意角度；其中，两个光源间的距离为定值a，两个光源在标尺上的直射点距离为L，标尺与第二支架杆间的夹角的预设值为β，标尺标有Cobb角刻度θ，位于上方的光源的光线直射到标尺中基准刻度处，位于下方的光源的光线在标尺上的直射点所指刻度θ=arcos(a/L)-β。 | 1.一种术中测量Cobb角变化的装置，其特征在于，包括：光源组件，所述光源组件包括第一支架，第一支架由第一底座以及安装在第一底座上的第一支架杆构成，第一支架杆上安装有可发射定向光束且呈上下布置的两个光源，定向光束方向与第一支架杆相垂直，两个光源能够同步沿第一支架杆上下调节；标尺组件，所述标尺组件包括第二支架，第二支架由第二底座以及安装在第二底座上的第二支架杆构成，第二支架杆上安装有一个标尺，标尺能够沿第二支架杆上下调节且与第二支架杆间的夹角可锁定在任意角度；其中，两个光源间的距离为定值a，两个光源在标尺上的直射点距离为L，标尺与第二支架杆间的夹角的预设值为β，标尺标有Cobb角刻度θ，位于上方的光源的光线直射到标尺中基准刻度处，位于下方的光源的光线在标尺上的直射点所指刻度θ=arcos(a/L)-β。 | A61B5/107 | A61B5 | 骨科手术器械 | [ 0.38746464 0.1328559 -0.93524444 ... 0.45827463 0.36724472 0.00937652] | [ 0.12270341 0.44555646 -0.20318836 ... 0.08418836 -0.07154543 -0.24145877] | 关节外科辅助器械 | 骨科手术器械 | FALSE | [ 0.12270341 0.44555646 -0.20318836 ... 0.08418836 -0.07154543 -0.24145877] | 骨科手术器械 | 骨科手术器械 | 否
CN201910115866.X | 2019-02-15 | CN111544002B | 授权 ¦ 一案双申 | 一种膝关节屈伸度量尺 | 本发明公开了一种膝关节屈伸度量尺，涉及到医疗器械领域，包括两个度量盘，两个所述度量盘之间通过连接柱固定连接，度量盘外侧中部开设有凹槽，度量盘的中部开设有第一空槽，第一空槽内活动连接有第一旋转轴，第一旋转轴的一端固定连接有第一转盘，第一转盘位于凹槽内，且第一转盘的一端固定连接有第一指针。本发明通过在度量盘上设置有两个指针和刻度，使得本装置能够快速准确的度量出患者腿部屈伸的角度，通过在固定塑料板和伸缩板的连接处设置有拉伸弹簧，使得伸缩板能够自动快速复位，在伸缩板上设置有连接绑带和连接扣，连接绑带和连接扣之间的配合设置，使得相邻的两个伸缩板能够将患者的腿部固定。 | 1.一种膝关节屈伸度量尺，包括两个度量盘(1)，其特征在于：两个所述度量盘(1)之间通过连接柱(2)固定连接，所述连接柱(2)位于度量盘(1)的内侧下端，所述度量盘(1)外侧中部开设有凹槽(3)，所述度量盘(1)的中部开设有第一空槽(5)，所述第一空槽(5)内活动连接有第一旋转轴(6)，所述第一旋转轴(6)的一端固定连接有第一转盘(7)，所述第一转盘(7)位于凹槽(3)内，且第一转盘(7)的一端固定连接有第一指针(8)，所述第一旋转轴(6)的另一端外侧固定连接有第一连接块(9)，所述第一旋转轴(6)的中部开设有第二空槽(10)，所述第二空槽(10)内活动连接有第二旋转轴(11)，所述第二旋转轴(11)的一端固定连接有第二转盘(12)，所述第二转盘(12)位于第一转盘(7)的外侧中部，且第二转盘(12)的一侧固定连接有第二指针(13)，所述第二旋转轴(11)的另一端外侧固定连接有第二连接块(14)，所述度量盘(1)的内侧设置有弧形贴合板(15)，所述弧形贴合板(15)通过连接杆(16)与度量盘(1)的内侧壁固定连接，所述第一连接块(9)的一端固定连接有第一连接板(17)，所述第二连接块(14)的一端固定连接有第二连接板(18)，所述第一连接板(17)远离第一连接块(9)的一端和第二连接板(18)远离第二连接块(14)的一端均固定连接固定塑料板(19)的一端，所述固定塑料板(19)的另一端活动连接有伸缩板(20)，相邻两个所述伸缩板(20)之间通过连接绑带(22)连接。 | 1.一种膝关节屈伸度量尺，包括两个度量盘(1)，其特征在于：两个所述度量盘(1)之间通过连接柱(2)固定连接，所述连接柱(2)位于度量盘(1)的内侧下端，所述度量盘(1)外侧中部开设有凹槽(3)，所述度量盘(1)的中部开设有第一空槽(5)，所述第一空槽(5)内活动连接有第一旋转轴(6)，所述第一旋转轴(6)的一端固定连接有第一转盘(7)，所述第一转盘(7)位于凹槽(3)内，且第一转盘(7)的一端固定连接有第一指针(8)，所述第一旋转轴(6)的另一端外侧固定连接有第一连接块(9)，所述第一旋转轴(6)的中部开设有第二空槽(10)，所述第二空槽(10)内活动连接有第二旋转轴(11)，所述第二旋转轴(11)的一端固定连接有第二转盘(12)，所述第二转盘(12)位于第一转盘(7)的外侧中部，且第二转盘(12)的一侧固定连接有第二指针(13)，所述第二旋转轴(11)的另一端外侧固定连接有第二连接块(14)，所述度量盘(1)的内侧设置有弧形贴合板(15)，所述弧形贴合板(15)通过连接杆(16)与度量盘(1)的内侧壁固定连接，所述第一连接块(9)的一端固定连接有第一连接板(17)，所述第二连接块(14)的一端固定连接有第二连接板(18)，所述第一连接板(17)远离第一连接块(9)的一端和第二连接板(18)远离第二连接块(14)的一端均固定连接固定塑料板(19)的一端，所述固定塑料板(19)的另一端活动连接有伸缩板(20)，相邻两个所述伸缩板(20)之间通过连接绑带(22)连接。 | A61B5/107 | A61B5 | 骨科手术器械 | [-0.03282016 -0.6640929 0.05416515 ... -0.8014039 0.02812362 -0.20998132] | [-0.36842638 -0.25450063 -0.20975459 ... -0.30971274 0.24756496 -0.43728888] | 关节外科辅助器械 | 骨科手术器械 | FALSE | [-0.36842638 -0.25450063 -0.20975459 ... -0.30971274 0.24756496 -0.43728888] | 骨科手术器械 | 骨科手术器械 | 否
CN201910655662.5 | 2019-07-19 | CN110236554B | 授权 | 一种胫骨前后移动测量装置 | 本发明涉及医疗器械技术领域，尤其为一种胫骨前后移动测量装置，包括仪器框架和胫骨固定器以及髌骨固定器，所述仪器框架的两侧上端设有髌骨固定器高度调节钮，所述仪器框架的基面上侧设有连接座，所述仪器框架的底部设有滑槽，所述滑槽的内部贯穿连接座安装有髌骨固定器滑动轴，所述髌骨固定器滑动轴的底部安装有髌骨固定器，所述仪器框架的基面位于连接座的下侧安装有电子仪表盘，整体装置在膝关节韧带损伤患者进行胫骨前后向位移的测量，只需要患者平卧即可测出准确结果，一名操作者即可进行操作,使用方便、结构简单、测量准确度高,且稳定性和实用性较高，具有一定的推广价值。 | 1.一种胫骨前后移动测量装置，包括仪器框架(1)和胫骨固定器(9)以及髌骨固定器(11)，其特征在于：所述仪器框架(1)的上端为髌骨固定器(11)下端为胫骨固定器(9)，髌骨固定器(11)连接有髌骨固定器高度调节钮(4)，所述仪器框架(1)的上端和髌骨固定器高度调节钮(4)对应的位置设置有连接座(2)，所述仪器框架(1)的内部设有滑槽(10)，所述滑槽(10)的内部贯穿连接座(2)安装有髌骨固定器滑动轴(3)，所述髌骨固定器滑动轴(3)贯穿连接髌骨固定器(11)，所述连接座(2)的下侧安装有电子仪表盘(5)，所述电子仪表盘(5)的下侧两端安装有胫骨前后推动齿轮(6)，前后推动齿轮(6)的下方安装有胫骨前后推动器(12)，胫骨前后推动器(12)通过胫骨前后推动齿轮(6)与电子仪表盘(5)的底部齿轮联动，所述仪器框架(1)的两侧安装有胫骨固定带扣(7)，所述仪器框架(1)的底部下端安装有胫骨固定器(9)，所述仪器框架(1)的下端两侧安装有胫骨固定器外钮(8)，胫骨固定器外钮(8)和胫骨固定器(9)相连。6.权利要求1所述的胫骨前后移动测量装置的使用方法，其特征在于：通过髌骨固定器高度调节钮(4)松开后能对髌骨固定器滑动轴(3)底部的髌骨固定器(11)进行高度调节，便于调节至贴合患者的髌骨的高度使用，将髌骨固定器(11)底部的固定凹槽放于患者的髌骨上并固定好，使用胫骨绑带与配合胫骨固定带扣(7)将患者胫骨捆绑牢固，将电子仪表盘(5)上的归零控制按钮按下归零，随即向前或者后方向推动胫骨或拉伸胫骨到最大位置，由胫骨前后推动器(12)通过胫骨前后推动齿轮(6)与电子仪表盘(5)的底部齿轮联动，因此在电子仪表盘(5)的显示屏直接显示数值，该数值即为归零位置到胫骨前后向移动的最大位移。 | 1.一种胫骨前后移动测量装置，包括仪器框架(1)和胫骨固定器(9)以及髌骨固定器(11)，其特征在于：所述仪器框架(1)的上端为髌骨固定器(11)下端为胫骨固定器(9)，髌骨固定器(11)连接有髌骨固定器高度调节钮(4)，所述仪器框架(1)的上端和髌骨固定器高度调节钮(4)对应的位置设置有连接座(2)，所述仪器框架(1)的内部设有滑槽(10)，所述滑槽(10)的内部贯穿连接座(2)安装有髌骨固定器滑动轴(3)，所述髌骨固定器滑动轴(3)贯穿连接髌骨固定器(11)，所述连接座(2)的下侧安装有电子仪表盘(5)，所述电子仪表盘(5)的下侧两端安装有胫骨前后推动齿轮(6)，前后推动齿轮(6)的下方安装有胫骨前后推动器(12)，胫骨前后推动器(12)通过胫骨前后推动齿轮(6)与电子仪表盘(5)的底部齿轮联动，所述仪器框架(1)的两侧安装有胫骨固定带扣(7)，所述仪器框架(1)的底部下端安装有胫骨固定器(9)，所述仪器框架(1)的下端两侧安装有胫骨固定器外钮(8)，胫骨固定器外钮(8)和胫骨固定器(9)相连。 | A61B5/107 | A61B5 | 骨科手术器械 | [ 0.4766491 -0.3622197 -0.18377182 ... -0.18416202 0.73465353 0.37436026] | [-0.2195023 0.22347751 0.04955357 ... 0.13209535 -0.06506649 -0.16327447] | 关节外科辅助器械 | 骨科手术器械 | FALSE | [-0.2195023 0.22347751 0.04955357 ... 0.13209535 -0.06506649 -0.16327447] | 骨科手术器械 | 骨科手术器械 | 否
CN202011126079.4 | 2020-10-20 | CN112274137B | 授权 | 一种用于脊柱影像学评估的角度测量工具 | 本发明涉及一种用于脊柱影像学评估的角度测量工具，包括相互配合使用的第一测量件和第二测量件，所述第一测量件包括第一活动杆和第一端杆，所述第一端杆与所述第一活动杆垂直；所述第二测量件包括第二活动杆和第二端杆，所述第二端杆与所述第二活动杆垂直；所述第一活动杆与所述第二活动杆之间可以相对滑动，且第一活动杆可相对第二活动杆转动，所述第一活动杆或者第二活动杆上安装有角度器。本发明通过设置两个测量件，相互配合，根据测量的角度不同，进行位置调整，来适应影像学上不同角度的测量，满足的角度更多，例如Cobb角、腰椎滑脱角、腰椎前凸角、椎骶椎后凸角、腰骶角、骶骨倾斜角等。 | 1.一种用于脊柱影像学评估的角度测量工具，其特征在于，包括相互配合使用的第一测量件和第二测量件，所述第一测量件包括第一活动杆和第一端杆，所述第一端杆与所述第一活动杆垂直；所述第二测量件包括第二活动杆和第二端杆，所述第二端杆与所述第二活动杆垂直；所述第一活动杆与所述第二活动杆之间可以相对滑动，且第一活动杆可相对第二活动杆转动，所述第一活动杆或者第二活动杆上安装有角度器；所述第一活动杆的长度方向上开设有第一滑槽，所述第二活动杆的长度方向上开设有第二滑槽，所述第一活动杆与所述第二活动杆之间通过滑动件与第一滑槽、第二滑槽实现滑动连接；或者，所述第一活动杆的长度方向上开设有贯穿的贯穿槽，所述第二活动杆的长度方向上开设有贯穿或未贯穿的滑动锁紧槽，所述角度器上开设有连接孔，所述第一活动杆、所述第二活动杆、所述角度器之间通过滑动锁紧件实现滑动连接。 | 1.一种用于脊柱影像学评估的角度测量工具，其特征在于，包括相互配合使用的第一测量件和第二测量件，所述第一测量件包括第一活动杆和第一端杆，所述第一端杆与所述第一活动杆垂直；所述第二测量件包括第二活动杆和第二端杆，所述第二端杆与所述第二活动杆垂直；所述第一活动杆与所述第二活动杆之间可以相对滑动，且第一活动杆可相对第二活动杆转动，所述第一活动杆或者第二活动杆上安装有角度器；所述第一活动杆的长度方向上开设有第一滑槽，所述第二活动杆的长度方向上开设有第二滑槽，所述第一活动杆与所述第二活动杆之间通过滑动件与第一滑槽、第二滑槽实现滑动连接；或者，所述第一活动杆的长度方向上开设有贯穿的贯穿槽，所述第二活动杆的长度方向上开设有贯穿或未贯穿的滑动锁紧槽，所述角度器上开设有连接孔，所述第一活动杆、所述第二活动杆、所述角度器之间通过滑动锁紧件实现滑动连接。 | A61B5/107 | A61B5 | 骨科手术器械 | [ 0.5513117 -0.18715335 0.31637713 ... -0.21527159 0.86449945 -0.9395874 ] | [ 0.41467914 0.24230704 0.26716986 ... -0.2789373 0.09842782 -0.83634025] | 脊柱外科辅助器械 | 骨科手术器械 | FALSE | [ 0.41467914 0.24230704 0.26716986 ... -0.2789373 0.09842782 -0.83634025] | 骨科手术器械 | 骨科手术器械 | 否
CN202011587850.8 | 2020-12-29 | CN112587124B | 授权 | 测量脊柱三维数据的测量装置及测量方法 | 本发明涉及测量脊柱三维数据的测量装置及测量方法，其中,测量脊柱三维数据的测量装置包括显示器、B超检测仪、测量床、支架以及测量机构，两个纵梁之间插接横梁，测量机构包括固定在横梁水平一侧的固定板、沿横向滑动设于横梁上的固定块、第一位移计、滑杆、检测体以及第二位移计,固定块与固定板之间设有电动推杆，滑杆上设置用于顶压检测体顶部的压簧，横梁的端部同轴线设置伺服电机，伺服电机的输出轴穿过插缝且输出轴的外端部设置与齿条啮合的齿轮。本发明还涉及测量方法。本发明通过控制电动推杆和伺服电机，并结合显示器上的显示，将检测体逐个移动到患者脊柱相邻椎骨的最高点，并通过控制器记录每节椎骨最高点的三维数据，非常方便。 | 1.一种测量脊柱三维数据的测量装置，包括显示器和B超检测仪，其特征在于：还包括测量床、设于测量床横向两侧的支架以及测量机构，支架包括沿床体长度方向延伸的纵梁以及支撑纵梁的支撑体，两个纵梁相对面上设有沿纵向延伸的滑槽，两滑槽之间插接横梁，横梁的两端具有与滑槽沿纵向吻合滑动配合的矩形滑块，测量机构包括固定在横梁水平一侧的固定板、沿横向滑动设于横梁上且与横梁止旋配合的固定块、固设于固定板和固定块之间的第一位移计、固设于固定块底部的滑杆、滑动套接在滑杆上的B超检测仪的检测体以及固设于检测体与固定块底部之间的第二位移计,所述固定块与所述固定板之间设有电动推杆，所述滑杆上设置用于顶压检测体顶部的压簧，至少一个纵梁上的滑槽底部具有沿纵向方向延伸的插缝且该纵梁的外侧沿纵向方向固设齿条，齿条位于插缝下表面的下方，位于该纵梁处的横梁的端部同轴线设置伺服电机，伺服电机的输出轴穿过插缝且输出轴的外端部设置与齿条啮合的齿轮，输出轴穿过对应所述矩形滑块并与对应矩形滑块通过轴承转动配合，伺服电机的壳体与矩形滑块通过连接筋固定，控制器分别与B超检测仪、第一位移计及第二位移计采样连接，控制器分别与电动推杆及伺服电机控制连接。3.利用权利要求1或2任意一项所述的测量脊柱三维数据的测量装置测量脊柱三维数据的测量方法，其特征在于包括以下步骤：步骤1、&nbsp;患者趴在测量床上，控制电动推杆和伺服电机将检测体移动到患者脊柱初始检测点，并记为初始位置O；步骤2、检测标准是椎骨的最高点位于检测体的正中间，通过控制电动推杆和伺服电机，并结合显示器上的显示，将检测体逐个移动到患者脊柱相邻椎骨的最高点，并通过控制器记录每节椎骨最高点的三维数据，需要指出的是，在水平方向上，初始位置向左为负，初始位置向右为正，竖直方向上，初始位置向上为正且向下为负，表皮到椎骨最高处的厚度与初始位置相比，变厚为负变薄为正。 | 1.一种测量脊柱三维数据的测量装置，包括显示器和B超检测仪，其特征在于：还包括测量床、设于测量床横向两侧的支架以及测量机构，支架包括沿床体长度方向延伸的纵梁以及支撑纵梁的支撑体，两个纵梁相对面上设有沿纵向延伸的滑槽，两滑槽之间插接横梁，横梁的两端具有与滑槽沿纵向吻合滑动配合的矩形滑块，测量机构包括固定在横梁水平一侧的固定板、沿横向滑动设于横梁上且与横梁止旋配合的固定块、固设于固定板和固定块之间的第一位移计、固设于固定块底部的滑杆、滑动套接在滑杆上的B超检测仪的检测体以及固设于检测体与固定块底部之间的第二位移计,所述固定块与所述固定板之间设有电动推杆，所述滑杆上设置用于顶压检测体顶部的压簧，至少一个纵梁上的滑槽底部具有沿纵向方向延伸的插缝且该纵梁的外侧沿纵向方向固设齿条，齿条位于插缝下表面的下方，位于该纵梁处的横梁的端部同轴线设置伺服电机，伺服电机的输出轴穿过插缝且输出轴的外端部设置与齿条啮合的齿轮，输出轴穿过对应所述矩形滑块并与对应矩形滑块通过轴承转动配合，伺服电机的壳体与矩形滑块通过连接筋固定，控制器分别与B超检测仪、第一位移计及第二位移计采样连接，控制器分别与电动推杆及伺服电机控制连接。 | A61B5/107 | A61B5 | 骨科手术器械 | [ 0.2819066 0.02950417 1.0382532 ... 0.07759691 0.826247 -0.68684757] | [ 0.07819567 0.01035706 0.50515807 ... 0.16069788 0.5687498 -0.56486243] | 脊柱外科辅助器械 | 骨科手术器械 | FALSE | [ 0.07819567 0.01035706 0.50515807 ... 0.16069788 0.5687498 -0.56486243] | 骨科手术器械 | 骨科手术器械 | 否
CN202110165243.0 | 2021-02-06 | CN112932463B | 授权 ¦ 一案双申 | 一种便捷测量与判断扁平足方法及装置 | 本发明提供的一种便捷测量与判断扁平足方法及装置，将第一滑槽内的第一个收卷线圈上丝线依次连接跖骨最内侧与足跟内侧边缘做连线1，再将第一滑槽内的第三个收卷线圈上丝线依次连接第三趾中心与脚跟中点/顶点处做连线2，将角度测量装置移动至连线与连线的交汇处，测量两条连线间的角度，标刻出该角度一半的连线3，将第一滑槽内的第二个收卷线圈上丝线与连线相重合；过渡段内设有第三滑槽，第三滑槽上滑动安装有可伸缩标尺，可伸缩标尺远离第三滑槽的一端转动安装有T型滑动指示杆，将可伸缩标尺滑动于足舟骨下的同一水平线上，且通过T型滑动指示杆抵于足舟骨下缘，测量足弓高度，可以根据三条连线的关系及足弓高度，从而判断足弓形态。 | 1.一种便捷测量与判断扁平足装置，其特征在于，包括测量板，所述测量板表面靠近上部的位置设有第一滑轨，所述测量板表面靠近下部的位置设有第二滑轨，所述第一滑轨内设有第一滑槽，所述第一滑槽内滑动安装有三个第一滑块，所述第一滑块上均设有缠绕有丝线的收卷线圈，所述第二滑轨内滑动安装有第二滑块，所述第二滑块上转动安装有连接柱，所述连接柱上贯穿设置有开孔，所述开孔内套设有伸缩杆，所述伸缩杆底部一端通过转轴转动连接有角度测量装置，所述测量板的底部依次设有第一收纳盒和第二收纳盒，所述第一收纳盒的抽屉内放置有水写布和刻度尺，所述第二收纳盒的抽屉内放置有吸水海绵；所述测量板镜面设置有两组，两组测量板间连接有过渡段，所述过渡段内设有第三滑槽，所述第三滑槽上滑动安装有可伸缩标尺，所述可伸缩标尺远离第三滑槽的一端转动安装有T型滑动指示杆，将可伸缩标尺滑动于足舟骨下的同一水平线上，且通过T型滑动指示杆抵于足舟骨下缘，测量足弓高度，再用刻度尺测量足跟与足尖最高点距离和跖骨最内侧与跖骨最外侧距离，测量足长和足宽。6.一种基于权利要求1所述的一种便捷测量与判断扁平足装置的使用方法，其特征在于，将吸水海绵吸水湿润后，赤足踩于注水海绵槽内，重心平稳后，对准脚跟定位线，将足迹踩于水写布上，稳定后抬起，测量板上的水写布吸水，将足迹留在水写布上，将第一滑槽内的第一个收卷线圈上丝线依次连接跖骨最内侧与足跟内侧边缘做连线1，再将第一滑槽内的第三个收卷线圈上丝线依次连接第三趾中心与脚跟中点/顶点处做连线2，将角度测量装置移动至连线与连线的交汇处，测量两条连线间的角度，标刻出该角度一半的连线3，将第一滑槽内的第二个收卷线圈上丝线与连线相重合。 | 1.一种便捷测量与判断扁平足装置，其特征在于，包括测量板，所述测量板表面靠近上部的位置设有第一滑轨，所述测量板表面靠近下部的位置设有第二滑轨，所述第一滑轨内设有第一滑槽，所述第一滑槽内滑动安装有三个第一滑块，所述第一滑块上均设有缠绕有丝线的收卷线圈，所述第二滑轨内滑动安装有第二滑块，所述第二滑块上转动安装有连接柱，所述连接柱上贯穿设置有开孔，所述开孔内套设有伸缩杆，所述伸缩杆底部一端通过转轴转动连接有角度测量装置，所述测量板的底部依次设有第一收纳盒和第二收纳盒，所述第一收纳盒的抽屉内放置有水写布和刻度尺，所述第二收纳盒的抽屉内放置有吸水海绵；所述测量板镜面设置有两组，两组测量板间连接有过渡段，所述过渡段内设有第三滑槽，所述第三滑槽上滑动安装有可伸缩标尺，所述可伸缩标尺远离第三滑槽的一端转动安装有T型滑动指示杆，将可伸缩标尺滑动于足舟骨下的同一水平线上，且通过T型滑动指示杆抵于足舟骨下缘，测量足弓高度，再用刻度尺测量足跟与足尖最高点距离和跖骨最内侧与跖骨最外侧距离，测量足长和足宽。 | A61B5/107 | A61B5 | 骨科手术器械 | [ 0.0132481 -0.9330009 0.7471086 ... 0.27437943 0.19714874 0.05623449] | [-0.11242422 -0.04449108 0.65977716 ... 0.19756106 0.40803266 -0.34657216] | 关节外科辅助器械 | 骨科手术器械 | FALSE | [-0.11242422 -0.04449108 0.65977716 ... 0.19756106 0.40803266 -0.34657216] | 骨科手术器械 | 骨科手术器械 | 否
CN202110537985.1 | 2021-05-18 | CN113143254B | 授权 | 一种韧带测量尺 | 本申请涉及韧带测量技术领域，尤其是涉及一种韧带测量尺，其技术方案要点是：包括两个测量板，两个测量板的一端相互铰接且相互靠近的表面能够贴合；两个测量板相互靠近的表面上开设有多个大小不同的第一量孔，第一量孔为半圆形且两个测量板上相应的第一量孔相互配合以组成圆形通孔；达到了方便对韧带直径进行测量并使韧带直径的测量尽可能地准确的目的。 | 1.一种韧带测量尺，其特征在于：包括两个测量板(1)，两个测量板(1)的一端相互铰接且相互靠近的表面能够贴合；两个测量板(1)相互靠近的表面上开设有多个大小不同的第一量孔(3)，第一量孔(3)为半圆形且两个测量板(1)上相应的第一量孔(3)相互配合以组成圆形通孔；测量板(1)远离第一量孔(3)的表面开设有多个大小不同的第二量孔(4)，且第二量孔(4)的大小分别不同于各个第一量孔(3)的大小；两个测量板(1)开设有第二量孔(4)的表面能够相互贴合；多个第一量孔(3)沿着测量板(1)的长度方向按照从小到大的方式排列；多个第二量孔(4)沿着测量板(1)的长度方向按照从小到大的方式排列；多个第一量孔(3)与多个第二量孔(4)交错分布，且多个第一量孔(3)按照从小到大的排列方向与多个第二量孔(4)按照从小到大的排列方向相反；两个测量板(1)远离铰接处的一端设置有用于阻碍两个测量板(1)向相互远离的方向转动的固定组件(5)；固定组件(5)包括贯穿其中一个测量板(1)的固定杆(51)，固定杆(51)与该测量板(1)滑动连接；另一个测量板(1)上开设有供固定杆(51)插入的固定孔(11)，且该测量板(1)上设置有供固定杆(51)插入的固定环(52)，固定环(52)与测量板(1)滑动连接且固定环(52)上一体成型有位于测量板(1)外侧的按钮(54)，测量板(1)内设置有自然状态处于原长状态的顶杆弹簧(53)，顶杆弹簧(53)设置在固定环(52)远离按钮(54)的一侧，当顶杆弹簧(53)处于自然状态时，固定环(52)与固定孔(11)相互错位；固定杆(51)包括第一轴段(511)，第一轴段(511)的直径等于固定环(52)以及固定孔(11)的直径；第一轴段(511)的两端均加工有第二轴段(512)，第二轴段(512)的直径小于第一轴段(511)的直径，固定环(52)与固定孔(11)相互错位后形成的空间宽度等于第二轴段(512)的直径；第二轴段(512)远离第一轴段(511)的一端加工有直径等于第一轴段(511)直径的第三轴段(513)。 | 1.一种韧带测量尺，其特征在于：包括两个测量板(1)，两个测量板(1)的一端相互铰接且相互靠近的表面能够贴合；两个测量板(1)相互靠近的表面上开设有多个大小不同的第一量孔(3)，第一量孔(3)为半圆形且两个测量板(1)上相应的第一量孔(3)相互配合以组成圆形通孔；测量板(1)远离第一量孔(3)的表面开设有多个大小不同的第二量孔(4)，且第二量孔(4)的大小分别不同于各个第一量孔(3)的大小；两个测量板(1)开设有第二量孔(4)的表面能够相互贴合；多个第一量孔(3)沿着测量板(1)的长度方向按照从小到大的方式排列；多个第二量孔(4)沿着测量板(1)的长度方向按照从小到大的方式排列；多个第一量孔(3)与多个第二量孔(4)交错分布，且多个第一量孔(3)按照从小到大的排列方向与多个第二量孔(4)按照从小到大的排列方向相反；两个测量板(1)远离铰接处的一端设置有用于阻碍两个测量板(1)向相互远离的方向转动的固定组件(5)；固定组件(5)包括贯穿其中一个测量板(1)的固定杆(51)，固定杆(51)与该测量板(1)滑动连接；另一个测量板(1)上开设有供固定杆(51)插入的固定孔(11)，且该测量板(1)上设置有供固定杆(51)插入的固定环(52)，固定环(52)与测量板(1)滑动连接且固定环(52)上一体成型有位于测量板(1)外侧的按钮(54)，测量板(1)内设置有自然状态处于原长状态的顶杆弹簧(53)，顶杆弹簧(53)设置在固定环(52)远离按钮(54)的一侧，当顶杆弹簧(53)处于自然状态时，固定环(52)与固定孔(11)相互错位；固定杆(51)包括第一轴段(511)，第一轴段(511)的直径等于固定环(52)以及固定孔(11)的直径；第一轴段(511)的两端均加工有第二轴段(512)，第二轴段(512)的直径小于第一轴段(511)的直径，固定环(52)与固定孔(11)相互错位后形成的空间宽度等于第二轴段(512)的直径；第二轴段(512)远离第一轴段(511)的一端加工有直径等于第一轴段(511)直径的第三轴段(513)。 | A61B5/107 | A61B5 | 骨科手术器械 | [-1.1188837 -0.73492366 0.8262065 ... -0.51410735 -0.02000164 -0.19667687] | [-0.8797258 -0.36837655 0.67678994 ... -0.4273397 0.07392246 -0.65512866] | 关节外科辅助器械 | 骨科手术器械 | FALSE | [-0.8797258 -0.36837655 0.67678994 ... -0.4273397 0.07392246 -0.65512866] | 骨科手术器械 | 骨科手术器械 | 否
CN202111393751.0 | 2021-11-23 | CN114209306B | 授权 | 一种骨科万用分度尺 | 本发明涉及医疗器械技术领域，尤其是一种骨科万用分度尺。本发明包括刻度指示机构和夹持机构，刻度指示机构的刻度盘上设置有刻度，刻度盘的内缘间隔设置有“V”形凹槽，刻度盘的其中一端连接有连接板，连接板的与刻度盘圆心处对应的位置连接有导柱，导柱上套设有指针，指针的中部设置有凸块，凸块上开设有长条孔，导柱穿过长条孔，导柱与长条孔之间卡接有卡环，凸块的侧壁设置柱塞孔，柱塞抵触在卡环上，连接板的背面设置有锥形外螺纹套，锥形外螺纹套上沿周向间隔设置有开口；夹持机构上设置有球头，球头插入锥形外螺纹套中。本发明能够夹持在任何的器械上，让医生在任何手术步骤中都可以使用刻度指示机构来测量角度。 | 1.一种骨科万用分度尺，其特征在于：包括刻度指示机构和夹持机构，其中：所述刻度指示机构包括刻度盘、连接板、导柱、指针、卡环和柱塞，所述刻度盘上设置有刻度，刻度盘的内缘间隔设置有“V”形凹槽，刻度盘的其中一端连接有连接板，连接板的与刻度盘圆心处对应的位置连接有导柱，导柱上套设有指针，指针靠近刻度盘的一端设置有与凹槽相配合的指尖，指针远离刻度盘的一端设置有把手，指针的中部设置有凸块，凸块上开设有长条孔，长条孔沿刻度盘的半径方向设置，导柱穿过长条孔，导柱与长条孔之间卡接有卡环，凸块的侧壁设置柱塞孔，柱塞从柱塞孔伸入抵触在卡环上，连接板的背面设置有锥形外螺纹套，锥形外螺纹套上沿周向间隔设置有开口；所述夹持机构上设置有球头，球头插入锥形外螺纹套中，锥形外螺纹套上设置有用于锁紧球头的锁紧螺母。 | 1.一种骨科万用分度尺，其特征在于：包括刻度指示机构和夹持机构，其中：所述刻度指示机构包括刻度盘、连接板、导柱、指针、卡环和柱塞，所述刻度盘上设置有刻度，刻度盘的内缘间隔设置有“V”形凹槽，刻度盘的其中一端连接有连接板，连接板的与刻度盘圆心处对应的位置连接有导柱，导柱上套设有指针，指针靠近刻度盘的一端设置有与凹槽相配合的指尖，指针远离刻度盘的一端设置有把手，指针的中部设置有凸块，凸块上开设有长条孔，长条孔沿刻度盘的半径方向设置，导柱穿过长条孔，导柱与长条孔之间卡接有卡环，凸块的侧壁设置柱塞孔，柱塞从柱塞孔伸入抵触在卡环上，连接板的背面设置有锥形外螺纹套，锥形外螺纹套上沿周向间隔设置有开口；所述夹持机构上设置有球头，球头插入锥形外螺纹套中，锥形外螺纹套上设置有用于锁紧球头的锁紧螺母。 | A61B5/107 | A61B5 | 骨科手术器械 | [ 0.10166769 -0.70012355 0.28228536 ... -1.1090177 0.21752681 -0.19535142] | [-0.0793117 -0.09236867 -0.20603904 ... -0.10653129 0.11387978 -0.4786688 ] | 基础通用辅助器械 | 骨科手术器械 | FALSE | [-0.0793117 -0.09236867 -0.20603904 ... -0.10653129 0.11387978 -0.4786688 ] | 骨科手术器械 | 骨科手术器械 | 否
CN202111609636.2 | 2021-12-27 | CN114403854B | 授权 | 一种基于CT三维重建图像的冠突参数测量方法及装置 | 本发明提供了一种基于CT三维重建图像的冠突参数测量方法及装置，其中方法包括：获取CT数据，对CT数据进行重建，提取尺骨近端三维模型；确定参考点，参考点包括：标准侧位第一尺骨背面点A、标准侧位第二尺骨背面点B、冠突尖点、鹰嘴尖点、滑车凹最低点C、冠突远端斜面改变点D、冠突前内侧面最远点E、第一冠突宽度点F、第二冠突宽度点G、冠突‑近端尺骨骨干延伸点H；根据参考点确定测量参数，测量参数包括：尺骨冠突高度、尺骨冠突宽度、尺骨高度、尺骨冠突前内侧面宽度、尺骨冠突前内侧面最大宽度、尺骨轴‑滑车轴夹角、尺骨冠突偏移量、未受近端尺骨骨干支撑的前内侧面宽度、滑车开口纵径、鹰嘴‑冠突角；利用测量参数进行冠突参数测量。 | 1.一种基于CT三维重建图像的冠突参数测量方法，其特征在于，包括：获取CT数据，对所述CT数据进行重建，提取尺骨近端三维模型；确定参考点，所述参考点包括：标准侧位第一尺骨背面点A、标准侧位第二尺骨背面点B、冠突尖点、鹰嘴尖点、滑车凹最低点C、冠突远端斜面改变点D、冠突前内侧面最远点E、第一冠突宽度点F、第二冠突宽度点G、冠突-近端尺骨骨干延伸点H；根据所述参考点确定测量参数，所述测量参数包括：尺骨冠突高度、尺骨冠突宽度、尺骨高度、尺骨冠突前内侧面宽度、尺骨冠突前内侧面最大宽度、尺骨轴-滑车轴夹角、尺骨冠突偏移量、未受近端尺骨骨干支撑的前内侧面宽度、滑车开口纵径、鹰嘴-冠突角；利用所述测量参数进行冠突参数测量；其中：所述确定参考点包括：于后视图位置确定标准侧位，在所述标准侧位下，于尺骨背面最外侧沿着尺骨干间隔20-30mm取两点，分别确定为所述标准侧位第一尺骨背面点A和所述标准侧位第二尺骨背面点B；在所述标准侧位下，将冠突位置骨面最突出处确定为所述冠突尖点，将鹰嘴尖点位置骨面最突出处确定为所述鹰嘴尖点，将滑车凹位置骨面最低处确定为所述滑车凹最低点C，将冠突前内侧面位置骨面最突出处确定为所述冠突前内侧面最远点E；将由冠突远端斜面与尺骨骨干连续斜率改变最明显处确定为所述冠突远端斜面改变点D；在所述标准侧位下，构建标准平面和滑车凹平面，所述标准平面经过所述标准侧位第一尺骨背面点A和所述标准侧位第二尺骨背面点B，且垂直于视轴，所述滑车凹平面经过所述滑车凹最低点C，平行所述标准平面，确定所述滑车凹平面与冠突基底内外侧交点为所述第一冠突宽度点F和所述第二冠突宽度点G；旋转所述尺骨近端三维模型，令所述尺骨近端三维模型处于去肱骨位，所述去肱骨位包括：所述标准平面为水平位，尺骨近端关节完全覆盖远端关节面，创建冠状面和尺骨轴，所述冠状面经过所述鹰嘴尖点，平行于视轴，所述尺骨轴经过所述鹰嘴尖点，垂直于所述冠状面和滑车凹平面；旋转所述尺骨近端三维模型，令所述尺骨近端三维模型处于所述尺骨轴与所述冠状面的正交位置，确定于冠突向前内侧面突出，与尺骨骨干相交斜率最明显处为所述冠突-近端尺骨骨干延伸点H。5.一种基于CT三维重建图像的冠突参数测量装置，其特征在于，包括：提取模块，用于获取CT数据，对所述CT数据进行重建，提取尺骨近端三维模型；第一确定模块，用于确定参考点，所述参考点包括：标准侧位第一尺骨背面点A、标准侧位第二尺骨背面点B、冠突尖点、鹰嘴尖点、滑车凹最低点C、冠突远端斜面改变点D、冠突前内侧面最远点E、第一冠突宽度点F、第二冠突宽度点G、冠突-近端尺骨骨干延伸点H；第二确定模块，用于根据所述参考点确定测量参数，所述测量参数包括：尺骨冠突高度、尺骨冠突宽度、尺骨高度、尺骨冠突前内侧面宽度、尺骨冠突前内侧面最大宽度、尺骨轴-滑车轴夹角、尺骨冠突偏移量、未受近端尺骨骨干支撑的前内侧面宽度、滑车开口纵径、鹰嘴-冠突角；测量模块，用于利用所述测量参数进行冠突参数测量；其中：所述第一确定模块通过如下方式确定参考点：于后视图位置确定标准侧位，在所述标准侧位下，于尺骨背面最外侧沿着尺骨干间隔20-30mm取两点，分别确定为所述标准侧位第一尺骨背面点A和所述标准侧位第二尺骨背面点B；在所述标准侧位下，将冠突位置骨面最突出处确定为所述冠突尖点，将鹰嘴尖点位置骨面最突出处确定为所述鹰嘴尖点，将滑车凹位置骨面最低处确定为所述滑车凹最低点C，将冠突前内侧面位置骨面最突出处确定为所述冠突前内侧面最远点E；将由冠突远端斜面与尺骨骨干连续斜率改变最明显处确定为所述冠突远端斜面改变点D；在所述标准侧位下，构建标准平面和滑车凹平面，所述标准平面经过所述标准侧位第一尺骨背面点A和所述标准侧位第二尺骨背面点B，且垂直于视轴，所述滑车凹平面经过所述滑车凹最低点C，平行所述标准平面，确定所述滑车凹平面与冠突基底内外侧交点为所述第一冠突宽度点F和所述第二冠突宽度点G；旋转所述尺骨近端三维模型，令所述尺骨近端三维模型处于去肱骨位，所述去肱骨位包括：所述标准平面为水平位，尺骨近端关节完全覆盖远端关节面，创建冠状面和尺骨轴，所述冠状面经过所述鹰嘴尖点，平行于所述视轴，所述尺骨轴经过所述鹰嘴尖点，垂直于所述冠状面和滑车凹平面；旋转所述尺骨近端三维模型，令所述尺骨近端三维模型处于所述尺骨轴与所述冠状面的正交位置，确定于冠突向前内侧面突出，与尺骨骨干相交斜率最明显处为所述冠突-近端尺骨骨干延伸点H。 | 1.一种基于CT三维重建图像的冠突参数测量方法，其特征在于，包括：获取CT数据，对所述CT数据进行重建，提取尺骨近端三维模型；确定参考点，所述参考点包括：标准侧位第一尺骨背面点A、标准侧位第二尺骨背面点B、冠突尖点、鹰嘴尖点、滑车凹最低点C、冠突远端斜面改变点D、冠突前内侧面最远点E、第一冠突宽度点F、第二冠突宽度点G、冠突-近端尺骨骨干延伸点H；根据所述参考点确定测量参数，所述测量参数包括：尺骨冠突高度、尺骨冠突宽度、尺骨高度、尺骨冠突前内侧面宽度、尺骨冠突前内侧面最大宽度、尺骨轴-滑车轴夹角、尺骨冠突偏移量、未受近端尺骨骨干支撑的前内侧面宽度、滑车开口纵径、鹰嘴-冠突角；利用所述测量参数进行冠突参数测量；其中：所述确定参考点包括：于后视图位置确定标准侧位，在所述标准侧位下，于尺骨背面最外侧沿着尺骨干间隔20-30mm取两点，分别确定为所述标准侧位第一尺骨背面点A和所述标准侧位第二尺骨背面点B；在所述标准侧位下，将冠突位置骨面最突出处确定为所述冠突尖点，将鹰嘴尖点位置骨面最突出处确定为所述鹰嘴尖点，将滑车凹位置骨面最低处确定为所述滑车凹最低点C，将冠突前内侧面位置骨面最突出处确定为所述冠突前内侧面最远点E；将由冠突远端斜面与尺骨骨干连续斜率改变最明显处确定为所述冠突远端斜面改变点D；在所述标准侧位下，构建标准平面和滑车凹平面，所述标准平面经过所述标准侧位第一尺骨背面点A和所述标准侧位第二尺骨背面点B，且垂直于视轴，所述滑车凹平面经过所述滑车凹最低点C，平行所述标准平面，确定所述滑车凹平面与冠突基底内外侧交点为所述第一冠突宽度点F和所述第二冠突宽度点G；旋转所述尺骨近端三维模型，令所述尺骨近端三维模型处于去肱骨位，所述去肱骨位包括：所述标准平面为水平位，尺骨近端关节完全覆盖远端关节面，创建冠状面和尺骨轴，所述冠状面经过所述鹰嘴尖点，平行于视轴，所述尺骨轴经过所述鹰嘴尖点，垂直于所述冠状面和滑车凹平面；旋转所述尺骨近端三维模型，令所述尺骨近端三维模型处于所述尺骨轴与所述冠状面的正交位置，确定于冠突向前内侧面突出，与尺骨骨干相交斜率最明显处为所述冠突-近端尺骨骨干延伸点H。 | A61B5/107 | A61B5 | 骨科手术器械 | [-0.34743178 -0.12354183 -0.16504721 ... 0.03463227 0.7246264 -0.11518837] | [-0.58023137 0.3796231 0.85701895 ... -0.33668166 0.37051776 -0.34987018] | 关节外科辅助器械 | 骨科手术器械 | FALSE | [-0.58023137 0.3796231 0.85701895 ... -0.33668166 0.37051776 -0.34987018] | 骨科手术器械 | 骨科手术器械 | 否
CN202210939546.8 | 2022-08-05 | CN115153509B | 授权 | 一种脊柱空间曲线生成方法、系统及脊柱测量仪 | 本发明公开了一种脊柱空间曲线生成方法、系统及脊柱测量仪，其方法应用于脊柱测量仪，包括步骤：获取脊柱测量仪移动过程中各个第一行进轮的相对移动距离，以及各个第一行进轮与若干第一皮肤接触点之间的若干第一电容信号，进而计算测量轮的行进路径，根据测量轮与若干第二皮肤接触点之间的若干第二电容信号，判断测量轮所在的脊柱当前位置，获取脊柱测量仪的角度信息，结合测量轮的行进路径、测量轮所在的脊柱当前位置，以及脊柱测量仪的角度信息，生成并修正矢状面脊柱空间曲线影像和冠状面脊柱空间曲线影像。本发明可以可以精确地检测出用户的脊柱影像，便于用户根据脊柱影像判断脊柱的健康情况。 | 1.一种脊柱空间曲线生成系统，其特征在于，应用于脊柱测量仪，所述脊柱测量仪包括至少一对并列设置的行进轮，以及安装于一对并列设置的所述行进轮中轴线上的测量轮，包括：第一获取模块，用于通过安装于至少一对所述行进轮上的滚轮旋转角度测量传感器，获取所述脊柱测量仪移动过程中至少一对所述行进轮的旋转角度；距离计算模块，与所述第一获取模块连接，用于根据所述旋转角度和所述行进轮的轮面周长计算至少一对所述行进轮中各个第一行进轮的相对移动距离；第二获取模块，用于通过安装于所述第一行进轮上的若干并排设置的第一电容传感器，获取各个所述第一行进轮与若干第一皮肤接触点之间的若干第一电容信号；路径计算模块，分别与所述距离计算模块和所述第二获取模块连接，用于根据所述相对移动距离和若干所述第一电容信号计算所述测量轮的行进路径；第三获取模块，用于通过安装于所述测量轮上至少三组沿所述测量轮中轴线对称设置的第二电容传感器，获取所述测量轮与若干第二皮肤接触点之间的若干第二电容信号；位置计算模块，与所述第三获取模块连接，用于根据若干所述第二电容信号，以及预设的所述第二电容信号和脊柱位置的对应关系，判断所述测量轮所在的脊柱当前位置；第四获取模块，用于通过安装于所述脊柱测量仪固定位置的角度传感器获取所述脊柱测量仪的角度信息；三维空间曲线生成模块，分别与所述路径计算模块、所述位置计算模块和所述第四获取模块连接，用于结合所述测量轮的行进路径、所述测量轮所在的脊柱当前位置，以及所述脊柱测量仪的角度信息，生成三维空间曲线；投影模块，与所述三维空间曲线生成模块连接，用于将所述三维空间曲线投影至人体脊柱模型的矢状面和冠状面上，生成矢状面脊柱空间曲线影像和冠状面脊柱空间曲线影像；第一修正模块，与所述投影模块连接，用于根据所述角度传感器与若干所述第二皮肤接触点之间的相对位置距离，修正所述矢状面脊柱空间曲线影像；第二修正模块，与所述投影模块连接，用于根据若干所述第一电容信号和若干所述第二电容信号，修正所述冠状面脊柱空间曲线影像。2.一种脊柱测量仪，其特征在于，所述脊柱测量仪包括至少一对并列设置的行进轮，以及安装于一对并列设置的所述行进轮中轴线上的测量轮，所述脊柱测量仪还包括处理器、存储器以及存储在所述存储器中并可在所述处理器上运行的计算机程序，所述处理器，用于执行所述存储器上所存放的计算机程序，实现一种脊柱空间曲线生成方法，包括步骤：通过安装于至少一对所述行进轮上的滚轮旋转角度测量传感器，获取所述脊柱测量仪移动过程中至少一对所述行进轮的旋转角度，并根据所述旋转角度和所述行进轮的轮面周长计算至少一对所述行进轮中各个第一行进轮的相对移动距离；通过安装于所述第一行进轮上的若干并排设置的第一电容传感器，获取各个所述第一行进轮与若干第一皮肤接触点之间的若干第一电容信号；根据所述相对移动距离和若干所述第一电容信号计算所述测量轮的行进路径；通过安装于所述测量轮上至少三组沿所述测量轮中轴线对称设置的第二电容传感器，获取所述测量轮与若干第二皮肤接触点之间的若干第二电容信号；根据若干所述第二电容信号，以及预设的所述第二电容信号和脊柱位置的对应关系，判断所述测量轮所在的脊柱当前位置；通过安装于所述脊柱测量仪固定位置的角度传感器获取所述脊柱测量仪的角度信息；结合测量轮的行进路径、所述测量轮所在的脊柱当前位置，以及所述脊柱测量仪的角度信息，生成三维空间曲线；将所述三维空间曲线投影至人体脊柱模型的矢状面和冠状面上，生成矢状面脊柱空间曲线影像和冠状面脊柱空间曲线影像；根据所述角度传感器与若干所述第二皮肤接触点之间的相对位置距离，修正所述矢状面脊柱空间曲线影像；根据若干所述第一电容信号和若干所述第二电容信号，修正所述冠状面脊柱空间曲线影像。 | 1.一种脊柱空间曲线生成系统，其特征在于，应用于脊柱测量仪，所述脊柱测量仪包括至少一对并列设置的行进轮，以及安装于一对并列设置的所述行进轮中轴线上的测量轮，包括：第一获取模块，用于通过安装于至少一对所述行进轮上的滚轮旋转角度测量传感器，获取所述脊柱测量仪移动过程中至少一对所述行进轮的旋转角度；距离计算模块，与所述第一获取模块连接，用于根据所述旋转角度和所述行进轮的轮面周长计算至少一对所述行进轮中各个第一行进轮的相对移动距离；第二获取模块，用于通过安装于所述第一行进轮上的若干并排设置的第一电容传感器，获取各个所述第一行进轮与若干第一皮肤接触点之间的若干第一电容信号；路径计算模块，分别与所述距离计算模块和所述第二获取模块连接，用于根据所述相对移动距离和若干所述第一电容信号计算所述测量轮的行进路径；第三获取模块，用于通过安装于所述测量轮上至少三组沿所述测量轮中轴线对称设置的第二电容传感器，获取所述测量轮与若干第二皮肤接触点之间的若干第二电容信号；位置计算模块，与所述第三获取模块连接，用于根据若干所述第二电容信号，以及预设的所述第二电容信号和脊柱位置的对应关系，判断所述测量轮所在的脊柱当前位置；第四获取模块，用于通过安装于所述脊柱测量仪固定位置的角度传感器获取所述脊柱测量仪的角度信息；三维空间曲线生成模块，分别与所述路径计算模块、所述位置计算模块和所述第四获取模块连接，用于结合所述测量轮的行进路径、所述测量轮所在的脊柱当前位置，以及所述脊柱测量仪的角度信息，生成三维空间曲线；投影模块，与所述三维空间曲线生成模块连接，用于将所述三维空间曲线投影至人体脊柱模型的矢状面和冠状面上，生成矢状面脊柱空间曲线影像和冠状面脊柱空间曲线影像；第一修正模块，与所述投影模块连接，用于根据所述角度传感器与若干所述第二皮肤接触点之间的相对位置距离，修正所述矢状面脊柱空间曲线影像；第二修正模块，与所述投影模块连接，用于根据若干所述第一电容信号和若干所述第二电容信号，修正所述冠状面脊柱空间曲线影像。 | A61B5/107 | A61B5 | 骨科手术器械 | [ 0.895802 0.2839013 0.34913248 ... -0.41623777 0.31117675 -0.3198116 ] | [ 0.6799937 0.76371425 0.37417746 ... -0.03913014 0.12650855 -1.0323733 ] | 脊柱外科辅助器械 | 骨科手术器械 | FALSE | [ 0.6799937 0.76371425 0.37417746 ... -0.03913014 0.12650855 -1.0323733 ] | 骨科手术器械 | 骨科手术器械 | 否
CN202210943407.2 | 2022-08-08 | CN115153510B | 授权 | 一种脊柱侧弯测量装置及测量方法 | 本发明提供了一种脊柱侧弯测量装置及测量方法，其装置包括：仪器主体；球状反射体，活动设置于仪器主体底端，球状反射体一侧表面接触于人体背部的脊柱中线，并沿所述脊柱中线移动，基于摩擦力，球状反射体相对人体移动时同步滚动，滚动方向和距离与移动同步，球状反射体表面设置有若干等距分布的特征反光点；光源，用于向球状反射体发射光线；光学图像感应器，用于接收反射光线，并成像为一系列具有与特征反光点对应的特征光斑的帧图像；主控端，与光学图像感应器连接，用于计算球状反射体的滚动方向和轨迹，进而获得脊柱中线的二维空间曲线。该方案操作简单，且不依赖于人为主观因素，能够快速、准确的测量出患者脊柱侧弯情况。 | 1.一种脊柱侧弯测量装置，其特征在于，包括：仪器主体；球状反射体，活动设置于所述仪器主体的底端，所述球状反射体的一侧表面接触于人体背部的脊柱中线，并沿所述脊柱中线移动，基于摩擦力，所述球状反射体相对人体移动时同步滚动，滚动方向和距离与移动同步，所述球状反射体的表面设置有若干等距分布的特征反光点；光源，设置在所述仪器主体内，用于向所述球状反射体发射光线；光学图像感应器，设置在所述仪器主体内，用于接收反射光线，并成像为一系列具有与所述特征反光点对应的特征光斑的帧图像；主控端，与所述光学图像感应器连接，用于根据获得的一系列具有特征光斑的帧图像，计算所述球状反射体的滚动方向和轨迹，进而获得所述脊柱中线的二维空间曲线。6.一种脊柱侧弯测量方法，包括仪器主体，所述仪器主体的底端活动设置有球状反射体，基于摩擦力，所述球状反射体相对人体移动时同步滚动，滚动方向和距离与移动同步，所述球状反射体的表面设置有若干等距分布的特征反光点，其特征在于，包括步骤：控制所述球状反射体沿人体背部的脊柱中线滚动；控制设置在所述仪器主体内的光源向所述球状反射体发射光线；通过光学图像感应器接收反射光线，并成像为一系列具有与所述特征反光点对应的特征光斑的帧图像；根据获得的一系列具有特征光斑的帧图像，计算所述球状反射体的滚动方向和轨迹，进而获得所述脊柱中线的二维空间曲线。 | 1.一种脊柱侧弯测量装置，其特征在于，包括：仪器主体；球状反射体，活动设置于所述仪器主体的底端，所述球状反射体的一侧表面接触于人体背部的脊柱中线，并沿所述脊柱中线移动，基于摩擦力，所述球状反射体相对人体移动时同步滚动，滚动方向和距离与移动同步，所述球状反射体的表面设置有若干等距分布的特征反光点；光源，设置在所述仪器主体内，用于向所述球状反射体发射光线；光学图像感应器，设置在所述仪器主体内，用于接收反射光线，并成像为一系列具有与所述特征反光点对应的特征光斑的帧图像；主控端，与所述光学图像感应器连接，用于根据获得的一系列具有特征光斑的帧图像，计算所述球状反射体的滚动方向和轨迹，进而获得所述脊柱中线的二维空间曲线。 | A61B5/107 | A61B5 | 骨科手术器械 | [ 1.5231530e-01 -3.3654454e-01 -3.9053297e-01 ... 1.0993411e-01 5.6409575e-05 -8.0037791e-01] | [ 0.4501282 0.33303064 0.15369545 ... 0.16739093 0.05777564 -0.9077163 ] | 脊柱外科辅助器械 | 骨科手术器械 | FALSE | [ 0.4501282 0.33303064 0.15369545 ... 0.16739093 0.05777564 -0.9077163 ] | 骨科手术器械 | 骨科手术器械 | 否
CN202211701129.6 | 2022-12-29 | CN115670437B | 授权 | 一种用于评估膝关节功能的膝关节角度固定器 | 本发明公开了一种用于评估膝关节功能的膝关节角度固定器。本发明属于膝关节治疗技术领域，具体是指一种用于评估膝关节功能的膝关节角度固定器，包括激光对齐式膝关节角度指示臂组、适应性多自由度腿部随动摆臂组和固定托架，通过激光对齐式膝关节角度指示臂组实现对膝关节角度测量基准点的定位，根据患者膝关节是否内外翻及内外翻程度来调节适应性多自由度腿部随动摆臂组使其贴合患者腿部，以便完成膝关节角度精确测量以及膝关节功能的评估，有效解决了目前膝关节功能评估中膝关节角度测量结果不准确、操作难度大、基准定位困难、容易松脱和适用性差等问题。 | 1.一种用于评估膝关节功能的膝关节角度固定器，其特征在于：包括激光对齐式膝关节角度指示臂组（1）、适应性多自由度腿部随动摆臂组（2）和固定托架（3），所述适应性多自由度腿部随动摆臂组（2）设于固定托架（3）上，所述激光对齐式膝关节角度指示臂组（1）设于适应性多自由度腿部随动摆臂组（2）上；所述激光对齐式膝关节角度指示臂组（1）包括股骨大转子定位指示臂（101）和外踝定位指示臂（102），所述适应性多自由度腿部随动摆臂组（2）包括大腿端固定臂（201）、股骨外髁定位链接转轴（202）和适应性小腿端摆动臂（203），所述大腿端固定臂（201）固接于固定托架（3）上，所述股骨大转子定位指示臂（101）和外踝定位指示臂（102）转动设于大腿端固定臂（201）上，所述股骨外髁定位链接转轴（202）转动设于大腿端固定臂（201）上，所述适应性小腿端摆动臂（203）设于股骨外髁定位链接转轴（202）上，所述外踝定位指示臂（102）上设有摆臂连杆（114），所述外踝定位指示臂（102）通过摆臂连杆（114）设于股骨外髁定位链接转轴（202）上；所述股骨大转子定位指示臂（101）、外踝定位指示臂（102）和股骨外髁定位链接转轴（202）的转动中心轴线重合。 | 1.一种用于评估膝关节功能的膝关节角度固定器，其特征在于：包括激光对齐式膝关节角度指示臂组（1）、适应性多自由度腿部随动摆臂组（2）和固定托架（3），所述适应性多自由度腿部随动摆臂组（2）设于固定托架（3）上，所述激光对齐式膝关节角度指示臂组（1）设于适应性多自由度腿部随动摆臂组（2）上；所述激光对齐式膝关节角度指示臂组（1）包括股骨大转子定位指示臂（101）和外踝定位指示臂（102），所述适应性多自由度腿部随动摆臂组（2）包括大腿端固定臂（201）、股骨外髁定位链接转轴（202）和适应性小腿端摆动臂（203），所述大腿端固定臂（201）固接于固定托架（3）上，所述股骨大转子定位指示臂（101）和外踝定位指示臂（102）转动设于大腿端固定臂（201）上，所述股骨外髁定位链接转轴（202）转动设于大腿端固定臂（201）上，所述适应性小腿端摆动臂（203）设于股骨外髁定位链接转轴（202）上，所述外踝定位指示臂（102）上设有摆臂连杆（114），所述外踝定位指示臂（102）通过摆臂连杆（114）设于股骨外髁定位链接转轴（202）上；所述股骨大转子定位指示臂（101）、外踝定位指示臂（102）和股骨外髁定位链接转轴（202）的转动中心轴线重合。 | A61B5/107 | A61B5 | 骨科手术器械 | [ 0.04632498 -0.88477194 -0.27056342 ... -0.1337599 0.08307615 -0.6093261 ] | [-0.00175266 -0.03167105 -0.34379613 ... -0.1435246 -0.0910659 -0.5551025 ] | 关节外科辅助器械 | 骨科手术器械 | FALSE | [-0.00175266 -0.03167105 -0.34379613 ... -0.1435246 -0.0910659 -0.5551025 ] | 骨科手术器械 | 骨科手术器械 | 否
CN202310628103.1 | 2023-05-31 | CN116602659B | 授权 | 用于关节夹角测量的高精度测量系统、方法及存储介质 | 一种用于关节夹角测量的高精度测量系统，其中，其至少包括：数据采集模块，其被构造为分别获取形成目标关节的第一肢体和第二肢体的相应惯性信息；第一肢体角度计算模块，其被构造为基于数据采集模块所采集的惯性信息计算其与竖直方向之间的夹角；第二肢体角度计算模，其被构造为基于数据采集模块所采集的惯性信息计算其与竖直方向之间的夹角；关节夹角计算模块，其被构造为基于所计算的相应夹角计算所述节的夹角。本发明还涉及一种用于关节夹角测量的高精度测量方法以及实现该方法地存储介质。借助本发明，能够在更灵活的环境下，例如即使患者的下肢平面不完全垂直于地面的情况下，确保对膝关节角度的计算的高精度。 | 1.一种用于关节夹角测量的高精度测量系统，其中，其至少包括：数据采集模块，其被构造为分别获取形成目标关节的第一肢体和第二肢体的相应惯性信息；第一肢体角度计算模块，其被构造为基于所述数据采集模块所采集的与所述第一肢体相关的相应惯性信息计算所述第一肢体与竖直方向之间的夹角；第二肢体角度计算模，其被构造为基于所述数据采集模块所采集的与所述第二肢体相关的相应惯性信息计算所述第二肢体与所述竖直方向之间的夹角；关节夹角计算模块，其被构造为基于所述第一肢体角度计算模和所述第二肢体角度计算模块所计算的相应夹角计算所述关节的夹角，其中，所述第一肢体与竖直方向之间的夹角被计算为其中，ay1和az1分别表示所述第一肢体基于笛卡尔坐标系x,y,z三个坐标轴方向中的y轴和z轴的加速度数值；其中，所述第二肢体与竖直方向之间的夹角被计算为其中，ay2和az2分别表示所述第二肢体基于笛卡尔坐标系x,y,z三个坐标轴方向中的y轴和z轴的加速度数值；其中，所述关节夹角被计算为所述第一肢体与竖直方向之间的夹角和所述第二肢体与竖直方向之间的夹角的和值或者差值，其中，和值或者差值的选择取决于用户采用的具体姿态；以及其中，当小腿前面面朝向前下方时，所述关节夹角被计算为所述和值；并且当所述小腿前面面朝向前上方时，所述关节夹角被计算为差值，其中，所述小腿前面的朝向基于关于第二肢体的az2的测量方向确定，使得如果az2为正则表明所述小腿前面面朝向所述前上方且如果相反则表明所述小腿前面面朝向所述前下方。5.一种用于关节夹角测量的高精度测量方法，其中，其包括如下步骤：分别获取形成目标关节的第一肢体和第二肢体的相应惯性信息；基于所采集的关于所述第一肢体的相应惯性信息计算所述第一肢体与竖直方向之间的夹角，基于所采集的关于所述第二肢体的相应惯性信息计算所述第二肢体与竖直方向之间的夹角，基所述第一肢体与所述竖直方向之间的夹角以及所述第二肢体与所述竖直方向之间的夹角计算所述关节夹角，其中，所述第一肢体与竖直方向之间的夹角被计算为其中，ay1和az1分别表示所述第一肢体基于笛卡尔坐标系x,y,z三个坐标轴方向中的y轴和z轴的加速度数值；其中，所述第二肢体与竖直方向之间的夹角被计算为其中，ay2和az2分别表示所述第二肢体基于笛卡尔坐标系x,y,z三个坐标轴方向中的y轴和z轴的加速度数值；其中，所述关节夹角被计算为所述第一肢体与竖直方向之间的夹角和所述第二肢体与竖直方向之间的夹角的和值或者差值，其中，和值或者差值的选择取决于用户采用的具体姿态；以及其中，当小腿前面面朝向前下方时，所述关节夹角被计算为所述和值；并且当所述小腿前面面朝向前上方时，所述关节夹角被计算为差值，其中，所述小腿前面的朝向基于关于第二肢体的az2的测量方向确定，使得如果az2为正则表明所述小腿前面面朝向所述前上方且如果相反则表明所述小腿前面面朝向所述前下方。6.一种存储介质，其存储指令，当所述指令被执行时，所述指令实现如权利要求5所述的方法。 | 1.一种用于关节夹角测量的高精度测量系统，其中，其至少包括：数据采集模块，其被构造为分别获取形成目标关节的第一肢体和第二肢体的相应惯性信息；第一肢体角度计算模块，其被构造为基于所述数据采集模块所采集的与所述第一肢体相关的相应惯性信息计算所述第一肢体与竖直方向之间的夹角；第二肢体角度计算模，其被构造为基于所述数据采集模块所采集的与所述第二肢体相关的相应惯性信息计算所述第二肢体与所述竖直方向之间的夹角；关节夹角计算模块，其被构造为基于所述第一肢体角度计算模和所述第二肢体角度计算模块所计算的相应夹角计算所述关节的夹角，其中，所述第一肢体与竖直方向之间的夹角被计算为其中，ay1和az1分别表示所述第一肢体基于笛卡尔坐标系x,y,z三个坐标轴方向中的y轴和z轴的加速度数值；其中，所述第二肢体与竖直方向之间的夹角被计算为其中，ay2和az2分别表示所述第二肢体基于笛卡尔坐标系x,y,z三个坐标轴方向中的y轴和z轴的加速度数值；其中，所述关节夹角被计算为所述第一肢体与竖直方向之间的夹角和所述第二肢体与竖直方向之间的夹角的和值或者差值，其中，和值或者差值的选择取决于用户采用的具体姿态；以及其中，当小腿前面面朝向前下方时，所述关节夹角被计算为所述和值；并且当所述小腿前面面朝向前上方时，所述关节夹角被计算为差值，其中，所述小腿前面的朝向基于关于第二肢体的az2的测量方向确定，使得如果az2为正则表明所述小腿前面面朝向所述前上方且如果相反则表明所述小腿前面面朝向所述前下方。 | A61B5/107 | A61B5 | 骨科手术器械 | [-0.6071744 -1.2990111 -0.22696021 ... -0.3662055 0.3014266 -0.35792133] | [ 0.37982345 -0.1530716 -0.05064692 ... -0.26191366 0.08141734 -0.7814998 ] | 关节外科辅助器械 | 骨科手术器械 | FALSE | [ 0.37982345 -0.1530716 -0.05064692 ... -0.26191366 0.08141734 -0.7814998 ] | 骨科手术器械 | 骨科手术器械 | 否
CN202311345776.2 | 2023-10-18 | CN117064373B | 授权 ¦ 权利转移 | 用于确定截骨角度的系统 | 本发明涉及一种用于确定截骨角度的系统，该系统包括多个垫件、压力测量装置和处理模块。每个垫件包括具有上表面和下表面的垫件主体。上表面斜面区域与上表面平面区域之间的纵向距离从靠近垫件几何对称中线向垫件两侧逐渐增大，以限定一倾角角度。压力测量装置用于测量骨关节的骨端两侧部位各自所施加的压力，以便确定压力差值。处理模块被配置成用于基于使骨端两侧部位达到张力平衡的垫件的倾角角度，确定骨端的截骨角度。本发明通过在截骨前还原真实的关节工作状态下的张力情况并将软组织张力平衡状态纳入截骨角度考量因素，有效解决膝关节置换术后膝关节内外侧软组织张力不平衡的问题，能够在术后保留患者原有的膝关节力学性能。 | 1.一种用于确定截骨角度的系统，其特征在于，所述系统包括：多个垫件，每个垫件包括垫件主体，所述垫件主体具有：上表面，其具有上表面斜面区域和上表面平面区域，其中所述上表面斜面区域和上表面平面区域分别位于所述上表面的两侧，并且所述上表面斜面区域与所述上表面平面区域之间的纵向距离从靠近垫件几何对称中线向垫件两侧逐渐增大，以限定一倾角角度，和下表面，其用于安装至压力测量装置；压力测量装置，所述压力测量装置用于结合所述多个垫件中的一个垫件，以在骨关节的骨端两侧部位中的第一侧部位抵压所述垫件的上表面斜面区域和上表面平面区域中的一个区域并且第二侧部位抵压所述垫件的上表面斜面区域和上表面平面区域中的另一个区域时，测量两侧部位各自所施加的压力，以便确定压力差值；和处理模块，所述处理模块与所述压力测量装置通信耦合并被配置成用于：基于所述压力差值，确定所述第一侧部位与所述第二侧部位是否达到张力平衡；基于使所述第一侧部位与所述第二侧部位达到张力平衡的垫件的倾角角度，确定所述骨端的截骨角度。 | 1.一种用于确定截骨角度的系统，其特征在于，所述系统包括：多个垫件，每个垫件包括垫件主体，所述垫件主体具有：上表面，其具有上表面斜面区域和上表面平面区域，其中所述上表面斜面区域和上表面平面区域分别位于所述上表面的两侧，并且所述上表面斜面区域与所述上表面平面区域之间的纵向距离从靠近垫件几何对称中线向垫件两侧逐渐增大，以限定一倾角角度，和下表面，其用于安装至压力测量装置；压力测量装置，所述压力测量装置用于结合所述多个垫件中的一个垫件，以在骨关节的骨端两侧部位中的第一侧部位抵压所述垫件的上表面斜面区域和上表面平面区域中的一个区域并且第二侧部位抵压所述垫件的上表面斜面区域和上表面平面区域中的另一个区域时，测量两侧部位各自所施加的压力，以便确定压力差值；和处理模块，所述处理模块与所述压力测量装置通信耦合并被配置成用于：基于所述压力差值，确定所述第一侧部位与所述第二侧部位是否达到张力平衡；基于使所述第一侧部位与所述第二侧部位达到张力平衡的垫件的倾角角度，确定所述骨端的截骨角度。 | A61B5/107 | A61B5 | 骨科手术器械 | [-0.15669729 -0.9612268 0.7051735 ... -0.18382491 0.32216343 -0.6519575 ] | [ 0.00174559 0.13283165 -0.06324413 ... 0.26575816 0.39963332 -0.46971512] | 关节外科辅助器械 | 骨科手术器械 | FALSE | [ 0.00174559 0.13283165 -0.06324413 ... 0.26575816 0.39963332 -0.46971512] | 骨科手术器械 | 骨科手术器械 | 否
CN201110097910.2 | 2011-04-19 | CN102266229B | 授权 ¦ 一案双申 ¦ 权利转移 ¦ 许可 | 数显式测探尺 | 本发明提供一种数显式探测尺，包括有：可插入骨孔内的探针，探针的远端设置有弯钩部件用于定位骨的远侧表面；刻度尺，刻度尺的远端与探针的近端固定连接；针套，针套内腔为一通孔，探针位于所述针套内腔内，探针的弯钩部件从针套的远端伸出；套筒，套筒的远端与针套的近端相连接；光栅尺测量和显示模块，其固定在套筒上，用于测量所述刻度尺相对于套筒的位移；其中的探针和刻度尺位于针套和套筒的内腔内并可相对于针套和套筒沿轴向滑动。该数显式探测尺依靠光栅尺测量和显示模块来实现骨孔深度的测量，相比与机械式测深尺，能够实现快速、高精度测量，并去除了人为读数产生的误差，方便医生在术中快速、准确判断下一步操作所选用的紧固件的规格。 | 1.一种数显式探测尺，其特征在于，该数显式探测尺包括有：可插入骨孔内的探针，所述探针的远端设置有弯钩部件用于定位骨的远侧表面；刻度尺，所述刻度尺的远端与所述探针的近端固定连接；针套，所述针套内腔为一通孔，所述探针位于所述针套内腔内，所述探针的弯钩部件从所述针套的远端伸出；套筒，所述套筒的远端与所述针套的近端相连接；光栅尺测量和显示模块，其固定在套筒上，用于测量所述刻度尺相对于所述套筒的位移；其中的探针和刻度尺位于所述针套和套筒的内腔内并可相对于针套和套筒沿轴向滑动；所述光栅尺测量和显示模块包括位于所述套筒内的光栅尺接触条，所述光栅尺接触条与所述刻度尺的上表面相接触；所述刻度尺远端的下表面朝向套筒内腔的内壁且其上开设有径向盲孔，所述盲孔位于所述套筒内腔内，所述盲孔内沿径向依次装有压缩弹簧和滚珠，所述滚珠与所述套筒内腔的内壁相接触，所述压缩弹簧始终处于压紧状态。 | 1.一种数显式探测尺，其特征在于，该数显式探测尺包括有：可插入骨孔内的探针，所述探针的远端设置有弯钩部件用于定位骨的远侧表面；刻度尺，所述刻度尺的远端与所述探针的近端固定连接；针套，所述针套内腔为一通孔，所述探针位于所述针套内腔内，所述探针的弯钩部件从所述针套的远端伸出；套筒，所述套筒的远端与所述针套的近端相连接；光栅尺测量和显示模块，其固定在套筒上，用于测量所述刻度尺相对于所述套筒的位移；其中的探针和刻度尺位于所述针套和套筒的内腔内并可相对于针套和套筒沿轴向滑动；所述光栅尺测量和显示模块包括位于所述套筒内的光栅尺接触条，所述光栅尺接触条与所述刻度尺的上表面相接触；所述刻度尺远端的下表面朝向套筒内腔的内壁且其上开设有径向盲孔，所述盲孔位于所述套筒内腔内，所述盲孔内沿径向依次装有压缩弹簧和滚珠，所述滚珠与所述套筒内腔的内壁相接触，所述压缩弹簧始终处于压紧状态。 | A61B5/107 | A61B5 | 骨科手术器械 | [-0.11781201 -0.37337726 0.16880327 ... -0.6491088 -0.34815815 0.5718197 ] | [-5.19363523e-01 -7.32739791e-02 5.84204435e-01 ... -1.03651926e-01 2.45264903e-01 -5.55796723e-04] | 基础通用辅助器械 | 骨科手术器械 | FALSE | [-5.19363523e-01 -7.32739791e-02 5.84204435e-01 ... -1.03651926e-01 2.45264903e-01 -5.55796723e-04] | 骨科手术器械 | 骨科手术器械 | 否
CN201480019303.6 | 2014-03-26 | CN105072995B | 授权 | 隧道计量器 | 在一个实施例中，提供了一种用于测量骨隧道的长度的装置。该装置包括：计量器，其包括联接到手柄的环形杆，手柄，其包括构造用于从环形杆接收穿过销和关于标尺显示穿过销的约束通道。在另一个实施例中，提供了一种用于测量骨隧道的长度的方法。提供了方法和其他装置。 | 1.一种用于测量骨隧道的长度的装置，所述装置包括：计量器，其包括联接到手柄的环形杆，所述手柄包括构造用于从环形杆接收穿过销和关于标尺显示穿过销的约束通道，其中所述约束通道具有窄的开口，其大致限制所述穿过销从所述约束通道迁移的能力。9.一种用于测量骨隧道的长度的装置，所述装置包括：穿过销，其呈现构造成被保持在测量装置的约束通道内的横截面区域；以及计量器，其包括联接到手柄的环形杆，所述手柄包括构造用于从所述环形杆接收所述穿过销和关于标尺显示所述穿过销的约束通道，其中所述约束通道具有窄的开口，其大致限制所述穿过销从所述约束通道迁移的能力。 | 1.一种用于测量骨隧道的长度的装置，所述装置包括：计量器，其包括联接到手柄的环形杆，所述手柄包括构造用于从环形杆接收穿过销和关于标尺显示穿过销的约束通道，其中所述约束通道具有窄的开口，其大致限制所述穿过销从所述约束通道迁移的能力。 | A61B5/107 | A61B5 | 骨科手术器械 | [ 0.2536572 0.23018542 0.18543538 ... 0.14386114 0.2052039 -0.5599618 ] | [ 0.03909017 -0.8262852 1.5282859 ... 0.06416462 0.10550398 0.19626799] | 基础通用辅助器械 | 骨科手术器械 | FALSE | [ 0.03909017 -0.8262852 1.5282859 ... 0.06416462 0.10550398 0.19626799] | 骨科手术器械 | 骨科手术器械 | 否
CN201410314709.9 | 2014-07-03 | CN104068861B | 授权 | 一种股骨长度测量装置 | 本发明公开了一种股骨长度测量装置，用于在股骨头置换时测量股骨的长度，该装置包括靶标机构、双目相机、视觉测量机构和显示器，其中：所述靶标机构用于固定在股骨上；所述双目相机相对于髋关节的位置固定，用于周期性采集所述靶标机构的图像；所述视觉测量机构接收所述双目相机的图像信息，以及依据该图像信息判断所述双目相机与所述靶标机构的间距；所述显示器与所述视觉测量机构相连接，用于显示所述双目相机与所述靶标机构的间距。本发明的目的在于提供一种结构简单、成本低和操作便利的股骨长度测量装置，帮助医生在进行股骨头置换手术时能够准确、快捷的测量股骨头的长度，从而保证置换后的股骨头长度准确。 | 1.一种股骨长度测量装置，用于在股骨头置换时测量股骨的长度，其特征在于，该装置包括靶标机构、双目相机、视觉测量机构和显示器；所述靶标机构用于固定在股骨上；所述双目相机相对于髋关节的位置固定，用于周期性采集所述靶标机构的图像；所述视觉测量机构接收所述双目相机的图像信息，以及依据该图像信息判断所述双目相机与所述靶标机构的间距；所述显示器与所述视觉测量机构相连接，用于显示所述双目相机与所述靶标机构的间距；其中，所述双目相机内设置有两个COMS模块和两个镜头模块，所述两个COMS模块分别用于采集两个镜头模块的图像，所述视觉测量机构集成在所述双目相机内，所述视觉测量机构包括：嵌入式视觉测量模块，用于接收所述COMS模块的图像并进行时序调整，将调整后的图像传送至处理器模块；处理器模块，依据获取的图像确定靶标机构的位置，并计算该位置与所述处理器模块定义的基准点的距离，所述处理器模块定义的基准点为所述双目相机的其中一个镜头模块；信息收发模块，负责所述处理器模块和所述显示器之间的数据通信。 | 1.一种股骨长度测量装置，用于在股骨头置换时测量股骨的长度，其特征在于，该装置包括靶标机构、双目相机、视觉测量机构和显示器；所述靶标机构用于固定在股骨上；所述双目相机相对于髋关节的位置固定，用于周期性采集所述靶标机构的图像；所述视觉测量机构接收所述双目相机的图像信息，以及依据该图像信息判断所述双目相机与所述靶标机构的间距；所述显示器与所述视觉测量机构相连接，用于显示所述双目相机与所述靶标机构的间距；其中，所述双目相机内设置有两个COMS模块和两个镜头模块，所述两个COMS模块分别用于采集两个镜头模块的图像，所述视觉测量机构集成在所述双目相机内，所述视觉测量机构包括：嵌入式视觉测量模块，用于接收所述COMS模块的图像并进行时序调整，将调整后的图像传送至处理器模块；处理器模块，依据获取的图像确定靶标机构的位置，并计算该位置与所述处理器模块定义的基准点的距离，所述处理器模块定义的基准点为所述双目相机的其中一个镜头模块；信息收发模块，负责所述处理器模块和所述显示器之间的数据通信。 | A61B5/107 | A61B5 | 骨科手术器械 | [-0.54467934 -0.8234428 0.19090588 ... -0.25634214 1.0543423 0.6121524 ] | [-0.34580296 -0.27865654 0.0288303 ... 0.07424978 0.71803397 -0.20977665] | 关节外科辅助器械 | 骨科手术器械 | FALSE | [-0.34580296 -0.27865654 0.0288303 ... 0.07424978 0.71803397 -0.20977665] | 骨科手术器械 | 骨科手术器械 | 否
CN201410806484.9 | 2014-12-22 | CN104510474B | 授权 ¦ 权利转移 | 一种髌骨截骨三维测量方法及系统 | 本发明提供了一种髌骨截骨三维测量方法及系统，其中方法包括以下步骤：S1、基于患者膝关节的医学影像数据建立髌骨三维数字化模型；S2、通过逆向工程软件导入所述髌骨三维数字化模型，并基于髌骨特征调整坐标系位置形成新坐标系，以该新坐标系为基础测量髌骨的三维参数；S3、采用计算机辅助虚拟技术，模拟全膝关节置换术中髌骨截骨手术，对髌骨进行虚拟截骨；S4、测量虚拟截骨后剩余髌骨的三维参数。本发明能够对髌骨三维形态进行定量分析，并通过虚拟手术准确分析术后髌骨三维形态，使手术医师能在术前全面了解患者的髌骨特征，实施“个性化”截骨；此外，本发明测得的髌骨三维参数还可用于制作髌骨假体。 | 1.一种髌骨截骨三维测量方法，其特征在于，包括以下步骤：S1、基于患者膝关节的医学影像数据建立髌骨三维数字化模型；S2、通过逆向工程软件导入所述髌骨三维数字化模型，并基于髌骨特征调整坐标系位置形成新坐标系，以该新坐标系为基础测量髌骨的三维参数；S3、采用计算机辅助虚拟技术，模拟全膝关节置换术中髌骨截骨手术，对髌骨进行虚拟截骨；S4、测量虚拟截骨后剩余髌骨的三维参数；所述步骤S2具体包括：S21、通过逆向工程软件导入所述髌骨三维数字化模型，采用选择工具选择髌骨前皮质表面，根据最小二乘法原理拟合第一平面，并在髌骨中央嵴处选择两点创建第一直线；S22、基于髌骨特征调整坐标系位置，使XY平面与所述第一平面对齐，Y轴与所述第一直线对齐，以形成新坐标系；S23、以该新坐标系为基础通过约束框工具测量髌骨的三维参数。5.一种髌骨截骨三维测量系统，其特征在于，包括：模型建立模块，用于基于患者膝关节的医学影像数据建立髌骨三维数字化模型；坐标修正模块，用于通过逆向工程软件导入所述髌骨三维数字化模型，并基于髌骨特征调整坐标系位置形成新坐标系，以该新坐标系为基础测量髌骨的三维参数；虚拟截骨模块，用于采用计算机辅助虚拟技术，模拟全膝关节置换术中髌骨截骨手术，对髌骨进行虚拟截骨；截骨参数测量模块，用于测量虚拟截骨后剩余髌骨的三维参数；所述坐标修正模块具体包括：特征选择单元，用于通过逆向工程软件导入所述髌骨三维数字化模型，采用选择工具选择髌骨前皮质表面，根据最小二乘法原理拟合第一平面，并在髌骨中央嵴处选择两点创建第一直线；坐标调整单元，用于基于髌骨特征调整坐标系位置，使XY平面与所述第一平面对齐，Y轴与所述第一直线对齐，以形成新坐标系；髌骨参数测量单元，用于以该新坐标系为基础通过约束框工具测量髌骨的三维参数。 | 1.一种髌骨截骨三维测量方法，其特征在于，包括以下步骤：S1、基于患者膝关节的医学影像数据建立髌骨三维数字化模型；S2、通过逆向工程软件导入所述髌骨三维数字化模型，并基于髌骨特征调整坐标系位置形成新坐标系，以该新坐标系为基础测量髌骨的三维参数；S3、采用计算机辅助虚拟技术，模拟全膝关节置换术中髌骨截骨手术，对髌骨进行虚拟截骨；S4、测量虚拟截骨后剩余髌骨的三维参数；所述步骤S2具体包括：S21、通过逆向工程软件导入所述髌骨三维数字化模型，采用选择工具选择髌骨前皮质表面，根据最小二乘法原理拟合第一平面，并在髌骨中央嵴处选择两点创建第一直线；S22、基于髌骨特征调整坐标系位置，使XY平面与所述第一平面对齐，Y轴与所述第一直线对齐，以形成新坐标系；S23、以该新坐标系为基础通过约束框工具测量髌骨的三维参数。 | A61B5/107 | A61B5 | 骨科手术器械 | [-0.5356646 -0.38990352 0.26081693 ... -0.324744 0.3632669 -0.6146041 ] | [-0.30273217 0.07482669 0.2599396 ... -0.26806372 0.24505724 -0.39231184] | 关节外科辅助器械 | 骨科手术器械 | FALSE | [-0.30273217 0.07482669 0.2599396 ... -0.26806372 0.24505724 -0.39231184] | 骨科手术器械 | 骨科手术器械 | 否
CN201510276619.X | 2015-05-26 | CN104856683B | 授权 ¦ 权利转移 | 股骨柄颈长测量器 | 本发明提供了股骨柄颈长测量器，包括：股骨柄模拟柄体，具有自由端和颈干连接端；可伸缩的股骨柄模拟颈干，第一端连接在颈干连接端，股骨柄模拟颈干具有用于度量伸缩程度的量程读数器；股骨柄模拟球头，设置在股骨柄模拟颈干的第二端。采用一种模拟股骨柄颈长的测量器，该测量器具有股骨柄模拟柄体和可伸缩的股骨柄模拟颈干，股骨柄模拟颈干具有用于度量伸缩程度的量程读数器以确定股骨头颈长。本发明的股骨柄颈长测量器使得医护人员能够准确的确定股骨柄颈长并指示需要选配的合适人体生理结构的股骨头颈长。 | 1.一种股骨柄颈长测量器，其特征在于，包括：股骨柄模拟柄体(10)，具有自由端和颈干连接端；可伸缩的股骨柄模拟颈干，所述股骨柄模拟颈干的第一端连接在所述颈干连接端，所述股骨柄模拟颈干具有用于度量伸缩程度的量程读数器；股骨柄模拟球头(20)，设置在所述股骨柄模拟颈干的第二端。 | 1.一种股骨柄颈长测量器，其特征在于，包括：股骨柄模拟柄体(10)，具有自由端和颈干连接端；可伸缩的股骨柄模拟颈干，所述股骨柄模拟颈干的第一端连接在所述颈干连接端，所述股骨柄模拟颈干具有用于度量伸缩程度的量程读数器；股骨柄模拟球头(20)，设置在所述股骨柄模拟颈干的第二端。 | A61B5/107 | A61B5 | 骨科手术器械 | [-1.2787647 -0.46815926 0.159757 ... -0.829105 0.92883855 0.888811 ] | [-1.017765 -0.69297063 -0.05320885 ... -0.28189084 0.6613911 0.5360584 ] | 基础通用辅助器械 | 骨科手术器械 | FALSE | [-1.017765 -0.69297063 -0.05320885 ... -0.28189084 0.6613911 0.5360584 ] | 骨科手术器械 | 骨科手术器械 | 否
CN201580079791.4 | 2015-11-10 | CN107708551B | 授权 | 用于测量所切除的股骨头的测量装置 | 提供了一种用于测量所切除的股骨头的测量装置。该装置包括具有支撑杆(104)的基部(102)，所述支撑杆从基部横向延伸并且在与所切除股骨头的高度对应的方向上延伸。股骨头支撑件(108)附接到基部且靠近支撑杆(104)的端部，以便以相对于基部约30°至60°之间的所选择倾斜度支撑股骨头的切断端，使得所切除股骨头的高度在支撑杆的总体方向上延伸。横向高度指示臂(120)可沿支撑杆(104)的高度调节，以便在使用时测量定位在股骨头支撑件上的所切除股骨头(106)的高度。横向高度指示臂(120)可承载可调节偏移指示臂(122)。 | 1.一种用于测量所切除的股骨头的测量装置，所述测量装置包括：基部，所述基部具有从所述基部横向延伸并且沿与所切除的股骨头的高度对应的方向延伸的支撑杆；股骨头支撑件，附接到所述基部并且靠近所述支撑杆的端部，其中所述股骨头支撑件被构造成以相对于所述基部的所选择倾斜度支撑所切除的股骨头的切断端，使得所切除的股骨头的高度在所述支撑杆的总体方向上延伸；以及高度指示臂，能调节地固定到所述支撑杆以便从所述支撑杆横向地延伸，并且所述高度指示臂被构造成能沿着所述支撑杆的高度移动，以便在使用时测量定位在所述股骨头支撑件上的所切除的股骨头的高度。 | 1.一种用于测量所切除的股骨头的测量装置，所述测量装置包括：基部，所述基部具有从所述基部横向延伸并且沿与所切除的股骨头的高度对应的方向延伸的支撑杆；股骨头支撑件，附接到所述基部并且靠近所述支撑杆的端部，其中所述股骨头支撑件被构造成以相对于所述基部的所选择倾斜度支撑所切除的股骨头的切断端，使得所切除的股骨头的高度在所述支撑杆的总体方向上延伸；以及高度指示臂，能调节地固定到所述支撑杆以便从所述支撑杆横向地延伸，并且所述高度指示臂被构造成能沿着所述支撑杆的高度移动，以便在使用时测量定位在所述股骨头支撑件上的所切除的股骨头的高度。 | A61B5/107 | A61B5 | 骨科手术器械 | [-0.32081065 -0.6162298 0.10706504 ... -0.17747484 1.0442724 0.0217434 ] | [-0.43660805 -0.92485756 -0.01419816 ... 0.5331651 0.66693896 0.8295892 ] | 基础通用辅助器械 | 骨科手术器械 | FALSE | [-0.43660805 -0.92485756 -0.01419816 ... 0.5331651 0.66693896 0.8295892 ] | 骨科手术器械 | 骨科手术器械 | 否
CN201710074366.7 | 2017-02-10 | CN108403120B | 授权 ¦ 一案双申 ¦ 权利转移 | 股骨外旋定位器 | 本发明提出一种股骨外旋定位器，其包括本体、测量结构、连接结构以及探测结构；本体包括基板和凸出于基板下端的定位板，所述基板上有刻度，所述基板有两相对的外侧面；测量结构可拆卸地连接于所述本体，包括一顶梁以及两个位于所述顶梁两侧的侧臂，两个所述侧臂分别与两个所述外侧面滑动连接；所述测量结构的前后两面的侧臂上均有用于与所述刻度配合的标识线；所述测量结构的侧臂上设有至少两个定位孔，用于定位股骨截面的外旋角度；连接结构具有第一端和第二端，所述第二端连接于所述测量结构的顶梁；探测结构水平滑动连接于所述连接结构的第一端并能够相对于所述测量结构转动。 | 1.一种股骨外旋定位器，其特征在于，包括：本体，包括基板和凸出于基板下端的定位板，所述基板上有刻度，所述基板有两相对的外侧面；测量结构，可拆卸地连接于所述本体，包括一顶梁以及两个位于所述顶梁两侧的侧臂，两个所述侧臂分别与两个所述外侧面滑动连接；所述测量结构的前后两面的侧臂上均有用于与所述刻度配合的标识线；所述测量结构的侧臂上设有至少两个定位孔，用于定位股骨截面的外旋角度；连接结构，具有第一端和第二端，所述第二端连接于所述测量结构的顶梁；探测结构，水平滑动连接于所述连接结构的第一端并能够相对于所述测量结构转动；其中，所述探测结构与所述连接结构之间设有阻尼装置，所述阻尼装置为设置于所述探测结构的弹片。 | 1.一种股骨外旋定位器，其特征在于，包括：本体，包括基板和凸出于基板下端的定位板，所述基板上有刻度，所述基板有两相对的外侧面；测量结构，可拆卸地连接于所述本体，包括一顶梁以及两个位于所述顶梁两侧的侧臂，两个所述侧臂分别与两个所述外侧面滑动连接；所述测量结构的前后两面的侧臂上均有用于与所述刻度配合的标识线；所述测量结构的侧臂上设有至少两个定位孔，用于定位股骨截面的外旋角度；连接结构，具有第一端和第二端，所述第二端连接于所述测量结构的顶梁；探测结构，水平滑动连接于所述连接结构的第一端并能够相对于所述测量结构转动；其中，所述探测结构与所述连接结构之间设有阻尼装置，所述阻尼装置为设置于所述探测结构的弹片。 | A61B5/107 | A61B5 | 骨科手术器械 | [-0.2430387 -0.9303878 -0.2886176 ... -0.52745897 0.8762284 -0.14066938] | [-0.5971268 -0.55564284 0.02085325 ... 0.28785014 0.73120666 -0.76805097] | 关节外科辅助器械 | 骨科手术器械 | FALSE | [-0.5971268 -0.55564284 0.02085325 ... 0.28785014 0.73120666 -0.76805097] | 骨科手术器械 | 骨科手术器械 | 否
CN202111506344.6 | 2017-11-02 | CN114209307B | 授权 | 具有神经监测能力的外科深度仪器 | 一种构造成提供对用于放置用于骨植入物固定过程的骨螺钉和紧固件的孔的深度的更快和更准确的测量的装置。所述装置包括骨探针和深度计量仪构件的组合，所述骨探针用于物理检查骨中钻设的孔，所述深度计量仪构件用于确定孔的深度并经由仪器上的显示器和/或经由到远程计算装置(比如平板电脑或智能手机)的测量数据的无线交换而提供深度的数字测量。所述装置可以进一步连接至单独的神经监测装置，并用于通过骨探针进行神经感测和/或神经刺激。例如，骨探针可以包括导电材料，使得远侧探针末端用作神经监测装置的延伸并且可以用于感测和/或刺激神经。 | 1.一种用于检查和测量形成在骨中的钻孔的医疗装置，所述装置包括：手柄，其包括第一端和第二端；骨探针，其能滑动地安装在所述手柄内，所述骨探针包括骨探针轴，所述骨探针轴包括限定探测末端的远侧端部，所述探测末端包括：第一部分，其定形状并构造成以很小或没有阻力接触所述钻孔的内部表面，并向用户提供钻孔的内部表面的触觉反馈；以及包括接合表面的第二部分，所述接合表面定形状并构造成在对骨探针轴充分施加力时与所述钻孔的内部表面的一部分建立抓紧并且与钻孔的底部相关联；深度计量仪构件，其能滑动地安装在所述手柄内，所述深度计量仪构件包括具有远侧端部的中空细长本体，所述中空细长本体包括管腔，骨探针轴的至少一部分被接收在所述管腔中，使得所述骨探针和所述深度计量仪构件能相对于彼此和所述手柄独立地滑动；以及第一传感器，其构造成生成指示所述钻孔的深度的电子信号，其中，所述电子信号关于所述手柄的第一端与所述深度计量仪构件的细长本体的远侧端部之间的距离而变化。 | 1.一种用于检查和测量形成在骨中的钻孔的医疗装置，所述装置包括：手柄，其包括第一端和第二端；骨探针，其能滑动地安装在所述手柄内，所述骨探针包括骨探针轴，所述骨探针轴包括限定探测末端的远侧端部，所述探测末端包括：第一部分，其定形状并构造成以很小或没有阻力接触所述钻孔的内部表面，并向用户提供钻孔的内部表面的触觉反馈；以及包括接合表面的第二部分，所述接合表面定形状并构造成在对骨探针轴充分施加力时与所述钻孔的内部表面的一部分建立抓紧并且与钻孔的底部相关联；深度计量仪构件，其能滑动地安装在所述手柄内，所述深度计量仪构件包括具有远侧端部的中空细长本体，所述中空细长本体包括管腔，骨探针轴的至少一部分被接收在所述管腔中，使得所述骨探针和所述深度计量仪构件能相对于彼此和所述手柄独立地滑动；以及第一传感器，其构造成生成指示所述钻孔的深度的电子信号，其中，所述电子信号关于所述手柄的第一端与所述深度计量仪构件的细长本体的远侧端部之间的距离而变化。 | A61B5/107 | A61B5 | 骨科手术器械 | [ 0.826758 -0.33686978 -0.33671522 ... 0.01519266 -0.07185528 -0.29825613] | [-0.12675986 -1.0476024 1.0036931 ... 0.3388864 -0.10181196 -0.3068918 ] | 基础通用辅助器械 | 骨科手术器械 | FALSE | [-0.12675986 -1.0476024 1.0036931 ... 0.3388864 -0.10181196 -0.3068918 ] | 骨科手术器械 | 骨科手术器械 | 否
CN201780081931.0 | 2017-11-02 | CN110121294B | 授权 | 具有神经监测能力的外科深度仪器 | 一种构造成提供对用于放置用于骨植入物固定过程的骨螺钉和紧固件的孔的深度的更快和更准确的测量的装置。所述装置包括骨探针和深度计量仪构件的组合，所述骨探针用于物理检查骨中钻设的孔，所述深度计量仪构件用于确定孔的深度并经由仪器上的显示器和/或经由到远程计算装置(比如平板电脑或智能手机)的测量数据的无线交换而提供深度的数字测量。所述装置可以进一步连接至单独的神经监测装置，并用于通过骨探针进行神经感测和/或神经刺激。例如，骨探针可以包括导电材料，使得远侧探针末端用作神经监测装置的延伸并且可以用于感测和/或刺激神经。 | 1.一种用于检查和测量通过骨形成的孔的装置，所述装置包括：手柄，其包括第一端和第二端；骨探针，其能滑动地安装在所述手柄内，所述骨探针包括轴，所述轴包括限定探测末端的远侧端部，所述探测末端包括：第一部分，其定形状并构造成以很小或没有阻力接触钻孔的内部表面，并向用户提供孔的内部表面的触觉反馈；以及包括接合表面的第二部分，所述接合表面定形状并构造成在对轴充分施加力时与骨的邻近孔的外部表面建立抓紧；深度计量仪构件，其能滑动地安装在所述手柄内，所述深度计量仪构件包括具有远侧端部的中空细长本体，所述中空细长本体包括管腔，骨探针轴的至少一部分接收在所述管腔中，使得所述骨探针和所述深度计量仪构件能相对于彼此和所述手柄独立地滑动；以及传感器，其构造成生成指示所述钻孔的深度的电子信号，其中，所述电子信号关于所述手柄的第一端与所述深度计量仪构件的细长本体的远侧端部之间的距离而变化。 | 1.一种用于检查和测量通过骨形成的孔的装置，所述装置包括：手柄，其包括第一端和第二端；骨探针，其能滑动地安装在所述手柄内，所述骨探针包括轴，所述轴包括限定探测末端的远侧端部，所述探测末端包括：第一部分，其定形状并构造成以很小或没有阻力接触钻孔的内部表面，并向用户提供孔的内部表面的触觉反馈；以及包括接合表面的第二部分，所述接合表面定形状并构造成在对轴充分施加力时与骨的邻近孔的外部表面建立抓紧；深度计量仪构件，其能滑动地安装在所述手柄内，所述深度计量仪构件包括具有远侧端部的中空细长本体，所述中空细长本体包括管腔，骨探针轴的至少一部分接收在所述管腔中，使得所述骨探针和所述深度计量仪构件能相对于彼此和所述手柄独立地滑动；以及传感器，其构造成生成指示所述钻孔的深度的电子信号，其中，所述电子信号关于所述手柄的第一端与所述深度计量仪构件的细长本体的远侧端部之间的距离而变化。 | A61B5/107 | A61B5 | 骨科手术器械 | [ 0.826758 -0.33686978 -0.33671522 ... 0.01519266 -0.07185528 -0.29825613] | [-0.12675986 -1.0476024 1.0036931 ... 0.3388864 -0.10181196 -0.3068918 ] | 基础通用辅助器械 | 骨科手术器械 | FALSE | [-0.12675986 -1.0476024 1.0036931 ... 0.3388864 -0.10181196 -0.3068918 ] | 骨科手术器械 | 骨科手术器械 | 否
CN201780077506.4 | 2017-12-08 | CN110072453B | 授权 | 骨盆参考引导件 | 本发明整体涉及整形外科领域，并且更具体地涉及一种骨盆参考引导件和在整形外科手术，具体地，全髋关节置换术中使用引导件的方法。 | 1.一种用于在患者处于侧卧位置时确定所述患者的骨盆的取向的骨盆参考引导件，所述引导件包括：主体部分，所述主体部分具有面向患者的平坦表面；第一参考标志，所述第一参考标志用于与所述患者的皮肤上的横向骨盆线对齐，所述横向骨盆线在下面的右髂后上棘与左髂后上棘之间延伸；以及倾斜仪，所述倾斜仪用于指示所述横向骨盆线在至少一个垂直平面中的取向，其中所述主体部分包括：第一横向表面，所述第一横向表面横向于所述面向患者的表面延伸并且所述第一参考标志设置在所述第一横向表面上；以及第二横向表面，所述第二横向表面横向于所述面向患者的表面并平行于所述第一横向表面延伸，所述第二横向表面包括第二参考标志，所述第二参考标志与所述第一横向表面上的所述第一参考标志对齐，使得所述第一横向表面上的第一参考标志和所述第二横向表面上的第二参考标志能够同时与所述横向骨盆线对齐。 | 1.一种用于在患者处于侧卧位置时确定所述患者的骨盆的取向的骨盆参考引导件，所述引导件包括：主体部分，所述主体部分具有面向患者的平坦表面；第一参考标志，所述第一参考标志用于与所述患者的皮肤上的横向骨盆线对齐，所述横向骨盆线在下面的右髂后上棘与左髂后上棘之间延伸；以及倾斜仪，所述倾斜仪用于指示所述横向骨盆线在至少一个垂直平面中的取向，其中所述主体部分包括：第一横向表面，所述第一横向表面横向于所述面向患者的表面延伸并且所述第一参考标志设置在所述第一横向表面上；以及第二横向表面，所述第二横向表面横向于所述面向患者的表面并平行于所述第一横向表面延伸，所述第二横向表面包括第二参考标志，所述第二参考标志与所述第一横向表面上的所述第一参考标志对齐，使得所述第一横向表面上的第一参考标志和所述第二横向表面上的第二参考标志能够同时与所述横向骨盆线对齐。 | A61B5/107 | A61B5 | 骨科手术器械 | [-0.21143997 0.16812594 -0.45500496 ... -1.482962 0.781563 0.07693824] | [-0.7177426 -0.44032806 0.11695412 ... -0.8178412 0.41174915 0.09964143] | 关节外科辅助器械 | 骨科手术器械 | FALSE | [-0.7177426 -0.44032806 0.11695412 ... -0.8178412 0.41174915 0.09964143] | 骨科手术器械 | 骨科手术器械 | 否
CN201810251337.8 | 2018-03-26 | CN108403121B | 授权 ¦ 一案双申 | 肩关节活动度测量装置 | 一种肩关节活动度测量装置，涉及医用器械技术领域，所解决的是测量肩关节活动度的技术问题。该装置包括支撑架、操作杆，及圆环形的固定盘，圆形的活动盘；所述支撑架的上端设有一个能上下转动的万向座，固定盘固定在万向座上，活动盘可转动的安装在万向座上，所述固定盘、活动盘同心布设，固定盘与活动盘之间的环形空隙中设有一具有弹性的阻尼球，所述阻尼球以滚动配合方式紧抵住固定盘的内环边及活动盘的外圆边，固定盘或活动盘的盘面上印制有用于测量活动盘转动角度的转角刻度；所述操作杆是一个能沿活动盘的径向伸缩的伸缩杆，操作杆的一端与活动盘固接，操作杆的另一端固定有手柄。本发明提供的装置，能准确的测量肩关节的活动度。 | 1.一种肩关节活动度测量装置，其特征在于：包括支撑架、操作杆，及圆环形的固定盘，圆形的活动盘；所述支撑架的上端设有一个能上下转动的万向座，固定盘固定在万向座上，活动盘可转动的安装在万向座上，并且活动盘的转动轴线与自身的盘心轴线重合；所述固定盘的内环直径大于活动盘的直径，并且固定盘、活动盘同心布设，固定盘与活动盘之间的环形空隙中设有一阻尼球，所述阻尼球是一个具有弹性的球体，并且阻尼球以滚动配合方式紧抵住固定盘的内环边及活动盘的外圆边，固定盘的盘面上印制有用于测量活动盘转动角度的转角刻度；所述操作杆是一个能沿活动盘的径向伸缩的伸缩杆，操作杆的一端与活动盘固接，操作杆的另一端固定有手柄；所述固定盘的内环边及活动盘的外圆边都形成有用于导引阻尼球沿固定盘的内环边滚动的导引凹槽；所述支撑架是一个高度可调节的架体。 | 1.一种肩关节活动度测量装置，其特征在于：包括支撑架、操作杆，及圆环形的固定盘，圆形的活动盘；所述支撑架的上端设有一个能上下转动的万向座，固定盘固定在万向座上，活动盘可转动的安装在万向座上，并且活动盘的转动轴线与自身的盘心轴线重合；所述固定盘的内环直径大于活动盘的直径，并且固定盘、活动盘同心布设，固定盘与活动盘之间的环形空隙中设有一阻尼球，所述阻尼球是一个具有弹性的球体，并且阻尼球以滚动配合方式紧抵住固定盘的内环边及活动盘的外圆边，固定盘的盘面上印制有用于测量活动盘转动角度的转角刻度；所述操作杆是一个能沿活动盘的径向伸缩的伸缩杆，操作杆的一端与活动盘固接，操作杆的另一端固定有手柄；所述固定盘的内环边及活动盘的外圆边都形成有用于导引阻尼球沿固定盘的内环边滚动的导引凹槽；所述支撑架是一个高度可调节的架体。 | A61B5/107 | A61B5 | 骨科手术器械 | [ 0.27339438 -0.52140814 -0.3690621 ... -0.69723356 0.78640527 0.1660093 ] | [-0.39167103 -0.3716405 -0.05920343 ... -0.3205182 0.39668998 -0.09735812] | 关节外科辅助器械 | 骨科手术器械 | FALSE | [-0.39167103 -0.3716405 -0.05920343 ... -0.3205182 0.39668998 -0.09735812] | 骨科手术器械 | 骨科手术器械 | 否
CN201810841261.4 | 2018-07-26 | CN108836341B | 授权 ¦ 一案双申 | 脊柱立体定位尺 | 本发明涉及一种脊柱立体定位尺，属于医疗器械领域。脊柱立体定位尺，由两个相互垂直连接的定位尺单元组成，定位尺单元为可被X线穿透的材质制成的长方体，具有四个侧面和两个底面，在其中两个相邻的侧面上设有不被X线穿透材质制成的刻度条。本发明的优点是：结构简单、合理、使用方便，能够实现全方位各种角度的定位功能。定位快速准确，缩短手术时间，减少透视次数。本发明可以用于MED、椎间孔镜手术、经皮椎弓根螺钉内固定术、椎体成形术的术前定位。 | 1.脊柱立体定位尺，其特征在于：由两个相互垂直连接的定位尺单元组成，定位尺单元为可被X线穿透的材质制成的长方体，具有四个侧面和两个底面，在其中两个相邻的侧面上设有不被X线穿透材质制成的刻度条；所述的连接为固定连接、滑动连接或插接；在使用时能够同时获得X线正位和X线侧位的脊柱位置数据；所述的一个定位尺单元的无刻度条的侧面上开设有滑槽，另一个定位尺单元的一个底面上固定连接有与滑槽匹配的滑块，滑块置于滑槽之中，使两个定位尺单元滑动连接；所述的一个定位尺单元的无刻度条的侧面上开设有至少一个凹孔，另一个定位尺单元的一个底面上固定连接有与卡孔匹配的凸块，将凸块插入凹孔中，使两个定位尺单元插接为一体。 | 1.脊柱立体定位尺，其特征在于：由两个相互垂直连接的定位尺单元组成，定位尺单元为可被X线穿透的材质制成的长方体，具有四个侧面和两个底面，在其中两个相邻的侧面上设有不被X线穿透材质制成的刻度条；所述的连接为固定连接、滑动连接或插接；在使用时能够同时获得X线正位和X线侧位的脊柱位置数据；所述的一个定位尺单元的无刻度条的侧面上开设有滑槽，另一个定位尺单元的一个底面上固定连接有与滑槽匹配的滑块，滑块置于滑槽之中，使两个定位尺单元滑动连接；所述的一个定位尺单元的无刻度条的侧面上开设有至少一个凹孔，另一个定位尺单元的一个底面上固定连接有与卡孔匹配的凸块，将凸块插入凹孔中，使两个定位尺单元插接为一体。 | A61B5/107 | A61B5 | 骨科手术器械 | [ 0.3175378 -0.27846646 0.5799332 ... -0.75085354 0.4627787 -0.6363905 ] | [-0.12899926 -0.13126048 0.37627912 ... -0.2668044 0.21450932 -0.44243944] | 脊柱外科辅助器械 | 骨科手术器械 | FALSE | [-0.12899926 -0.13126048 0.37627912 ... -0.2668044 0.21450932 -0.44243944] | 骨科手术器械 | 骨科手术器械 | 否
CN201811005761.0 | 2018-08-30 | CN109009136B | 授权 ¦ 一案双申 | 一种新型的椎间测量器 | 本发明涉及一种新型的椎间测量器，所述的椎间测量器包括长度测量轴、角度测量轴、长度刻度盘、撑装置、角度刻度盘、螺钉、椎体贴合面；所述的长度刻度盘上设有刻度线、锯齿；所述的撑开装置包括撑开器、卡口；所述的左右两侧的第一角度测量轴与撑开装置分别同过螺钉连接；所述的角度刻度盘分别设于左右第一长度测量轴的上方位置；所述的左右两侧的第二长度测量装置、第二角度测量装置末端分别通过螺钉连接于椎体贴合面。其优点表现在：能够精确、快速测量相邻椎体间的长度和角度，便于剪裁出贴合于椎体的钛网，从而来连接固定椎体，提高手术质量，同时节约手术时间，减少并发症发生的概率，减轻患者痛苦，增加术后患者康复速度。 | 1.一种新型的椎间测量器，其特征在于，所述的椎间测量器包括长度测量轴、角度测量轴、长度刻度盘、角度刻度盘、螺钉、椎体贴合面、撑开装置；所述的长度测量轴包括第一长度测量轴、第二长度测量轴；所述的第一长度测量轴与第二长度测量轴之间成直角式结构固定连接；所述的角度测量轴包括第一角度测量轴、第二角度测量轴；所述的第一角度测量轴与第二角度测量轴之间通过螺钉连接；所述的长度刻度盘上设有刻度线、锯齿；所述锯齿设于刻度线上方；所述的长度刻度盘设于左右两侧第一长度测量轴后方；所述的撑开装置包括撑开器、卡口；所述的撑开装置为长方体结构，上下为空心结构，左右下方为空心结构；所述的撑开器设于撑开装置上方左侧位置；所述的卡口设于撑开器的右侧；所述的左右第一长度测量装置分别固定于撑开装置内部中间两端前板上；所述的左右第一角度测量轴分别设于撑开装置外侧，相对于左右第一长度测量轴的位置；所述的左右两侧的第一角度测量轴与撑开装置分别同过螺钉连接；所述的角度刻度盘分别设于左右第一长度测量轴的上方位置；所述的左右两侧的第二长度测量装置、第二角度测量装置末端分别通过螺钉连接于椎体贴合面，所述的测量器本体由不锈钢材质制造而成，所述的椎体贴合面的底部由防滑材料制作而成。 | 1.一种新型的椎间测量器，其特征在于，所述的椎间测量器包括长度测量轴、角度测量轴、长度刻度盘、角度刻度盘、螺钉、椎体贴合面、撑开装置；所述的长度测量轴包括第一长度测量轴、第二长度测量轴；所述的第一长度测量轴与第二长度测量轴之间成直角式结构固定连接；所述的角度测量轴包括第一角度测量轴、第二角度测量轴；所述的第一角度测量轴与第二角度测量轴之间通过螺钉连接；所述的长度刻度盘上设有刻度线、锯齿；所述锯齿设于刻度线上方；所述的长度刻度盘设于左右两侧第一长度测量轴后方；所述的撑开装置包括撑开器、卡口；所述的撑开装置为长方体结构，上下为空心结构，左右下方为空心结构；所述的撑开器设于撑开装置上方左侧位置；所述的卡口设于撑开器的右侧；所述的左右第一长度测量装置分别固定于撑开装置内部中间两端前板上；所述的左右第一角度测量轴分别设于撑开装置外侧，相对于左右第一长度测量轴的位置；所述的左右两侧的第一角度测量轴与撑开装置分别同过螺钉连接；所述的角度刻度盘分别设于左右第一长度测量轴的上方位置；所述的左右两侧的第二长度测量装置、第二角度测量装置末端分别通过螺钉连接于椎体贴合面，所述的测量器本体由不锈钢材质制造而成，所述的椎体贴合面的底部由防滑材料制作而成。 | A61B5/107 | A61B5 | 骨科手术器械 | [-0.02224414 -0.43788844 -0.06998952 ... 0.11019178 1.0033733 -0.25375018] | [-0.09379059 -0.17537944 -0.2517941 ... -0.15049852 0.15111056 -0.65445065] | 脊柱外科辅助器械 | 骨科手术器械 | FALSE | [-0.09379059 -0.17537944 -0.2517941 ... -0.15049852 0.15111056 -0.65445065] | 骨科手术器械 | 骨科手术器械 | 否
CN201910347967.X | 2019-04-28 | CN110327046B | 授权 | 一种基于摄像系统的消化道内物体测量方法 | 本发明提供了一种基于摄像系统的消化道内物体测量方法，所述测量方法包括：模拟消化道内环境，进入摄像系统标定阶段；标定完成后进入测量阶段；将摄像系统放入消化道内；拍摄并获得检测图像；分别计算获得目标点P`与板体之间的实际距离并记为深度距离zi；分别获得检测图像上参考点P的预测亮度；通过校正因子均值对检测图像中所有的像素点进行校准以获得每一像素点在消化道上的实际位置距离板体的深度图像z(x,y)；计算检测图像中每一像素点的比例尺r；通过比例尺r计算获得检测图像中每一像素点的实际二维坐标Si`；整合获得每一像素点的实际三维坐标(Si`，z(x,y))；计算或测量图像中任意两像素点之间的距离或任意范围内的面积。 | 1.一种基于摄像系统的消化道内物体测量方法，其特征在于，所述测量方法包括：模拟消化道内环境，进入摄像系统标定阶段；在摄像系统的透明壳体上设置若干标定点Q`；控制摄像系统的摄像部进行拍摄形成标定图像，所述标定点Q`在标定图像上成像并记为成像点Q；计算确定标定点Q`相对摄像部光轴的相对角度θ与成像点Q至图像中心的像素距离△q`的关系，并记为：θ＝f(Δq`)(1)；计算确定标定图像上任意像素的亮度与该像素在模拟消化道内的实际位置到摄像部所在的板体之间的深度距离z的关系，并记为：其中，x和y为图像双轴坐标系上任意像素点的坐标；计算确定标定图像上任意像素的比例尺r与该像素在模拟消化道内的实际位置到摄像部所在的板体之间的深度距离z的关系，比例尺为图像中的单位像素代表的实际长度，并记为：r＝d(z)(3)；标定完成后进入测量阶段；将摄像系统放入消化道内；拍摄并获得检测图像；判断检测图像上消化道与透明壳体相接触的区域，并记为接触区域，在接触区域内设置至少一个参考点P，该参考点的在消化道上的实际位置记为目标点P`；分别计算参考点P与图像中心的像素距离△p，并带入公式(1)中获得目标点P`相对摄像部光轴的相对角度θ；分别计算获得目标点P`与板体之间的实际距离并记为深度距离zi；根据公式(2)和深度距离zi分别获得检测图像上参考点P的预测亮度g-1(zi)；将参考点P的预测亮度g-1(zi)和参考点P的实际像素亮度img(Pi)进行比较获得校正因子ki，并记为：获取所有参考点P的校正因子ki的均值为通过校正因子均值对检测图像中所有的像素点进行校准以获得每一像素点在消化道上的实际位置距离板体的深度距离，并记为深度图像z(x,y)，其中：根据公式(3)和深度图像z(x,y)计算检测图像中每一像素点的比例尺r；已知检测图像中每一像素点的像素坐标Si，通过比例尺r计算获得检测图像中每一像素点的实际二维坐标Si`；整合获得每一像素点的实际三维坐标(Si`，z(x,y))；计算或测量图像中任意两像素点之间的距离或任意范围内的面积。11.一种基于摄像系统的消化道内物体测量系统，所述系统用于实现如权利要求1-10任意一项所述的基于摄像系统的消化道内物体测量方法，其特征在于，所述测量系统包括：标定计算模块，用以计算标定点Q`相对摄像部光轴的相对角度θ与成像点Q至图像中心的像素距离△q`的关系并记为θ＝f(Δq`)(1)，以及计算确定标定图像上任意像素的亮度与该像素在模拟消化道内的实际位置到摄像系统之间的深度距离z的关系并记为以及计算确定标定图像上任意像素的比例尺r与该像素在模拟消化道内的实际位置到摄像系统之间的深度距离z的关系并记为r＝d(z)(3)；识别模块，用以识别检测图像上消化道与透明壳体相接触的区域，并记为接触区域，在接触区域内设置至少一个参考点P，该参考点P在消化道上的实际位置记为目标点P`；亮度检测模块，用以识别标定图像或检测图像上任意或所有像素点的像素亮度；测量计算模块，用以获取标定计算模块的公式(1)和参考点P与图像中心的像素距离△p来计算目标点P`相对摄像部光轴的相对角度θ；以及用以计算目标点P`与板体之间的实际距离并记为深度距离zi；以及用以根据公式(2)和深度距离zi计算获得图像上参考点P的预测亮度g-1(zi)，将参考点P的预测亮度g-1(zi)和参考点P的实际像素亮度img(Pi)进行比较来计算校正因子ki，并记为：以及用以计算获取所有参考点P的校正因子ki的均值为通过校正因子均值对检测图像中所有的像素点进行校准以获得每一像素点在消化道上的实际位置距离板体的深度距离，并记为以及用以根据公式(3)和公式(5)计算检测图像中每一像素点的比例尺r；以及用以获取检测图像中每一像素点的像素坐标Si，通过比例尺r来计算实际二维坐标Si`，并整合获得每一像素点的实际三维坐标(Si`，z(x,y))。 | 1.一种基于摄像系统的消化道内物体测量方法，其特征在于，所述测量方法包括：模拟消化道内环境，进入摄像系统标定阶段；在摄像系统的透明壳体上设置若干标定点Q`；控制摄像系统的摄像部进行拍摄形成标定图像，所述标定点Q`在标定图像上成像并记为成像点Q；计算确定标定点Q`相对摄像部光轴的相对角度θ与成像点Q至图像中心的像素距离△q`的关系，并记为：θ＝f(Δq`)(1)；计算确定标定图像上任意像素的亮度与该像素在模拟消化道内的实际位置到摄像部所在的板体之间的深度距离z的关系，并记为：其中，x和y为图像双轴坐标系上任意像素点的坐标；计算确定标定图像上任意像素的比例尺r与该像素在模拟消化道内的实际位置到摄像部所在的板体之间的深度距离z的关系，比例尺为图像中的单位像素代表的实际长度，并记为：r＝d(z)(3)；标定完成后进入测量阶段；将摄像系统放入消化道内；拍摄并获得检测图像；判断检测图像上消化道与透明壳体相接触的区域，并记为接触区域，在接触区域内设置至少一个参考点P，该参考点的在消化道上的实际位置记为目标点P`；分别计算参考点P与图像中心的像素距离△p，并带入公式(1)中获得目标点P`相对摄像部光轴的相对角度θ；分别计算获得目标点P`与板体之间的实际距离并记为深度距离zi；根据公式(2)和深度距离zi分别获得检测图像上参考点P的预测亮度g-1(zi)；将参考点P的预测亮度g-1(zi)和参考点P的实际像素亮度img(Pi)进行比较获得校正因子ki，并记为：获取所有参考点P的校正因子ki的均值为通过校正因子均值对检测图像中所有的像素点进行校准以获得每一像素点在消化道上的实际位置距离板体的深度距离，并记为深度图像z(x,y)，其中：根据公式(3)和深度图像z(x,y)计算检测图像中每一像素点的比例尺r；已知检测图像中每一像素点的像素坐标Si，通过比例尺r计算获得检测图像中每一像素点的实际二维坐标Si`；整合获得每一像素点的实际三维坐标(Si`，z(x,y))；计算或测量图像中任意两像素点之间的距离或任意范围内的面积。 | A61B5/107 | A61B5 | 医用成像器械 | [ 1.6413906 -0.08924907 0.4508148 ... 0.9339295 0.8079879 -0.26467702] | [ 1.265523 0.11208194 0.5307024 ... 1.0339545 0.47893634 -0.52034307] | X射线附属及辅助设备 | 医用成像器械 | FALSE | [ 1.265523 0.11208194 0.5307024 ... 1.0339545 0.47893634 -0.52034307] | 医用成像器械 | 医用成像器械 | 否
CN202110406262.8 | 2020-01-21 | CN113100754B | 授权 | 一种3D信息采集测量设备 | 本发明提供了一种3D信息采集测量设备，包括图像采集装置和承载板，其中图像采集装置和承载板相对设置；承载板用于承载目标物；图像采集装置设置在转动装置上，并且图像采集装置光轴与转动平面具有夹角γ。首次提出相机光轴与旋转平面呈夹角的方式来同时提高3D模型合成速度和合成精度。通过优化相机采集图片的位置，保证能够同时提高3D合成速度和合成精度；且优化位置时，无需测量角度，无需测量目标尺寸，适用性更强。 | 1.一种3D信息采集测量设备，其特征在于：包括图像采集装置、转动装置和承载板，其中图像采集装置和承载板相对设置；承载板用于承载目标物；图像采集装置设置在转动装置上，并且图像采集装置光轴与转动平面具有夹角γ；图像采集装置相邻两个采集位置满足如下条件：μ＜0.482其中L为相邻两个采集位置图像采集装置光心的直线距离；f为图像采集装置的焦距；d为图像采集装置感光元件的矩形长度；M为图像采集装置感光元件沿着光轴到目标物表面的距离；μ为经验系数。9.一种附属物制造方法，其特征在于，使用上述权利要求1-8任一所述的设备。10.一种附属物制造设备，其特征在于，使用上述权利要求1-8任一所述的设备。 | 1.一种3D信息采集测量设备，其特征在于：包括图像采集装置、转动装置和承载板，其中图像采集装置和承载板相对设置；承载板用于承载目标物；图像采集装置设置在转动装置上，并且图像采集装置光轴与转动平面具有夹角γ；图像采集装置相邻两个采集位置满足如下条件：μ＜0.482其中L为相邻两个采集位置图像采集装置光心的直线距离；f为图像采集装置的焦距；d为图像采集装置感光元件的矩形长度；M为图像采集装置感光元件沿着光轴到目标物表面的距离；μ为经验系数。 | A61B5/107 | A61B5 | 医用成像器械 | [ 0.7509914 -0.32754174 -0.6063441 ... -0.03862209 1.6570734 -0.39275697] | [ 0.6727514 0.35685667 -0.36822286 ... 0.16865548 1.3809869 -0.46159488] | 图像显示、处理、传输及打印设备 | 医用成像器械 | FALSE | [ 0.6727514 0.35685667 -0.36822286 ... 0.16865548 1.3809869 -0.46159488] | 医用成像器械 | 医用成像器械 | 是
CN202010128488.1 | 2020-02-28 | CN111631720B | 授权 | 体腔的标测图 | 本发明题为“体腔的标测图”。在一个实施方案中，医疗分析系统包括显示器和处理电路，所述处理电路用于：接收活体受检者的身体内的腔体的内部表面的三维标测图，所述内部表面上的位置限定在球面坐标系中，其中每个位置由角坐标对和距原点的相关联的径向距离限定；根据坐标变换，将相应位置的所述角坐标对从所述内部表面投影到二维平面中的相应位置；至少基于与所述相应投影的角坐标对相关联的所述径向距离，计算在所述相应位置处的从所述平面计的相应高程值；以及向所述显示器呈现所述内部表面的部分平坦化表面的图像，其中所述部分平坦化表面根据在所述相应位置处的所计算的相应高程值从所述平面升高。 | 1.一种医疗分析系统，包括：显示器；和处理电路，所述处理电路被配置成：接收活体受检者的身体内的腔体的内部表面的三维(3D)标测图，所述内部表面上的位置限定在球面坐标系中，其中每个位置由角坐标对和距所述球面坐标系的原点的相关联的径向距离限定；根据预定义的坐标变换，将相应位置的所述角坐标对从所述内部表面投影到二维(2D)平面中的相应位置；至少基于与相应投影的角坐标对相关联的所述径向距离，计算在所述相应位置处的从所述二维(2D)平面计的相应高程值；并且向所述显示器呈现所述腔体的所述内部表面的部分平坦化表面的图像，其中所述部分平坦化表面根据在所述相应位置处的所计算的相应高程值从所述二维(2D)平面升高。9.一种医疗分析方法，包括：接收活体受检者的身体内的腔体的内部表面的三维(3D)标测图，所述内部表面上的位置限定在球面坐标系中，其中每个位置由角坐标对和距所述球面坐标系的原点的相关联的径向距离限定；根据预定义的坐标变换，将相应位置的所述角坐标对从所述内部表面投影到二维(2D)平面中的相应位置；至少基于与相应所述投影的角坐标对相关联的所述径向距离，计算在所述相应位置处的从所述二维(2D)平面计的相应高程值；以及向显示器呈现所述腔体的所述内部表面的部分平坦化表面的图像，其中所述部分平坦化表面根据在所述相应位置处的所计算的相应高程值从所述二维(2D)平面升高。17.一种其中存储程序指令的非暂态计算机可读介质，所述指令在被中央处理单元(CPU)读取时，致使所述CPU：接收活体受检者的身体内的腔体的内部表面的三维(3D)标测图，所述内部表面上的位置限定在球面坐标系中，其中每个位置由角坐标对和距所述球面坐标系的原点的相关联的径向距离限定；根据预定义的坐标变换，将相应位置的所述角坐标对从所述内部表面投影到二维(2D)平面中的相应位置；至少基于与相应投影的角坐标对相关联的所述径向距离，计算在所述相应位置处的从所述二维(2D)平面计的相应高程值；并且向显示器呈现所述腔体的所述内部表面的部分平坦化表面的图像，其中所述部分平坦化表面根据在所述相应位置处的所计算的相应高程值从所述二维(2D)平面升高。 | 1.一种医疗分析系统，包括：显示器；和处理电路，所述处理电路被配置成：接收活体受检者的身体内的腔体的内部表面的三维(3D)标测图，所述内部表面上的位置限定在球面坐标系中，其中每个位置由角坐标对和距所述球面坐标系的原点的相关联的径向距离限定；根据预定义的坐标变换，将相应位置的所述角坐标对从所述内部表面投影到二维(2D)平面中的相应位置；至少基于与相应投影的角坐标对相关联的所述径向距离，计算在所述相应位置处的从所述二维(2D)平面计的相应高程值；并且向所述显示器呈现所述腔体的所述内部表面的部分平坦化表面的图像，其中所述部分平坦化表面根据在所述相应位置处的所计算的相应高程值从所述二维(2D)平面升高。 | A61B5/107 | A61B5 | 医用成像器械 | [ 1.0286 -0.19192187 -0.94934875 ... 0.68829453 0.84905607 -1.2830654 ] | [ 0.74988955 -0.28134257 0.33346438 ... 0.9842216 0.59000015 -0.95068043] | 内窥镜辅助用品 | 医用成像器械 | FALSE | [ 0.74988955 -0.28134257 0.33346438 ... 0.9842216 0.59000015 -0.95068043] | 医用成像器械 | 医用成像器械 | 否
CN202111453594.8 | 2021-12-01 | CN114159049B | 授权 | 一种基于立体红外相机的动物体尺测量系统及方法 | 本发明公开了一种基于立体红外相机的动物体尺测量系统及方法，包括立体红外相机、几何标定模块、同名像点坐标提取模块和立体测距模块，立体红外相机拍摄实施动物体尺测量的立体像对；几何标定模块用于使用几何标定板对立体红外相机进行几何标定；同名像点坐标提取模块根据立体红外相机拍摄的用于动物体尺测量的立体像对，获得动物体尺对应的同名像点坐标；立体测距模块根据立体红外相机的几何参数，以及同名像点坐标，估算出待测动物的体尺在主相机坐标系下的三维坐标，进而计算出待测动物的体尺数据。该系统及方法能够解决传统动物体尺测量方法有可能对动物造成伤害、致死的风险，以及精度不高的缺点。 | 1.一种基于立体红外相机的动物体尺测量系统，其特征在于，所述系统包括立体红外相机、几何标定模块、同名像点坐标提取模块和立体测距模块，其中：立体红外相机包括两台型号相同的红外相机，分为主相机和副相机，通过同步线缆将主相机与副相机进行连接，实现两台红外相机的同步拍照，以拍摄实施动物体尺测量的立体像对；几何标定模块用于使用几何标定板对立体红外相机进行几何标定，具体是通过输入所述立体红外相机拍摄的标定图像，进行图像数据处理和几何参数解算，得到立体红外相机的几何参数；所述几何标定板由棋盘格图案平板和三角支架组成，棋盘格图案由12*9阵列构成，格网间隔50mm，角点定位精度优于0.002mm；在几何标定板的背面安装有快装板接口，通过快装板与三角支架连接；通过万向接头实现所述几何标定板的自由旋转，进而在作业过程中实现标定图像的多位姿切换；同名像点坐标提取模块用于根据立体红外相机拍摄的用于动物体尺测量的立体像对，基于透视投影模型，从立体像对上量测出尺寸的起点和终点的二维坐标，计算对应的尺寸值，获得动物体尺对应的同名像点坐标；立体测距模块用于根据所述几何标定模块得到的立体红外相机的几何参数，以及所述同名像点坐标提取模块提取的同名像点坐标，估算出待测动物的体尺在主相机坐标系下的三维坐标，进而计算出待测动物的体尺数据。5.一种基于立体红外相机的动物体尺测量方法，其特征在于，所述方法包括：步骤1、利用立体红外相机拍摄实施动物体尺测量的立体像对；其中，所述立体红外相机包括两台型号相同的红外相机，分为主相机和副相机，通过同步线缆将主相机与副相机进行连接，实现两台红外相机的同步拍照；步骤2、使用几何标定板对立体红外相机进行几何标定，得到立体红外相机的几何参数；其中，所述几何标定板由棋盘格图案平板和三角支架组成，棋盘格图案由12*9阵列构成，格网间隔50mm，角点定位精度优于0.002mm；在几何标定板的背面安装有快装板接口，通过快装板与三角支架连接；通过万向接头实现所述几何标定板的自由旋转，进而在作业过程中实现标定图像的多位姿切换；步骤3、根据立体红外相机拍摄的用于动物体尺测量的立体像对，基于透视投影模型，从立体像对上量测出尺寸的起点和终点的二维坐标，计算对应的尺寸值，获得动物体尺对应的同名像点坐标；步骤4、根据步骤2所得到的立体红外相机的几何参数，以及步骤3所得到的同名像点坐标，估算出待测动物的体尺在主相机坐标系下的三维坐标，进而计算出待测动物的体尺数据。 | 1.一种基于立体红外相机的动物体尺测量系统，其特征在于，所述系统包括立体红外相机、几何标定模块、同名像点坐标提取模块和立体测距模块，其中：立体红外相机包括两台型号相同的红外相机，分为主相机和副相机，通过同步线缆将主相机与副相机进行连接，实现两台红外相机的同步拍照，以拍摄实施动物体尺测量的立体像对；几何标定模块用于使用几何标定板对立体红外相机进行几何标定，具体是通过输入所述立体红外相机拍摄的标定图像，进行图像数据处理和几何参数解算，得到立体红外相机的几何参数；所述几何标定板由棋盘格图案平板和三角支架组成，棋盘格图案由12*9阵列构成，格网间隔50mm，角点定位精度优于0.002mm；在几何标定板的背面安装有快装板接口，通过快装板与三角支架连接；通过万向接头实现所述几何标定板的自由旋转，进而在作业过程中实现标定图像的多位姿切换；同名像点坐标提取模块用于根据立体红外相机拍摄的用于动物体尺测量的立体像对，基于透视投影模型，从立体像对上量测出尺寸的起点和终点的二维坐标，计算对应的尺寸值，获得动物体尺对应的同名像点坐标；立体测距模块用于根据所述几何标定模块得到的立体红外相机的几何参数，以及所述同名像点坐标提取模块提取的同名像点坐标，估算出待测动物的体尺在主相机坐标系下的三维坐标，进而计算出待测动物的体尺数据。 | A61B5/107 | A61B5 | 医用成像器械 | [-0.3870535 -0.26088062 0.11901135 ... 0.58409756 1.4976093 -0.4861908 ] | [-0.54694605 0.00838372 0.49527374 ... 0.50490844 0.90610194 -0.7100017 ] | 光学成像诊断设备 | 医用成像器械 | FALSE | [-0.54694605 0.00838372 0.49527374 ... 0.50490844 0.90610194 -0.7100017 ] | 医用成像器械 | 医用成像器械 | 否
CN202310143985.2 | 2023-02-14 | CN116784827B | 授权 | 一种基于内镜的消化道溃疡深度及面积测算方法 | 本发明公开了一种基于内镜的消化道溃疡深度及面积测算方法，涉及溃疡检查技术领域，通过信息交互渠道从各个医院中采集消化道溃疡病人的电子病历信息进行分析，计算得到各个消化道溃疡病灶位置的排查系数；得到消化道溃疡部位排查表；医师根据消化道溃疡部位排查表依次对消化道溃疡患者的各个部位进行检查；当拍摄的图像中存在消化道溃疡区域时，根据角度调节前后的消化道溃疡区域面积计算出消化道溃疡区域的正视图面积，避免了由于拍摄角度不佳，使得目标物的几何特征产生形变的情况，有效提高测量精度；根据当前消化道溃疡病灶位置，进而对消化道溃疡联动部位进行检查，进一步提高消化道溃疡检查效率。 | 1.一种基于内镜的消化道溃疡深度及面积测算方法，其特征在于，包括：步骤一：通过信息交互渠道从各个医院中采集消化道溃疡病人的电子病历信息进行分析，计算得到各个消化道溃疡病灶位置的排查系数Ps；具体分析过程为：所述电子病历信息包括诊断时间、消化道溃疡深度、消化道溃疡面积以及消化道溃疡病灶位置；针对某个消化道溃疡病灶位置，统计该消化道溃疡病灶位置的出现次数为Cs；将所述消化道溃疡病灶位置每次出现时的消化道溃疡深度标记为Di，消化道溃疡面积标记为Mi；利用公式WHi＝Di×a1+Mi×a2计算得到威胁值WHi，其中，a1、a2均为预设系数因子；将威胁值WHi与预设威胁阈值相比较；统计WHi大于预设威胁阈值的次数占比为Zb；当WHi大于预设威胁阈值时，获取WHi与预设威胁阈值的差值并求和得到超威总值CZ；利用公式Ws＝Zb×a3+CZ×a4计算得到超威吸引值Ws，其中a3、a4为系数因子；利用公式Ps＝Cs×a5+Ws×a6计算得到所述消化道溃疡病灶位置的排查系数Ps，其中a5、a6为系数因子；将各个消化道溃疡病灶位置按照排查系数Ps大小进行降序排列，得到消化道溃疡部位排查表；步骤二：在对消化道溃疡患者进行内镜检查时，医师根据消化道溃疡部位排查表依次对各个部位进行检查；其中，内镜借助的管子前端安装有摄像模块和声波测距仪；所述摄像模块用于拍摄各个部位的消化道部图像；步骤三：当拍摄的图像中存在消化道溃疡区域时，对消化道溃疡区域通过对摄像头角度进行微调，根据角度调节前后的消化道溃疡区域面积计算出消化道溃疡区域的正视图面积；步骤四：通过声波测距仪测量所述消化道溃疡区域的消化道溃疡深度；步骤五：定位图像中的消化道溃疡病灶位置，对所述消化道溃疡病灶位置进行消化道溃疡联动值分析，得到对应的消化道溃疡联动部位；具体为：将当前定位的消化道溃疡病灶位置标记为参考部位；采集所有电子病历信息中的消化道溃疡病灶位置，将满足第一预设条件的消化道溃疡病灶位置标记为验证部位；其中，第一预设条件为：某一消化道溃疡病灶位置与参考部位出现在同一电子病历信息中；针对同一验证部位，统计该验证部位与参考部位同步出现消化道溃疡区域的次数为同步消化道溃疡频次W1；截取相邻同步消化道溃疡之间的时间段为部位缓冲时间段，将每个部位缓冲时间段内该参考部位的消化道溃疡次数为部位缓冲频次Hi；将部位缓冲频次Hi与预设频次阈值相比较；统计Hi≤预设频次阈值的次数为W2；当Hi≤预设频次阈值时，获取Hi与预设频次阈值的差值并求和得到差缓总值CH；利用公式CX＝W2×g1+CH×g2计算得到差缓系数CX，其中g1、g2为系数因子；利用公式GL＝W1×g3+CX×g4计算得到所述验证部位的消化道溃疡联动值GL，其中g3、g4为系数因子；若GL大于预设联动阈值，则将对应验证部位标记为参考部位的消化道溃疡联动部位；然后对所述消化道溃疡联动部位进行检查，判断是否出现消化道溃疡区域。 | 1.一种基于内镜的消化道溃疡深度及面积测算方法，其特征在于，包括：步骤一：通过信息交互渠道从各个医院中采集消化道溃疡病人的电子病历信息进行分析，计算得到各个消化道溃疡病灶位置的排查系数Ps；具体分析过程为：所述电子病历信息包括诊断时间、消化道溃疡深度、消化道溃疡面积以及消化道溃疡病灶位置；针对某个消化道溃疡病灶位置，统计该消化道溃疡病灶位置的出现次数为Cs；将所述消化道溃疡病灶位置每次出现时的消化道溃疡深度标记为Di，消化道溃疡面积标记为Mi；利用公式WHi＝Di×a1+Mi×a2计算得到威胁值WHi，其中，a1、a2均为预设系数因子；将威胁值WHi与预设威胁阈值相比较；统计WHi大于预设威胁阈值的次数占比为Zb；当WHi大于预设威胁阈值时，获取WHi与预设威胁阈值的差值并求和得到超威总值CZ；利用公式Ws＝Zb×a3+CZ×a4计算得到超威吸引值Ws，其中a3、a4为系数因子；利用公式Ps＝Cs×a5+Ws×a6计算得到所述消化道溃疡病灶位置的排查系数Ps，其中a5、a6为系数因子；将各个消化道溃疡病灶位置按照排查系数Ps大小进行降序排列，得到消化道溃疡部位排查表；步骤二：在对消化道溃疡患者进行内镜检查时，医师根据消化道溃疡部位排查表依次对各个部位进行检查；其中，内镜借助的管子前端安装有摄像模块和声波测距仪；所述摄像模块用于拍摄各个部位的消化道部图像；步骤三：当拍摄的图像中存在消化道溃疡区域时，对消化道溃疡区域通过对摄像头角度进行微调，根据角度调节前后的消化道溃疡区域面积计算出消化道溃疡区域的正视图面积；步骤四：通过声波测距仪测量所述消化道溃疡区域的消化道溃疡深度；步骤五：定位图像中的消化道溃疡病灶位置，对所述消化道溃疡病灶位置进行消化道溃疡联动值分析，得到对应的消化道溃疡联动部位；具体为：将当前定位的消化道溃疡病灶位置标记为参考部位；采集所有电子病历信息中的消化道溃疡病灶位置，将满足第一预设条件的消化道溃疡病灶位置标记为验证部位；其中，第一预设条件为：某一消化道溃疡病灶位置与参考部位出现在同一电子病历信息中；针对同一验证部位，统计该验证部位与参考部位同步出现消化道溃疡区域的次数为同步消化道溃疡频次W1；截取相邻同步消化道溃疡之间的时间段为部位缓冲时间段，将每个部位缓冲时间段内该参考部位的消化道溃疡次数为部位缓冲频次Hi；将部位缓冲频次Hi与预设频次阈值相比较；统计Hi≤预设频次阈值的次数为W2；当Hi≤预设频次阈值时，获取Hi与预设频次阈值的差值并求和得到差缓总值CH；利用公式CX＝W2×g1+CH×g2计算得到差缓系数CX，其中g1、g2为系数因子；利用公式GL＝W1×g3+CX×g4计算得到所述验证部位的消化道溃疡联动值GL，其中g3、g4为系数因子；若GL大于预设联动阈值，则将对应验证部位标记为参考部位的消化道溃疡联动部位；然后对所述消化道溃疡联动部位进行检查，判断是否出现消化道溃疡区域。 | A61B5/107 | A61B5 | 医用成像器械 | [ 0.86699677 0.24157292 0.02192007 ... 0.39734194 -0.20262265 -0.65678066] | [ 0.7662381 0.11373403 0.22887973 ... -0.0284844 -0.43857086 -0.2190973 ] | 医用内窥镜 | 医用成像器械 | FALSE | [ 0.7662381 0.11373403 0.22887973 ... -0.0284844 -0.43857086 -0.2190973 ] | 医用成像器械 | 医用成像器械 | 否
CN200880107356.8 | 2008-09-10 | CN101802871B | 授权 | 用于测量图像中对象的测径器 | 本发明涉及一种执行并可视化在根据图像数据计算得到的图像中所观察到的对象的测量的系统(300)，所述系统包括用于在图像中可视化图像数据以便在显示器中进行显示的图像单元(310)、用于基于对象在图像数据空间中的位置而在图像数据空间中部署测径器(21；22；23；24)的部署单元(320)，以及用于在图像中可视化测径器(21；22；23；24)的测径器单元(330)，其中，所述测径器(21；22；23；24)包括第一平面(211)和大体上平行于第一平面(211)的第二平面(212)，并且其中，基于第一平面和第二平面的面间距离来确定对象的测量。与所测量的对象一起可视化，观察测径器的第一平面和第二平面改善了对解剖结构或病理结构的测量的可视化，这是因为所述第一平面和第二平面有助于用户将所述测量关联到所述对象一以观察正在测量的是什么。有利地，在系统(300)的实施例中，手动将对象与第一平面和第二平面相对准还可以改善对对象大小的获取，这是因为所述系统使得所述测量更加容易获得并且更加精确。 | 1.一种用于执行并可视化对在根据图像数据计算得到的图像中所观察到的对象的测量的系统(300)，所述系统包括：-图像单元(310)，其用于在所述图像中可视化所述图像数据以便在显示器中进行显示；-部署单元(320)，其用于基于所述对象在图像数据空间中的位置而在所述图像数据空间中部署测径器(21；22；23；24)；以及-测径器单元(330)，其用于在所述图像中可视化所述测径器(21；22；23；24)；其中，所述测径器(21；22；23；24)包括第一平面(211)和大体上平行于所述第一平面(211)的第二平面(212)，并且其中，基于所述第一平面和所述第二平面的面间距离来确定对所述对象的所述测量。7.一种包括如权利要求1所述的系统(300)的图像采集装置(800)。8.一种包括如权利要求1所述的系统(300)的工作站(900)。9.一种用于执行并可视化对在根据图像数据计算得到的图像中所观察到的对象的测量的方法(700)，所述方法包括：-图像步骤(710)，其用于在所述图像中可视化所述图像数据以便在显示器中进行显示；-部署步骤(720)，其用于基于所述对象在图像数据空间中的位置而在所述图像数据空间中部署测径器(21；22；23；24)；以及-测径器步骤(730)，其用于在所述图像中可视化所述测径器(21；22；23；24)；其中，所述测径器(21；22；23；24)包括第一平面(211)和大体上平行于所述第一平面(211)的第二平面(212)，并且其中，基于所述第一平面和所述第二平面的面间距离来确定对所述对象的所述测量。10.一种用于执行并可视化对在根据图像数据计算得到的图像中所观察到的对象的测量的装置，所述装置包括：-用于在所述图像中可视化所述图像数据以便在显示器中进行显示的模块；-用于基于所述对象在图像数据空间中的位置而在所述图像数据空间中部署测径器(21；22；23；24)的模块；以及-用于在所述图像中可视化所述测径器(21；22；23；24)的模块；其中，所述测径器(21；22；23；24)包括第一平面(211)和大体上平行于所述第一平面(211)的第二平面(212)，并且其中，基于所述第一平面和所述第二平面的面间距离来确定对所述对象的所述测量。 | 1.一种用于执行并可视化对在根据图像数据计算得到的图像中所观察到的对象的测量的系统(300)，所述系统包括：-图像单元(310)，其用于在所述图像中可视化所述图像数据以便在显示器中进行显示；-部署单元(320)，其用于基于所述对象在图像数据空间中的位置而在所述图像数据空间中部署测径器(21；22；23；24)；以及-测径器单元(330)，其用于在所述图像中可视化所述测径器(21；22；23；24)；其中，所述测径器(21；22；23；24)包括第一平面(211)和大体上平行于所述第一平面(211)的第二平面(212)，并且其中，基于所述第一平面和所述第二平面的面间距离来确定对所述对象的所述测量。 | A61B5/107 | A61B5 | 医用成像器械 | [ 0.70881456 -0.8495293 0.15460563 ... 0.67484283 0.6918045 0.14731531] | [ 0.8881674 -0.39336005 0.33861956 ... 1.025842 0.25025904 -0.24851453] | 组合功能融合成像器械 | 医用成像器械 | FALSE | [ 0.8881674 -0.39336005 0.33861956 ... 1.025842 0.25025904 -0.24851453] | 医用成像器械 | 医用成像器械 | 否
CN200810179691.0 | 2008-12-05 | CN101449976B | 授权 ¦ 权利转移 | 图像诊断装置、磁共振成像装置以及X射线CT装置 | 本发明提供一种图像诊断装置、磁共振成像装置以及X射线CT装置。图像诊断装置具备：心室变化量测量部，从针对多个时间阶段中的每一个而摄像的心脏图像测量在至少一次心跳内的心室大小的经时变化；摄像条件设定部，根据由上述心室变化量测量部测量的上述心室大小的变化来确定上述心脏动作少的时间阶段，并设定摄像条件以收集所确定的时间阶段的数据；以及图像摄像部，根据由上述摄像条件设定部设定的摄像条件收集数据，并从所收集到的数据重构图像。 | 1.一种图像诊断装置，其特征在于，具备：心室变化量测量部，从针对多个时间阶段中的每一个而摄像的心脏的图像中测量在至少一次心跳内的心室大小的经时变化；摄像条件设定部，根据由上述心室变化量测量部测量的上述心室大小的变化来确定上述心脏动作少的时间阶段，并设定摄像条件以收集所确定的时间阶段的数据；以及图像摄像部，根据由上述摄像条件设定部设定的摄像条件收集数据，并根据所收集到的数据重构图像，其中，上述摄像条件设定部检测表示上述心室大小的变化的变化量小于规定阈值的期间，将所检测出的期间确定为上述心脏动作少的时间阶段。19.一种磁共振成像装置，其特征在于，具备：心室变化量测量部，从针对多个时间阶段中的每一个而摄像的心脏的图像中测量在至少一次心跳内的心室大小的经时变化；摄像条件设定部，根据由上述心室变化量测量部测量的上述心室大小的变化来确定上述心脏动作少的时间阶段，并设定摄像条件以收集所确定的时间阶段的数据；以及图像摄像部，根据由上述摄像条件设定部设定的摄像条件收集数据，并根据所收集到的数据重构图像，其中，上述摄像条件设定部检测表示上述心室大小的变化的变化量小于规定阈值的期间，将所检测出的期间确定为上述心脏动作少的时间阶段。20.一种X射线CT装置，其特征在于，具备：心室变化量测量部，从针对多个时间阶段中的每一个而摄像的心脏的图像中测量在至少一次心跳内的心室大小的经时变化；摄像条件设定部，根据由上述心室变化量测量部测量的上述心室大小的变化来确定上述心脏动作少的时间阶段，并设定摄像条件以收集所确定的时间阶段的数据；以及图像摄像部，根据由上述摄像条件设定部设定的摄像条件收集数据，并根据所收集到的数据重构图像，其中，上述摄像条件设定部检测表示上述心室大小的变化的变化量小于规定阈值的期间，将所检测出的期间确定为上述心脏动作少的时间阶段。 | 1.一种图像诊断装置，其特征在于，具备：心室变化量测量部，从针对多个时间阶段中的每一个而摄像的心脏的图像中测量在至少一次心跳内的心室大小的经时变化；摄像条件设定部，根据由上述心室变化量测量部测量的上述心室大小的变化来确定上述心脏动作少的时间阶段，并设定摄像条件以收集所确定的时间阶段的数据；以及图像摄像部，根据由上述摄像条件设定部设定的摄像条件收集数据，并根据所收集到的数据重构图像，其中，上述摄像条件设定部检测表示上述心室大小的变化的变化量小于规定阈值的期间，将所检测出的期间确定为上述心脏动作少的时间阶段。 | A61B5/107 | A61B5 | 医用成像器械 | [ 0.7071081 -0.6311988 -0.14945829 ... -1.024107 0.26373747 0.3046146 ] | [ 0.8765056 -0.08870637 0.16351919 ... 0.45704877 -0.01612991 -0.38023046] | 磁共振成像设备(MRI) | 医用成像器械 | FALSE | [ 0.8765056 -0.08870637 0.16351919 ... 0.45704877 -0.01612991 -0.38023046] | 医用成像器械 | 医用成像器械 | 否
CN200810241600.1 | 2008-12-23 | CN101449977B | 授权 ¦ 权利转移 | 测量生物组织内光源深度的装置 | 本发明涉及一种测量生物组织内光源深度的装置，包括进入所述生物组织内的探测器及处理并显示所述探测器传来信号的数据处理装置，所述探测器包括至少三个用于测量光强度的光传感器件，所述数据处理装置包括用于处理所述光传感器件传来的光强度信号并根据所述至少三个光强度及所述至少三个光传感器件之间的距离利用漫射近似方程来计算所述组织中发光的部分的深度的数据处理模块。实施本发明，具有以下有益效果：可以得到组织中发光光源深度信息。同时，得到一种小巧、廉价的适用于临床手术的实时导航的肿瘤深度测量装置。 | 0001.1.一种测量生物组织内光源深度的装置，包括进入所述生物组织内的探测器及处理并显示所述探测器传来信号的数据处理装置，其特征在于，所述探测器包括至少三个用于测量光强度的光传感器件，所述数据处理装置包括用于处理所述光传感器件传来的光强度信号并根据所述至少三个光强度及所述至少三个光传感器件之间的距离利用漫射近似方程推导的计算公式来计算所述组织中发光的部分的深度的数据处理模块。 | 0001.1.一种测量生物组织内光源深度的装置，包括进入所述生物组织内的探测器及处理并显示所述探测器传来信号的数据处理装置，其特征在于，所述探测器包括至少三个用于测量光强度的光传感器件，所述数据处理装置包括用于处理所述光传感器件传来的光强度信号并根据所述至少三个光强度及所述至少三个光传感器件之间的距离利用漫射近似方程推导的计算公式来计算所述组织中发光的部分的深度的数据处理模块。 | A61B5/107 | A61B5 | 医用成像器械 | [ 0.7327319 -0.02598666 0.25962684 ... 0.1827167 -0.01845972 0.23988229] | [ 0.43969822 -0.05792794 0.494318 ... 0.305538 0.16942449 -0.01017668] | 组合功能融合成像器械 | 医用成像器械 | FALSE | [ 0.43969822 -0.05792794 0.494318 ... 0.305538 0.16942449 -0.01017668] | 医用成像器械 | 医用成像器械 | 否
CN201080027248.7 | 2010-06-17 | CN102802520B | 授权 | 聚焦扫描设备 | 披露了一种手持式扫描器，用于利用共焦图案投影技术获得和/或测量物体的至少一部分表面的3D几何形状。针对口内扫描和人耳内部部分的扫描给出了具体实施例。 | 1.一种用于获得和/或测量物体的至少一部分表面的3D几何形状的扫描器，所述扫描器包括：-至少一个容纳感测器元件阵列的照相机，-用于产生整合空间图案的探测光的装置，-用于将探测光向物体传输的装置，由此利用一种或多种构形的所述图案照明物体的至少一部分，-用于传输从物体返回到照相机的光的至少一部分的装置，-用于改变物体上的图案的焦平面的位置，同时保持扫描器与物体之间的固定空间关系的装置，-用于从所述感测器元件阵列获得至少一个图像的装置，-用于在每个焦平面位置估计至少一个图像像素和加权函数之间的相关度的装置，其中加权函数基于空间图案的构形信息而确定，-数据处理装置，用于：a)通过相关度的分析确定下列对象的准确对焦位置：-对于一系列焦平面位置，多个图像像素中的每一个，或者-对于一系列焦平面位置，多个图像像素组中的每个组，和b)将准确对焦数据转换成3D真实世界坐标。6.根据前一项权利要求的扫描器，其中每个点积由具有超过一个元素的信号向量和与加权的所述信号向量具有相同长度的加权向量来计算，所述元素代表感测器信号。8.根据前一项权利要求的扫描器，其中时变图案是随时间周期性的变化的。14.根据前一项权利要求的扫描器，其中来自所述光源的光通过所述图案产生装置传输，由此产生图案。16.根据前一项权利要求的扫描器，其中所述不透明部件吸收入射光。22.根据前一项权利要求所述的扫描器，其中所述感测器元件的曝光时间是光振荡周期的整数倍。39.根据前一项权利要求的扫描器，其中所述频率为至少1Hz。41.根据前一项权利要求的扫描器，其中聚焦元件是透镜系统的一部分。48.根据前一项权利要求的扫描器，其中焦传动在0.1和100之间。53.根据前一项权利要求的扫描器，进一步包括用于与聚焦元件的移动相反地平移配重的装置。66.根据前一项权利要求的扫描器，其中借助所述分段光源产生图案。76.根据前一项权利要求的扫描器，进一步包括用于在一系列焦平面位置上确定多个感测器元件中的每一个的最大信号值的装置。84.根据前一项权利要求的扫描器，其中加权函数在一组感测器元件上的积分为零，即该组具有下标j，由此除去相关度的DC部分。92.根据前一项权利要求的扫描器，进一步包括用于沿光轴的方向增加被扫描表面的延长的装置。94.根据前一项权利要求的扫描器，进一步包括用于控制所述至少两个光源的控制装置。98.根据前一项权利要求的扫描器，包括至少两个所述光学设备。101.根据前一项权利要求的扫描器，其中所述第一和第二光学设备沿平行方向反射探测光，由此使物体表面的不同部分成像。102.根据前一项权利要求的扫描器，其中所述物体表面的不同部分是至少部分重叠的。105.根据前一项权利要求的扫描器，进一步包括一个或多个光学元件，其具有可为非球面的表面以提供修正的光学成像。107.根据前一项权利要求的扫描器，其中光栅提供失真的放大，由此在被扫描物体上的图案的图像被拉伸。110.根据前一项权利要求的扫描器，其中探头适合于扫描腔中的一个或多个物体。121.根据前一项权利要求的扫描器，进一步包括用于使反射元件旋转的装置。139.一种用于获得和/或测量物体的至少一部分表面的3D几何形状的方法，所述方法包括下列步骤：-产生整合空间图案的探测光，-沿着光学系统的光轴将探测光向物体传输，由此用所述图案照明物体的至少一部分，-传输从物体返回到照相机的光的至少一部分，-改变图案在物体上的焦平面的位置，同时保持扫描器和物体的固定空间关系，-获得来自感测器元件阵列的至少一个图像，-在每个焦平面位置估计至少一个图像像素和加权函数之间的相关度，其中加权函数基于空间图案构形的信息确定；-通过分析相关度确定下列对象的准确对焦位置：-对于系列焦平面位置，在照相机中的多个图像像素的每个像素，或-对于系列焦平面位置，在照相机中的多个图像像素组的每个像素组，和-将准确对焦数据转换成3D真实世界坐标。 | 1.一种用于获得和/或测量物体的至少一部分表面的3D几何形状的扫描器，所述扫描器包括：-至少一个容纳感测器元件阵列的照相机，-用于产生整合空间图案的探测光的装置，-用于将探测光向物体传输的装置，由此利用一种或多种构形的所述图案照明物体的至少一部分，-用于传输从物体返回到照相机的光的至少一部分的装置，-用于改变物体上的图案的焦平面的位置，同时保持扫描器与物体之间的固定空间关系的装置，-用于从所述感测器元件阵列获得至少一个图像的装置，-用于在每个焦平面位置估计至少一个图像像素和加权函数之间的相关度的装置，其中加权函数基于空间图案的构形信息而确定，-数据处理装置，用于：a)通过相关度的分析确定下列对象的准确对焦位置：-对于一系列焦平面位置，多个图像像素中的每一个，或者-对于一系列焦平面位置，多个图像像素组中的每个组，和b)将准确对焦数据转换成3D真实世界坐标。 | A61B5/107 | A61B5 | 医用成像器械 | [1.0826999 0.35403875 0.1260164 ... 0.18072616 1.4966807 0.19518046] | [ 0.68414384 -0.10604472 0.8925053 ... 0.34159303 0.34710965 -0.0453073 ] | 组合功能融合成像器械 | 医用成像器械 | FALSE | [ 0.68414384 -0.10604472 0.8925053 ... 0.34159303 0.34710965 -0.0453073 ] | 医用成像器械 | 医用成像器械 | 否
CN201280013863.1 | 2012-02-22 | CN103429151B | 授权 | 用于活体的一部分的静脉网的传感器及其控制方法 | 本发明涉及用于活体的一部分（50）的静脉网的传感器（100），其包括：-红外线照射源（102）；-波导（104），由红外线照射源（102）照射并具有至少一个提取区（106），该至少一个提取区（106）位于面112上并旨在用于在至少一个主提取方向（116）上从波导（104）提取红外线（114）；-图像获取装置（108），设置成与面（112）相对，以在两者之间限定通道（118），活体的一部分（50）可通过通道（118）的入口进入，并且图像获取装置（108）包括敏感元件（110）；以及提取区（106）均使得提取区（106）的主提取方向（116）被定向以不与灵敏元件（110）相交。 | 1.一种用于活体的一部分的静脉网的传感器，包括：红外线照射源；以及图像获取装置，其特征在于，所述传感器还包括波导，所述波导由所述红外线照射源照射并具有至少一个提取区，所述至少一个提取区旨在在至少一个主提取方向上从所述波导提取红外线，所述红外线通过所述波导的提取面，其中，所述图像获取装置设置成面对所述提取面，以在两者之间限定通道，所述活体的一部分能够通过所述通道的入口进入，并且所述图像获取装置包括敏感元件，并且所述提取区均使得所述主提取方向均被定向为避免与所述敏感元件相交。18.一种用于控制根据权利要求13所述的传感器的方法，包括：初始化步骤，在所述初始化步骤过程中所述检测装置向所述控制单元发送表示其在不存在所述活体的一部分的情况下接收的光功率的参考值，发送步骤，在所述初始化步骤过程中所述检测装置向所述控制单元发送表示其接收的光功率的值，计算步骤，在所述计算步骤过程中，所述控制单元计算接收的值与所述参考值之间的差，测试步骤，在所述测试步骤过程中，所述控制单元检查计算的差的绝对值是否大于预定差的绝对值，如果所述计算的差小于所述预定差，则执行循环步骤，在所述循环步骤过程中，所述方法循环回到所述发送步骤，如果所述计算的差大于所述预定差，则执行控制步骤，在所述控制步骤过程中，所述控制单元要求增加由所述照射源发射的光功率，以及返回步骤，在所述返回步骤过程中，所述方法循环回到所述发送步骤。 | 1.一种用于活体的一部分的静脉网的传感器，包括：红外线照射源；以及图像获取装置，其特征在于，所述传感器还包括波导，所述波导由所述红外线照射源照射并具有至少一个提取区，所述至少一个提取区旨在在至少一个主提取方向上从所述波导提取红外线，所述红外线通过所述波导的提取面，其中，所述图像获取装置设置成面对所述提取面，以在两者之间限定通道，所述活体的一部分能够通过所述通道的入口进入，并且所述图像获取装置包括敏感元件，并且所述提取区均使得所述主提取方向均被定向为避免与所述敏感元件相交。 | A61B5/117 | A61B5 | 医用成像器械 | [ 0.46244028 -0.11252321 -0.10604506 ... -0.05924354 1.2757922 -0.49642435] | [ 1.3247492 0.06897341 0.17147088 ... -0.27431566 0.51571256 0.02154037] | 组合功能融合成像器械 | 医用成像器械 | FALSE | [ 1.3247492 0.06897341 0.17147088 ... -0.27431566 0.51571256 0.02154037] | 医用成像器械 | 医用成像器械 | 是
CN201310471019.X | 2013-10-10 | CN103505218B | 授权 | 内镜下病灶组织尺寸的测量方法 | 一种内镜下病灶组织尺寸的测量方法，在内镜下成像获取的图像的基础上，获取的图像是病变或病灶组织的正投影图像：(1)载入需要的图像，在载入的图像上由用户标记两点，该两点形成的直线默认作为参考线，其平面长度系统赋值为x；(2)通过测量标尺实际刻度来定义的数值作为标尺长度，给该参考线进行实际长度定义，同时，默认实际长度赋值为y；(3)利用标尺长度进行实际长度定义完成后能够选择重新定义，如重新定义则返回至（2）并能够选择调整标尺长度得到实际长度赋值，如确认则该赋值被锁定；(4)对病变位置进行测量；z分别指上述z1,z2,z3；形成一条或多条连线的数据1、数据2…。 | 1.一种内镜下病灶组织尺寸的测量方法，在内镜下成像获取的图像的基础上，其特征是，获取的图片是病变或病灶组织的正投影图像，并采取如下步骤：（1）载入需要的图像，在载入的图像上由用户任意进行标记两点，该两点形成的直线默认作为参考线，其平面上的长度由系统赋值为x；(2)通过测量标尺实际刻度来定义的数值作为标尺长度，给该参考线赋值x进行实际长度定义，同时，默认实际长度赋值为y；确认该赋值转步骤（4）；(3)利用标尺长度进行实际长度定义完成后能够选择重新定义，如重新定义则返回至步骤（2）并能够选择调整标尺长度得到实际长度赋值，如确认则该赋值被锁定；(4)对病变位置进行测量，测量方式采用两点标记并对两点进行连线的直线默认作为测量参考线，此时其平面长度系统赋值为z1，多条连线则按照z1,z2,z3…依次类推；(5)利用计算公式(zx)/y计算该两点的实际长度；z分别指上述z1,z2,z3…；(6)计算的结果形成多条连线的数据1、数据2…；(7)对于测量的结果如需重新测量计算则返回至步骤（5）进行选取；(8)最终结果展现为数据1、数据2…。 | 1.一种内镜下病灶组织尺寸的测量方法，在内镜下成像获取的图像的基础上，其特征是，获取的图片是病变或病灶组织的正投影图像，并采取如下步骤：（1）载入需要的图像，在载入的图像上由用户任意进行标记两点，该两点形成的直线默认作为参考线，其平面上的长度由系统赋值为x；(2)通过测量标尺实际刻度来定义的数值作为标尺长度，给该参考线赋值x进行实际长度定义，同时，默认实际长度赋值为y；确认该赋值转步骤（4）；(3)利用标尺长度进行实际长度定义完成后能够选择重新定义，如重新定义则返回至步骤（2）并能够选择调整标尺长度得到实际长度赋值，如确认则该赋值被锁定；(4)对病变位置进行测量，测量方式采用两点标记并对两点进行连线的直线默认作为测量参考线，此时其平面长度系统赋值为z1，多条连线则按照z1,z2,z3…依次类推；(5)利用计算公式(zx)/y计算该两点的实际长度；z分别指上述z1,z2,z3…；(6)计算的结果形成多条连线的数据1、数据2…；(7)对于测量的结果如需重新测量计算则返回至步骤（5）进行选取；(8)最终结果展现为数据1、数据2…。 | A61B5/107 | A61B5 | 医用成像器械 | [ 0.59373766 -0.20367382 -0.38378894 ... -0.01743124 0.41140598 -0.91230655] | [ 0.21434647 0.49475032 0.6758938 ... 0.10108608 0.0050333 -0.8613288 ] | X射线附属及辅助设备 | 医用成像器械 | FALSE | [ 0.21434647 0.49475032 0.6758938 ... 0.10108608 0.0050333 -0.8613288 ] | 医用成像器械 | 医用成像器械 | 否
CN201310618279.5 | 2013-11-28 | CN104083172B | 授权 | 一种电子内窥镜病灶尺寸定量测量的方法和装置 | 本发明提供了一种电子内窥镜病灶尺寸定量测量的方法和装置，采用信标光投影的方法，通过电子内窥镜图像处理装置的图像分析计算实现病灶尺寸的非接触定量测量。既不会增加患者的不适，也不会增加医生的操作、读数等工作。 | 1.一种电子内窥镜非接触定量测量目标尺寸的方法，包括：在所述电子内窥镜的前端定位信标光发射装置，所述信标光发射装置将信标光投射到测量目标的位置；采集信标光图像，并根据摄像镜头和信标光的固有特征参数，计算测量目标与摄像镜头间距离；采集测量目标图像，并根据被测目标与摄像镜头间距离和镜头的固有参数特征，获取测量目标的尺寸大小；其特征在于，所述电子内窥镜包括主灯和辅助灯；在采集信标光图像时，所述电子内窥镜的主灯关闭，辅助灯打开；在采集测量目标图像时，所述电子内窥镜的辅助灯关闭，主灯打开。5.一种用于实施根据权利要求1-4中任一项所述的方法的电子内窥镜装置，其具备：光源装置，为电子内窥镜系统提供照明光；信标光发射装置，将信标光投射到测量目标的位置；图像采集装置，包括摄像镜头，能够采集信标光图像和测量目标的图像；图像处理装置，能够根据摄像镜头和信标光的固有特征参数，计算测量目标与摄像镜头间距离，以及根据被测目标与摄像镜头间距离和镜头的固有参数特征，获取测量目标的尺寸大小；其特征在于，所述电子内窥镜包括为图像采集装置提供照明光的主灯，以及为信标光发射装置提供光源的辅助灯；在采集信标光图像时，所述电子内窥镜的主灯关闭，辅助灯打开；在采集测量目标图像时，所述电子内窥镜的辅助灯关闭，主灯打开。 | 1.一种电子内窥镜非接触定量测量目标尺寸的方法，包括：在所述电子内窥镜的前端定位信标光发射装置，所述信标光发射装置将信标光投射到测量目标的位置；采集信标光图像，并根据摄像镜头和信标光的固有特征参数，计算测量目标与摄像镜头间距离；采集测量目标图像，并根据被测目标与摄像镜头间距离和镜头的固有参数特征，获取测量目标的尺寸大小；其特征在于，所述电子内窥镜包括主灯和辅助灯；在采集信标光图像时，所述电子内窥镜的主灯关闭，辅助灯打开；在采集测量目标图像时，所述电子内窥镜的辅助灯关闭，主灯打开。 | A61B5/107 | A61B5 | 医用成像器械 | [-0.01833929 -0.55737627 0.11967371 ... 0.26653388 0.11914895 0.22333881] | [ 0.08101632 -0.19396135 0.24242169 ... 0.19520901 0.50517386 -0.0714702 ] | 组合功能融合成像器械 | 医用成像器械 | FALSE | [ 0.08101632 -0.19396135 0.24242169 ... 0.19520901 0.50517386 -0.0714702 ] | 医用成像器械 | 医用成像器械 | 否
CN201510270981.6 | 2015-05-25 | CN106264537B | 授权 | 图像中人体姿态高度的测量系统及方法 | 本发明公开了一种图像中人体姿态高度的测量系统及方法，其中测量方法包括：获取含有待测量目标的测量图像；确定所述测量图像中的有效的标定参照物；根据所述测量图像中的标定参照物和该标定参照物的实际长度得到所述测量图像与三维空间的映射关系，以及，根据所述测量图像与三维空间的映射关系得到所述待测量目标的姿态高度。本发明采用了三维空间与平面图像的映射技术，对待测量目标所在的场景进行三维空间信息重建技术，实现从图像线段换算出对应于空间上的真实距离，克服了专业测量中过于复杂的缺陷，最终可以通过在图像中根据测量人的姿态绘制其身高线段，得到被测人体的效果。 | 1.一种图像中人体姿态高度的测量方法，包括：获取含有待测量目标的测量图像；确定所述测量图像中的有效的标定参照物；根据所述测量图像中的标定参照物和该标定参照物的实际长度得到所述测量图像与三维空间的映射关系，以及，根据所述测量图像与三维空间的映射关系得到所述待测量目标的姿态高度，其中，通过如下步骤获取所述测量图像与三维空间的映射关系：根据所述测量图像中的标定参照物，绘制出相应的标定线；确定与各标定线对应的坐标，根据各标定线的坐标以及对应各标定线的标定参照物的实际长度得到摄像机实际高度、摄像机的归一化的焦距和摄像机的倾斜角度，并且根据所述摄像机实际高度、所述摄像机的归一化的焦距和所述摄像机的倾斜角度得到测量图像与三维空间的映射关系。7.一种图像中人体姿态高度的测量系统，包括：获取模块，其获取含有待测量目标的测量图像；判断模块，其确定所述测量图像中的有效的标定参照物；映射关系计算模块，其根据所述测量图像中的标定参照物和该标定参照物的实际长度得到所述测量图像与三维空间的映射关系，以及，高度计算模块，其根据所述测量图像与三维空间的映射关系得到所述待测量目标的姿态高度，其中，所述映射关系计算模块还用于：根据所述测量图像中的标定参照物，绘制出相应的标定线；确定与各标定线对应的坐标，根据各标定线的坐标以及对应各标定线的标定参照物的实际长度得到摄像机实际高度、摄像机的归一化的焦距和摄像机的倾斜角度，并且根据所述摄像机实际高度、所述摄像机的归一化的焦距和所述摄像机的倾斜角度得到测量图像与三维空间的映射关系。 | 1.一种图像中人体姿态高度的测量方法，包括：获取含有待测量目标的测量图像；确定所述测量图像中的有效的标定参照物；根据所述测量图像中的标定参照物和该标定参照物的实际长度得到所述测量图像与三维空间的映射关系，以及，根据所述测量图像与三维空间的映射关系得到所述待测量目标的姿态高度，其中，通过如下步骤获取所述测量图像与三维空间的映射关系：根据所述测量图像中的标定参照物，绘制出相应的标定线；确定与各标定线对应的坐标，根据各标定线的坐标以及对应各标定线的标定参照物的实际长度得到摄像机实际高度、摄像机的归一化的焦距和摄像机的倾斜角度，并且根据所述摄像机实际高度、所述摄像机的归一化的焦距和所述摄像机的倾斜角度得到测量图像与三维空间的映射关系。 | A61B5/107 | A61B5 | 医用成像器械 | [ 0.60291743 -0.5820949 0.15038048 ... 0.9816725 1.4652984 0.32498553] | [ 0.0885165 0.3051916 0.54027003 ... 0.6829496 0.79120654 -0.28245312] | 光学成像诊断设备 | 医用成像器械 | FALSE | [ 0.0885165 0.3051916 0.54027003 ... 0.6829496 0.79120654 -0.28245312] | 医用成像器械 | 医用成像器械 | 否
CN201611199894.7 | 2016-12-22 | CN106580328B | 授权 ¦ 一案双申 | 基于血红细胞浓度测量的烧伤程度与面积检测系统及方法 | 本发明公开了一种基于血红细胞浓度测量的烧伤程度与面积检测系统，包括激光光源，扩束镜，起偏器，检偏器，成像装置和图形处理器，激光光源发射出激光射向扩束镜，激光的直径经扩束镜扩展后光源照射面积扩大，再经起偏器转化为偏振光照射到待测伤口处，再反射到检偏器形成散斑图像，再由成像装置采集散斑图像信号并将其作为图像数据传输至图形处理器，图形处理器对接收的图像数据进行处理。本发明通过COMS面阵相机接收到散斑光强信号，图形处理器对信号进行处理得到检测部位的血红细胞浓度信息以判断该部分的烧伤程度并且计算得到该烧伤程度的面积，全视角测量表面皮肤烧伤程度和烧伤面积，检测面积大，精准度高，可靠性强，测量速度快。 | 1.基于血红细胞浓度测量的烧伤程度与面积检测系统，其特征在于，所述的系统包括激光光源、扩束镜、起偏器、检偏器、成像装置和图形处理器，激光光源发射出激光射向扩束镜，激光的直径经扩束镜扩展后光源照射面积扩大，再经起偏器转化为偏振光照射到待测伤口处，激光再反射到检偏器上，经检偏器过滤反射光形成散斑图像，再由成像装置采集散斑图像信号并将其作为图像数据传输至图形处理器，图形处理器对接收的图像数据进行处理以获取待测伤口处的血红细胞浓度从而得到烧伤程度和烧伤面积；所述起偏器扩束镜和起偏器的光学中心位于第一轴线上，所述的检偏器和面阵相机的光学中心位于第二轴线上，所述的第一轴线和第二轴线所成夹角符合反射定律；所述基于血红细胞浓度测量的烧伤程度与面积检测系统执行基于血红细胞浓度测量的烧伤程度与面积检测方法，所述检测方法包括以下步骤：S1)、将受伤者置于检测台面上，使其待测伤口位于检偏器的正下方，设置成像装置的采集速度和曝光时间；S2)、设置完毕后，图形处理器发出指令由激光光源发出激光，激光依次经过扩束镜的扩展和起偏器后使得到的偏振光照射到待测伤口上，再经检偏器消除反射光形成散斑图像，由成像装置采集散斑图像信号，远心镜头配合成像装置使用；S3)、图形处理器对散斑图像信号进行处理：S31)、烧伤程度诊断：所述成像装置采集到的任意像素点的信号强度Ip(t)可以表示为：I0为背景光强，在忽略室内照明灯光影响的情况下，它不随时间改变，In(t)是系统噪声，分布在整个频率范围，表示动态散斑强度，Ii为第i项干涉项的振幅，fi是调制频率，ΠT/2[t-t0]是矩形函数，定义为ΠT/2[t-t0]＝H[t-t0+T/2]-H[t-t0-T/2]，t0是采集的中间时刻，T是总的采集时间，T与采集帧数、采集速率有关，将采集到的原始散斑图像信号进行傅里叶变换，傅里叶变换如下：FFTt→u[Ip(t)]＝is[u]+in[u]+id[u±fi]&nbsp;(2)；其中，is[u]＝I0&nbsp;sinc(Tu)为频域静态信号，in[u]为系统噪声的频谱信号，为频域动态信号，而后分别对静态信号和动态信号进行逆傅里叶变换，时域静态信号为FFT[is[u]]＝Is(x,y,t)，动态信号为FFT[id[u]]＝Id(x,y,t)；再利用动态信号强度平均值与静态信号强度平均值来求比值MDt(x,y)，表示为：由MDt(x,y)即可得出血红细胞相对浓度，从而判定出烧伤程度，其中，&lt;Id(x,y,t)&gt;t表示对运动的散射粒子所对应的动态信号、即公式(1)中第三项沿时间方向取平均值，&lt;Is(x,y,t)&gt;t表示对背景光强信号I0沿时间方向取平均值；所述的方法还包括以下步骤：S32)、烧伤面积计算诊断：利用步骤S31)中获得的血红细胞相对浓度对采集到的散斑图像进行分割，再通过步骤S31)中获得的MDt(x,y)值对分割的各个小区域进行归类和相加得到烧伤面积，具体计算如下：先设定需要检测的比值区间(j,k)，j和k分别为最小值和最大值，筛选在比值区间(j,k)内的像素，像素点判断值Ijk(x,y)用如下关系式表达：Ijk(x,y)＝(MDt(x,y)＞j)×(MDt(x,y)＜k)&nbsp;(4)；若MDt(x,y)在比值区间(j,k)内，则Ijk(x,y)为1，否则为0；将落在比值区间(j,k)内的像素点进行累加，得到满足比值区间(j,k)的像素点的总和Sjk：Sjk＝ΣIjk(x,y)&nbsp;(5)；把像素点总和Sjk转换为实际烧伤面积S，关系式表达如下：S＝K×Sjk&nbsp;(6)；K为转换比例，K由像素大小与实际比值测得。 | 1.基于血红细胞浓度测量的烧伤程度与面积检测系统，其特征在于，所述的系统包括激光光源、扩束镜、起偏器、检偏器、成像装置和图形处理器，激光光源发射出激光射向扩束镜，激光的直径经扩束镜扩展后光源照射面积扩大，再经起偏器转化为偏振光照射到待测伤口处，激光再反射到检偏器上，经检偏器过滤反射光形成散斑图像，再由成像装置采集散斑图像信号并将其作为图像数据传输至图形处理器，图形处理器对接收的图像数据进行处理以获取待测伤口处的血红细胞浓度从而得到烧伤程度和烧伤面积；所述起偏器扩束镜和起偏器的光学中心位于第一轴线上，所述的检偏器和面阵相机的光学中心位于第二轴线上，所述的第一轴线和第二轴线所成夹角符合反射定律；所述基于血红细胞浓度测量的烧伤程度与面积检测系统执行基于血红细胞浓度测量的烧伤程度与面积检测方法，所述检测方法包括以下步骤：S1)、将受伤者置于检测台面上，使其待测伤口位于检偏器的正下方，设置成像装置的采集速度和曝光时间；S2)、设置完毕后，图形处理器发出指令由激光光源发出激光，激光依次经过扩束镜的扩展和起偏器后使得到的偏振光照射到待测伤口上，再经检偏器消除反射光形成散斑图像，由成像装置采集散斑图像信号，远心镜头配合成像装置使用；S3)、图形处理器对散斑图像信号进行处理：S31)、烧伤程度诊断：所述成像装置采集到的任意像素点的信号强度Ip(t)可以表示为：I0为背景光强，在忽略室内照明灯光影响的情况下，它不随时间改变，In(t)是系统噪声，分布在整个频率范围，表示动态散斑强度，Ii为第i项干涉项的振幅，fi是调制频率，ΠT/2[t-t0]是矩形函数，定义为ΠT/2[t-t0]＝H[t-t0+T/2]-H[t-t0-T/2]，t0是采集的中间时刻，T是总的采集时间，T与采集帧数、采集速率有关，将采集到的原始散斑图像信号进行傅里叶变换，傅里叶变换如下：FFTt→u[Ip(t)]＝is[u]+in[u]+id[u±fi]&nbsp;(2)；其中，is[u]＝I0&nbsp;sinc(Tu)为频域静态信号，in[u]为系统噪声的频谱信号，为频域动态信号，而后分别对静态信号和动态信号进行逆傅里叶变换，时域静态信号为FFT[is[u]]＝Is(x,y,t)，动态信号为FFT[id[u]]＝Id(x,y,t)；再利用动态信号强度平均值与静态信号强度平均值来求比值MDt(x,y)，表示为：由MDt(x,y)即可得出血红细胞相对浓度，从而判定出烧伤程度，其中，&lt;Id(x,y,t)&gt;t表示对运动的散射粒子所对应的动态信号、即公式(1)中第三项沿时间方向取平均值，&lt;Is(x,y,t)&gt;t表示对背景光强信号I0沿时间方向取平均值；所述的方法还包括以下步骤：S32)、烧伤面积计算诊断：利用步骤S31)中获得的血红细胞相对浓度对采集到的散斑图像进行分割，再通过步骤S31)中获得的MDt(x,y)值对分割的各个小区域进行归类和相加得到烧伤面积，具体计算如下：先设定需要检测的比值区间(j,k)，j和k分别为最小值和最大值，筛选在比值区间(j,k)内的像素，像素点判断值Ijk(x,y)用如下关系式表达：Ijk(x,y)＝(MDt(x,y)＞j)×(MDt(x,y)＜k)&nbsp;(4)；若MDt(x,y)在比值区间(j,k)内，则Ijk(x,y)为1，否则为0；将落在比值区间(j,k)内的像素点进行累加，得到满足比值区间(j,k)的像素点的总和Sjk：Sjk＝ΣIjk(x,y)&nbsp;(5)；把像素点总和Sjk转换为实际烧伤面积S，关系式表达如下：S＝K×Sjk&nbsp;(6)；K为转换比例，K由像素大小与实际比值测得。 | A61B5/107 | A61B5 | 医用成像器械 | [-0.20095003 0.5071133 -0.12226909 ... 0.5409959 1.6684976 -0.53391176] | [ 0.24297896 0.62837416 0.01763686 ... 0.06033527 0.88715523 -0.42832404] | 光学成像诊断设备 | 医用成像器械 | FALSE | [ 0.24297896 0.62837416 0.01763686 ... 0.06033527 0.88715523 -0.42832404] | 医用成像器械 | 医用成像器械 | 否
CN201810314856.4 | 2018-04-10 | CN108992070B | 授权 ¦ 一案双申 | 多摄像头的三维人体扫描设备 | 本发明涉及一种多摄像头的三维人体扫描设备，包括固定立柱、转台、连接板、深度摄像头，连接板的一端连接固定立柱，连接板的另一端连接转台，深度摄像头包括摄像头本体和与摄像头本体连接的线缆，深度摄像头为多个，固定立柱由细长状的第一长方体和短粗状的第二长方体拼接而成，第一长方体上设有多个呈竖向分布的凹槽，摄像头本体固定在凹槽内；每个凹槽的底壁上均设有穿线孔，线缆贯穿穿线孔；第二长方体为空心结构，第二长方体内设有主机。本发明通过将多个深度摄像头直接固定在立柱上，使得整个立柱的重量大大降低，进而使立柱的运输和拆装过程更加便捷。 | 1.多摄像头的三维人体扫描设备，包括固定立柱、转台（4）、连接板（2）、深度摄像头（13），所述连接板（2）的一端连接固定立柱，所述连接板（2）的另一端连接转台（4），所述深度摄像头（13）包括摄像头本体和与摄像头本体连接的线缆，其特征在于，所述深度摄像头（13）为多个，所述固定立柱由细长状的第一长方体（11）和短粗状的第二长方体（12）拼接而成，所述第一长方体（11）上设有多个呈竖向分布的凹槽，所述摄像头本体固定在凹槽内；每个所述凹槽的底壁上均设有穿线孔，所述线缆贯穿穿线孔；所述第二长方体（12）为空心结构，第二长方体（12）内设有主机；所述转台（4）包括:&nbsp;底板（418）、转盘、驱动旋转组件、以及多个滚动支撑件（401），所述转盘底端开口、四周封闭，所述转盘的周壁底部具有向内延伸的凸环，该凸环与转盘的顶面平行；所述驱动旋转组件包括：设置在凸环周壁上的内齿圈（403）、嵌设在底板（418）上的直交轴减速电机（404），该直交轴减速电机（404）的输出轴上设有齿轮，所述齿轮与内齿圈（403）啮合；多个所述滚动支撑件（401）沿凸环的轴线均匀分布，且滚动支撑件（401）固设在凸环的底面，所述滚动支撑件（401）的滚动件与底板（418）的顶面接触；所述转盘的顶端设有安装孔，该安装孔与转盘的底端开口相通，所述安装孔内嵌设有人体称重平台（43）；所述转盘的内腔设有固定板（45），该固定板（45）上设有多个称重模块；所述称重模块与人体称重平台（43）接触；所述称重模块包括嵌设在固定板（45）上的称重传感器（47）、称重导柱（407），所述称重传感器（47）的中心处开设感应孔；所述称重导柱（407）的顶面与称重平台的底面固定连接，所述称重导柱（407）至少包括上段固定柱和下段固定柱，所述上段固定柱的外径大于下段固定柱的外径，所述下段固定柱贯穿感应孔使得上段固定柱的底面与称重传感器的顶面接触；还包括拉杆扶手，该拉杆扶手设置在转台（4）的顶面；所述拉杆扶手包括把手（31）和固定座套（32），所述固定座套（32）的一侧壁上开设有开口（321），开口（321）的侧缘上设有沿竖向延伸的锯齿部（322）；所述固定座套（32）内设有滑轨，滑轨的滑动部（33）上设有推拉式电磁铁（34），推拉式电磁铁（34）的推拉杆（341）上固设有与所述锯齿部（322）啮合的咬合件（35），推拉式电磁铁（34）的通断电以实现咬合件（35）与锯齿部（322）的咬合和分离；所述把手（31）固设在所述滑动部（33）的顶端；所述推拉式电磁铁（34）的推拉杆（341）竖向设置；所述咬合件（35）上设有倾斜的导向长圆孔（351），所述滑动部（33）上设有穿设在导向长圆孔（351）内的导向柱（331），以实现推拉式电磁铁（34）的推拉杆（341）运动时导向长圆孔（351）相对导向柱（331）运动，且实现咬合件（35）与锯齿部（322）的咬合和分离。 | 1.多摄像头的三维人体扫描设备，包括固定立柱、转台（4）、连接板（2）、深度摄像头（13），所述连接板（2）的一端连接固定立柱，所述连接板（2）的另一端连接转台（4），所述深度摄像头（13）包括摄像头本体和与摄像头本体连接的线缆，其特征在于，所述深度摄像头（13）为多个，所述固定立柱由细长状的第一长方体（11）和短粗状的第二长方体（12）拼接而成，所述第一长方体（11）上设有多个呈竖向分布的凹槽，所述摄像头本体固定在凹槽内；每个所述凹槽的底壁上均设有穿线孔，所述线缆贯穿穿线孔；所述第二长方体（12）为空心结构，第二长方体（12）内设有主机；所述转台（4）包括:&nbsp;底板（418）、转盘、驱动旋转组件、以及多个滚动支撑件（401），所述转盘底端开口、四周封闭，所述转盘的周壁底部具有向内延伸的凸环，该凸环与转盘的顶面平行；所述驱动旋转组件包括：设置在凸环周壁上的内齿圈（403）、嵌设在底板（418）上的直交轴减速电机（404），该直交轴减速电机（404）的输出轴上设有齿轮，所述齿轮与内齿圈（403）啮合；多个所述滚动支撑件（401）沿凸环的轴线均匀分布，且滚动支撑件（401）固设在凸环的底面，所述滚动支撑件（401）的滚动件与底板（418）的顶面接触；所述转盘的顶端设有安装孔，该安装孔与转盘的底端开口相通，所述安装孔内嵌设有人体称重平台（43）；所述转盘的内腔设有固定板（45），该固定板（45）上设有多个称重模块；所述称重模块与人体称重平台（43）接触；所述称重模块包括嵌设在固定板（45）上的称重传感器（47）、称重导柱（407），所述称重传感器（47）的中心处开设感应孔；所述称重导柱（407）的顶面与称重平台的底面固定连接，所述称重导柱（407）至少包括上段固定柱和下段固定柱，所述上段固定柱的外径大于下段固定柱的外径，所述下段固定柱贯穿感应孔使得上段固定柱的底面与称重传感器的顶面接触；还包括拉杆扶手，该拉杆扶手设置在转台（4）的顶面；所述拉杆扶手包括把手（31）和固定座套（32），所述固定座套（32）的一侧壁上开设有开口（321），开口（321）的侧缘上设有沿竖向延伸的锯齿部（322）；所述固定座套（32）内设有滑轨，滑轨的滑动部（33）上设有推拉式电磁铁（34），推拉式电磁铁（34）的推拉杆（341）上固设有与所述锯齿部（322）啮合的咬合件（35），推拉式电磁铁（34）的通断电以实现咬合件（35）与锯齿部（322）的咬合和分离；所述把手（31）固设在所述滑动部（33）的顶端；所述推拉式电磁铁（34）的推拉杆（341）竖向设置；所述咬合件（35）上设有倾斜的导向长圆孔（351），所述滑动部（33）上设有穿设在导向长圆孔（351）内的导向柱（331），以实现推拉式电磁铁（34）的推拉杆（341）运动时导向长圆孔（351）相对导向柱（331）运动，且实现咬合件（35）与锯齿部（322）的咬合和分离。 | A61B5/107 | A61B5 | 医用成像器械 | [ 1.3148179 -0.55267686 0.1624761 ... -0.28959092 1.0757872 0.485168 ] | [ 0.34466848 0.01594208 -0.07910065 ... 0.49620688 0.36502796 0.15243663] | 图像显示、处理、传输及打印设备 | 医用成像器械 | FALSE | [ 0.34466848 0.01594208 -0.07910065 ... 0.49620688 0.36502796 0.15243663] | 医用成像器械 | 医用成像器械 | 是
CN201810569582.3 | 2018-06-05 | CN110558988B | 授权 | 一种头面全身参数测量方法和设备 | 一种头面全身参数测量方法和设备，在一体化摄影室的正面和一侧面，以被摄影人体为中心，等距、等高、垂直放置两组摄像头，所摄取的正侧面影像同步显示于被摄影人体正面带垂直与水平刻线的显示屏上，被摄人自行调整头面和身体使所显示影像符合分析要求后，摄取数码影像文件，分析时采集影像中头面全身标志点X坐标与Y坐标，根据公式进行对称性判别、计算各标志点高度、和左右前后标志点距离，描述体貌特征；为了给用户节省宝贵的设备占用空间,实施例一采用推拉活动板设计,实施例二采用双摄影像合成解决方案。 | 1.一种测量头面全身参数的方法，其特征是：在活动板摄影室（1）和双摄合成摄影室(2)的正面和一侧面，以被摄影人体为中心，等距、等高垂直放置两组摄像头，所摄取的正面像与侧面影像同步显示于被摄影人体正面贴有垂直与水平刻度线的贴膜(5)的显示屏上，被摄人根据站位指示(6)站定,被摄者根据影像自身调整，确保双眼、双肩、乳头参照水平刻度线（5.1）对齐，鼻背、脐及两侧身影参照垂直刻度线（5.2）对称对齐并保持左右对称，在水平与垂直二维平面上进行校准；全身侧面像（7.4）的鼻背凹点（2f1）、鼻下点(2f7)及身体侧面轴参照垂直刻度线（5.2）处于直立状态，对全身纵轴上的平面倾角进行校准，完成校准后，按下拍照按钮，同步摄取全身正面像（7.3）及全身侧面像（7.4），同步摄取全身正面像及左全身侧面像，或全身正面像及右全身侧面像；然后在电脑上分析,抓取或录入正面像和左右侧面像标志点：头顶点,头左、右凸点,额中点,左、右额顶点，左、右额颞点，左、右颞点，左、右颧点，左、右下颌角，颏下点，左、右眉头，左、右眉上点，左、右眉下点，左、右眉尾，左、右内眦，左、右外眦，左、右重睑中点，左、右上睑缘中点，左、右下睑缘中点，左、右耳轮高点，左、右耳轮外凸点，左、右耳垂外凸点，左、右耳垂低点，左、右鼻根凹点，左、右鼻头点，左、右鼻翼凸点，鼻下点，左、右口角点，口裂中点，上唇线中点，下唇线中点，唇颏沟中点，左、右颈凸点，左、右颈凹点，胸骨上切迹，左、右胸凸点，左、右乳头点，左、右乳下点，左、右腰凹点，左、右腹凸点，左、右臀凸点，脐点，左、右上肢手，左、右肩点，左、右腋下点，左、右上臂内凸点，左、右上臂外凸点，左、右上臂内凹点，左、右上臂外凹点，左、右肘内点，左、右肘外点，左、右前臂内凸点，左、右前臂外凸点，左、右腕内点，左、右腕外点，左、右手内凸点，左、右手外凸点，左、右手虎口点，左、右拇指末外点，左、右食指末外点，左、右小指末内点，左、右下肢足，左、右臀外下点，左、右大腿根点，左、右大腿外凸点，左、右大腿内凸点，左、右大腿外凹点，左、右大腿内凹点，左、右膝外上点，左、右膝内上点，左、右膝外点，左、右膝内点，左、右膝外下点，左、右膝内下点，左、右小腿外凸点，左、右小腿内凸点，左、右小腿外凹点，左、右小腿内凹点，左、右踝外上点，左、右踝内上点，左、右踝外点，左、右踝内点，左、右踝外下点，左、右踝内下点，左、右足外凸点，左、右足内凸点，左、右足趾末外点，左、右足趾末内点标志点的X坐标和Y标，左、右侧面像标志点：头顶点，头前凸点，头后凸点，头枕点，额中点，额顶点，额颞点，额颞点，颧点，下颌角点，颏下点，颏点，眉，眉粗隆点，眉上点，眉下点，眉尾点，外眦，重睑中点，上睑缘中点，下睑缘中点，耳轮高点，耳轮外凸点，耳垂外凸点，耳垂低点，耳轮内端点，耳轮内切迹，耳窝内切迹，耳垂附着点，鼻背凹点，鼻尖点，鼻翼点，鼻下点，口角点，上唇线点，口裂点，下唇线点，唇颏沟点，颏颈点，颈前点，颈后点，乳头点，乳下点，胸腹点，腹前点，背后点，腰后点，腹股点，臀后点，上肢手，肩点，上臂前凸点，上臂后后点，上臂前凹点，上臂后凹点，肘前点，肘后点，前臂前凸点，前臂后凸点，腕前点，腕后点，手前凸点，手后凸点，指末前点，指末后点，下肢足，臀下点，大腿前上点，大腿前点，大腿后点，膝上点，膝前点，膝下点，腘窝点，小腿前点，小腿后点，腿足点，足跟上点，足背点，足尖点，足跟点，足底点的X坐标与Y坐标，所有上述标志点的数据可以进行云计算汇总，并作为轮廓复原的基础；全身对称性计算与判定方法为：第一是合并计算出中心标志点、以及左右同名标志点水平连线中点的X坐标，减去各点平均中点X坐标MX，计算判断左右各同名标志点水平偏移；第二是计算左右同名标志点Y坐标差值，计算判断左右各同名标志点垂直偏移，从而总体判断全身对称性；对身体参数描述方法为：第一计算正面像中心标志点，及左右标志点，侧面像前、后标志点于足底基线的像素高度，并转换计算其实际高度；第二计算正面像左右标志点之间像素距离，并转换其实际水平宽度，第三计算侧面像前、后标志点水平距离，并转换计算其实际深度；左右径与前后径的类圆椭圆近似计算公式：周长=π*（长半径+短半径）以及椭圆公式：周长=4π*（长半径）+4*（长半径-短半径）组合计算出：头围1,头围2,颈围,胸围,腰围,臀围，右上臂粗围,左上臂粗围,右上臂细围，左上臂细围,右肘围,左肘围,右前臂围，左前臂围,右腕围,左腕围,右手围，左手围,右大腿上围,左大腿上围，右大腿中围,左大腿中围,右大腿下围，左大腿下围,右膝围,左膝围,右小腿上围，左小腿上围,右小腿中围,左小腿中围，右小腿下围,左小腿下围,右踝围，左踝围,右足围,左足围；在前述各标志点的X与Y坐标垂直与水平计算基础上，结合直三角的边长和角度计算公式，计算出头高,上面高,中面高,下面高,内眦间距,右眼宽，左眼宽,右颞宽,左颞宽,右内外眦角,左内外眦角，右重睑高,左重睑高,右睑裂高,左睑裂高,右眉眼高，左眉眼高,右眉宽,左眉宽,右眉粗,左眉粗,右眉角，左眉角,左耳高,左上耳高,左中耳高,左下耳高，左耳宽,左耳面角,左耳轴角,左耳垂角,右耳高，右上耳高,右中耳高,右下耳高,右耳宽,右耳面角，右耳轴角,右耳垂角,鼻高,鼻根宽,鼻头宽,鼻翼宽，眉面角,鼻深,鼻面角1,鼻额角,鼻面角2,上唇面角，鼻唇角,人中长,上唇高,口颏高,下唇高,上唇红厚，下唇红厚,颏颈角。2.一种权利要求1所述测量头面全身参数的方法，其特征是：活动板摄影室（1）由定结构（1.1）、动结构（1.2）与拍照系统（1.3）构成；其定结构（1.1）包括顶板（1.1.1）、底板（1.1.2）、正背板（1.1.3）、侧背板（1.1.4）确保结构强度,正面上固定板（1.1.5）安置正面上照明灯(3.1)和正面显示屏(4.1)、在正面下固定板（1.1.6）安置正面下照明灯(3.3)、侧面上固定板（1.1.7）安置侧面上照明灯(3.4)和侧面显示屏(4.2)、侧面下固定板（1.1.8）安置侧面下照明灯(3.6)；动结构（1.2）中，正面活动板（1.2.1）置于正面上固定板（1.1.5）与正面下固定板（1.1.6）之间，通过正面上推拉杆（1.2.2）、正面下推拉杆（1.2.3）与侧背板（1.1.4）相连接；正面活动板（1.2.1）内置正面步进电机（1.2.4）、正面升降涡杆（1.2.5）、正面导轨（1.2.6），正面滑块（1.2.7）以及所携带的正面摄像头(1.3.1)与正面闪光灯(3.2)沿其上移动；侧面活动板（1.2.8）置于侧面上固定板（1.1.7）与侧面下固定板（1.1.8）之间，通过侧面上推拉杆（1.2.9）、侧面下推拉杆（1.2.10）与正背板（1.1.3）相连接；侧面活动板（1.2.8）内置侧面步进电机（1.2.11）、侧面升降涡杆（1.2.12）、侧面导轨（1.2.13），侧面滑块（1.2.14)以及所携带的侧面摄像头(1.3.2)与侧面闪光灯(3.5)沿其上移动侧面滑块（1.2.14）沿其上下移动,正面步进电机(1.2.4)与侧面步进电机(1.2.11)同步接受步进电机控制板(1.2.15)控制信号,由摄像头调节按钮(1.2.16)手动控制或由电脑主机自动控制。3.一种权利要求1所述测量头面全身参数的方法，其特征是：双摄合成摄影室(2)的定结构(2.1)由顶板(2.1.1)、底板（2.1.2）、正背板（2.1.3）、侧背板（2.1.4）、正面板（2.1.5）与侧面板（2.1.6）组成；在正面板（2.1.5）由上到下依次安置正面上照明灯（3.1）、正面显示屏(4.1)、正面上摄像头（2.2.1）、正面闪光灯（3.2）、正面下摄像头（2.2.2）、和正面下照明灯（3.3）；同样，在侧面板（2.1.6）由上到下依次安置侧面上照明灯（3.4）、侧面显示屏（4.2）、侧面上摄像头（2.2.3）、侧面闪光灯（3.5）、侧面下摄像头（2.2.4）、和侧面下照明灯（3.6）。4.一种权利要求1所述测量头面全身参数的方法，其特征是：电脑及显示单元(4)包括正面显示屏(4.1)、侧面显示屏（4.2）、其上贴膜（5）有带水平刻度线（5.1）与垂直刻度线（5.2）；另配有电脑主机（4.3）、读卡器（4.4）与拍照按钮（4.5）。5.一种权利要求1所述测量头面全身参数的方法，其特征是：站位指示（6）画定在活动板摄影室（1）的底板（1.1.2）与双摄合成摄影室(2)的底板（2.1.2）上，由第一足迹（6.1）、第一基准线（6.2）与第二足迹（6.3）、第二基准线（6.4）相互垂直套叠而成。6.一种权利要求1所述测量头面全身参数的方法，其特征是：活动板摄影室（1）与双摄合成摄影室(2)拍摄头面部局部高清影像，用于更详细记录局部细节；测定参数和进行全身摄影，使用活动板摄影室（1）时，将正面活动板（1.2.1）与侧面活动板（1.2.8）拉出，被摄影人通过摄像头调节按钮（1.2.16）调节直至正前方正面显示屏（4.1）或侧面显示屏（4.2）出现全身正面像（7.3）和全身侧面像（7.4）；使用双摄合成摄影室(2)时则启动正面上摄像头（2.2.1）、正面下摄像头（2.2.2）、侧面上摄像头（2.2.3）与侧面下摄像头（2.2.4），上摄像头视野(2.2.1s)与下摄像头视野(2.2.2s)双摄像头合成后的全身正面像（7.3）和全身侧面像（7.4）出现在正前方正面显示屏（4.1）或侧面显示屏（4.2）中。 | 1.一种测量头面全身参数的方法，其特征是：在活动板摄影室（1）和双摄合成摄影室(2)的正面和一侧面，以被摄影人体为中心，等距、等高垂直放置两组摄像头，所摄取的正面像与侧面影像同步显示于被摄影人体正面贴有垂直与水平刻度线的贴膜(5)的显示屏上，被摄人根据站位指示(6)站定,被摄者根据影像自身调整，确保双眼、双肩、乳头参照水平刻度线（5.1）对齐，鼻背、脐及两侧身影参照垂直刻度线（5.2）对称对齐并保持左右对称，在水平与垂直二维平面上进行校准；全身侧面像（7.4）的鼻背凹点（2f1）、鼻下点(2f7)及身体侧面轴参照垂直刻度线（5.2）处于直立状态，对全身纵轴上的平面倾角进行校准，完成校准后，按下拍照按钮，同步摄取全身正面像（7.3）及全身侧面像（7.4），同步摄取全身正面像及左全身侧面像，或全身正面像及右全身侧面像；然后在电脑上分析,抓取或录入正面像和左右侧面像标志点：头顶点,头左、右凸点,额中点,左、右额顶点，左、右额颞点，左、右颞点，左、右颧点，左、右下颌角，颏下点，左、右眉头，左、右眉上点，左、右眉下点，左、右眉尾，左、右内眦，左、右外眦，左、右重睑中点，左、右上睑缘中点，左、右下睑缘中点，左、右耳轮高点，左、右耳轮外凸点，左、右耳垂外凸点，左、右耳垂低点，左、右鼻根凹点，左、右鼻头点，左、右鼻翼凸点，鼻下点，左、右口角点，口裂中点，上唇线中点，下唇线中点，唇颏沟中点，左、右颈凸点，左、右颈凹点，胸骨上切迹，左、右胸凸点，左、右乳头点，左、右乳下点，左、右腰凹点，左、右腹凸点，左、右臀凸点，脐点，左、右上肢手，左、右肩点，左、右腋下点，左、右上臂内凸点，左、右上臂外凸点，左、右上臂内凹点，左、右上臂外凹点，左、右肘内点，左、右肘外点，左、右前臂内凸点，左、右前臂外凸点，左、右腕内点，左、右腕外点，左、右手内凸点，左、右手外凸点，左、右手虎口点，左、右拇指末外点，左、右食指末外点，左、右小指末内点，左、右下肢足，左、右臀外下点，左、右大腿根点，左、右大腿外凸点，左、右大腿内凸点，左、右大腿外凹点，左、右大腿内凹点，左、右膝外上点，左、右膝内上点，左、右膝外点，左、右膝内点，左、右膝外下点，左、右膝内下点，左、右小腿外凸点，左、右小腿内凸点，左、右小腿外凹点，左、右小腿内凹点，左、右踝外上点，左、右踝内上点，左、右踝外点，左、右踝内点，左、右踝外下点，左、右踝内下点，左、右足外凸点，左、右足内凸点，左、右足趾末外点，左、右足趾末内点标志点的X坐标和Y标，左、右侧面像标志点：头顶点，头前凸点，头后凸点，头枕点，额中点，额顶点，额颞点，额颞点，颧点，下颌角点，颏下点，颏点，眉，眉粗隆点，眉上点，眉下点，眉尾点，外眦，重睑中点，上睑缘中点，下睑缘中点，耳轮高点，耳轮外凸点，耳垂外凸点，耳垂低点，耳轮内端点，耳轮内切迹，耳窝内切迹，耳垂附着点，鼻背凹点，鼻尖点，鼻翼点，鼻下点，口角点，上唇线点，口裂点，下唇线点，唇颏沟点，颏颈点，颈前点，颈后点，乳头点，乳下点，胸腹点，腹前点，背后点，腰后点，腹股点，臀后点，上肢手，肩点，上臂前凸点，上臂后后点，上臂前凹点，上臂后凹点，肘前点，肘后点，前臂前凸点，前臂后凸点，腕前点，腕后点，手前凸点，手后凸点，指末前点，指末后点，下肢足，臀下点，大腿前上点，大腿前点，大腿后点，膝上点，膝前点，膝下点，腘窝点，小腿前点，小腿后点，腿足点，足跟上点，足背点，足尖点，足跟点，足底点的X坐标与Y坐标，所有上述标志点的数据可以进行云计算汇总，并作为轮廓复原的基础；全身对称性计算与判定方法为：第一是合并计算出中心标志点、以及左右同名标志点水平连线中点的X坐标，减去各点平均中点X坐标MX，计算判断左右各同名标志点水平偏移；第二是计算左右同名标志点Y坐标差值，计算判断左右各同名标志点垂直偏移，从而总体判断全身对称性；对身体参数描述方法为：第一计算正面像中心标志点，及左右标志点，侧面像前、后标志点于足底基线的像素高度，并转换计算其实际高度；第二计算正面像左右标志点之间像素距离，并转换其实际水平宽度，第三计算侧面像前、后标志点水平距离，并转换计算其实际深度；左右径与前后径的类圆椭圆近似计算公式：周长=π*（长半径+短半径）以及椭圆公式：周长=4π*（长半径）+4*（长半径-短半径）组合计算出：头围1,头围2,颈围,胸围,腰围,臀围，右上臂粗围,左上臂粗围,右上臂细围，左上臂细围,右肘围,左肘围,右前臂围，左前臂围,右腕围,左腕围,右手围，左手围,右大腿上围,左大腿上围，右大腿中围,左大腿中围,右大腿下围，左大腿下围,右膝围,左膝围,右小腿上围，左小腿上围,右小腿中围,左小腿中围，右小腿下围,左小腿下围,右踝围，左踝围,右足围,左足围；在前述各标志点的X与Y坐标垂直与水平计算基础上，结合直三角的边长和角度计算公式，计算出头高,上面高,中面高,下面高,内眦间距,右眼宽，左眼宽,右颞宽,左颞宽,右内外眦角,左内外眦角，右重睑高,左重睑高,右睑裂高,左睑裂高,右眉眼高，左眉眼高,右眉宽,左眉宽,右眉粗,左眉粗,右眉角，左眉角,左耳高,左上耳高,左中耳高,左下耳高，左耳宽,左耳面角,左耳轴角,左耳垂角,右耳高，右上耳高,右中耳高,右下耳高,右耳宽,右耳面角，右耳轴角,右耳垂角,鼻高,鼻根宽,鼻头宽,鼻翼宽，眉面角,鼻深,鼻面角1,鼻额角,鼻面角2,上唇面角，鼻唇角,人中长,上唇高,口颏高,下唇高,上唇红厚，下唇红厚,颏颈角。 | A61B5/107 | A61B5 | 医用成像器械 | [ 0.00440287 -0.6308808 0.29666007 ... -0.13020517 1.2689255 0.1944025 ] | [ 0.50545156 -0.18710496 0.7280628 ... 0.14531413 0.893013 -0.4060252 ] | X射线附属及辅助设备 | 医用成像器械 | FALSE | [ 0.50545156 -0.18710496 0.7280628 ... 0.14531413 0.893013 -0.4060252 ] | 医用成像器械 | 医用成像器械 | 是
CN201880094748.9 | 2018-06-22 | CN112312834B | 授权 | 用于捕获足底图像的系统 | 本发明涉及一种用于捕获足底图像的系统，该系统基于连接到便携式结构(2，2')的深度传感器(1)或3D图像捕获装置，该便携式结构包括：第一支腿；保持玻璃板(8)的第一框架(3)；弹性膜(10)，患者将其脚放在所述弹性膜上，并以底板的方式与位于其下方的玻璃板(8)接触，以通过置于玻璃板下方的深度传感器(1)捕获足底图像。设置有一对第二支腿(13)的各个平台(12)可以联接到第一框架(3)。因此，本发明的基本主题是一种系统，该系统包括在便携式结构(2，2')中的透明底板，该便携式结构允许组件被运输，以便能够在任何所期望的位置处捕获患者的足底图像。 | 1.一种用于捕获足底图像的系统，其特征在于，所述系统包括：﹣在深度传感器(1)和3D图像捕获装置之间选择的装置，以及；﹣由以下部件限定的便携式结构(2，2')：﹣第一支腿(4)，每个所述第一支腿由管状中央主体(5)构成，所述管状中央主体在各端部处分别容纳第一主体(6)和第二主体(7)；﹣第一框架(3)，所述第一框架保持玻璃板(8)，联接到所述第一支腿(4)的所述管状中央主体(5)，和﹣弹性膜(10)，所述弹性膜联接到所述第一支腿(4)的所述第二主体(7)，其中：﹣所述第一主体(6)和所述第二主体(7)两者相对于所述管状中央主体(5)的位置是能够调节的，并且﹣要获得所述足底图像的脚定位于所述弹性膜(10)上，直到将脚支撑在要扫描的第一框架(3)的玻璃板(8)上。 | 1.一种用于捕获足底图像的系统，其特征在于，所述系统包括：﹣在深度传感器(1)和3D图像捕获装置之间选择的装置，以及；﹣由以下部件限定的便携式结构(2，2')：﹣第一支腿(4)，每个所述第一支腿由管状中央主体(5)构成，所述管状中央主体在各端部处分别容纳第一主体(6)和第二主体(7)；﹣第一框架(3)，所述第一框架保持玻璃板(8)，联接到所述第一支腿(4)的所述管状中央主体(5)，和﹣弹性膜(10)，所述弹性膜联接到所述第一支腿(4)的所述第二主体(7)，其中：﹣所述第一主体(6)和所述第二主体(7)两者相对于所述管状中央主体(5)的位置是能够调节的，并且﹣要获得所述足底图像的脚定位于所述弹性膜(10)上，直到将脚支撑在要扫描的第一框架(3)的玻璃板(8)上。 | A61B5/107 | A61B5 | 医用成像器械 | [ 1.5026975 -0.78958905 0.58732975 ... 0.12331458 0.7958232 0.02335808] | [ 1.5962938 -0.48108664 -0.00645801 ... 0.36229366 0.28055313 0.35417637] | 组合功能融合成像器械 | 医用成像器械 | FALSE | [ 1.5962938 -0.48108664 -0.00645801 ... 0.36229366 0.28055313 0.35417637] | 医用成像器械 | 医用成像器械 | 否
CN201811566467.7 | 2018-12-19 | CN109662716B | 授权 | 软骨厚度测量方法、装置、计算机设备和存储介质 | 本申请涉及一种软骨厚度测量方法、装置、计算机设备和存储介质。所述方法包括：根据3D软骨图像数据，获取软骨表面轮廓信息；根据所述软骨表面轮廓信息，识别所述软骨表面中的第一表面和第二表面；根据所述第一表面中第一感兴趣点的位置信息，计算所述第一感兴趣点位置的软骨厚度；和/或根据所述第二表面中第二感兴趣点的位置信息，计算所述第二感兴趣点位置的软骨厚度。采用本方法能够对软骨表面任意一点的厚度进行测量。 | 1.一种软骨厚度测量方法，其特征在于，所述方法包括：根据3D软骨图像数据，获取软骨表面轮廓信息；根据所述软骨表面轮廓信息，识别所述软骨表面中的第一表面和第二表面，所述第一表面和所述第二表面分别为所述软骨的上下表面，具体为与其它骨相连的面；根据所述第一表面中第一感兴趣点的位置信息，计算所述第一感兴趣点位置的软骨厚度，所述第一感兴趣点为所述第一表面中任意一点；和/或根据所述第二表面中第二感兴趣点的位置信息，计算所述第二感兴趣点位置的软骨厚度，所述第二感兴趣点为所述第二表面中任意一点；所述根据所述第一表面中第一感兴趣点的位置信息，计算所述第一感兴趣点位置的软骨厚度，包括：根据所述第一表面中第一感兴趣点的位置信息，计算所述第一感兴趣点到所述第二表面的最短距离，得到所述第一感兴趣点位置的软骨厚度。2.一种软骨厚度测量方法，其特征在于，所述方法包括：根据3D软骨图像数据，获取软骨表面轮廓信息；根据所述软骨表面轮廓信息，识别所述软骨表面中的第一表面和第二表面，所述第一表面和所述第二表面分别为所述软骨的上下表面，具体为与其它骨相连的面；根据所述第一表面中第一感兴趣点的位置信息，计算所述第一感兴趣点位置的软骨厚度，所述第一感兴趣点为所述第一表面中任意一点；和/或根据所述第二表面中第二感兴趣点的位置信息，计算所述第二感兴趣点位置的软骨厚度，所述第二感兴趣点为所述第二表面中任意一点；所述根据所述第一表面中第一感兴趣点的位置信息，计算所述第一感兴趣点位置的软骨厚度，包括：根据所述第一表面中第一感兴趣点的位置信息，获取所述第一感兴趣点在所述软骨表面的第一切面；根据所述第一切面在所述第一表面的第一法线，得到所述第一法线与所述第二表面的第一交点；计算所述第一感兴趣点到所述第一交点的距离，得到所述第一感兴趣点位置的软骨厚度。5.一种软骨厚度测量方法，其特征在于，所述方法包括：获取软骨图像的2D软骨切面图像数据；根据所述2D软骨切面图像数据，获取软骨边缘信息，所述软骨边缘信息中携带构成所述边缘的任意一点的位置信息；根据所述软骨边缘信息，识别所述软骨边缘中的第一边缘和第二边缘；根据所述第一边缘中第一感兴趣点的位置信息，计算所述第一感兴趣点位置的软骨厚度；和/或根据所述第二边缘中第二感兴趣点的位置信息，计算所述第二感兴趣点位置的软骨厚度；所述根据所述第一边缘中第一感兴趣点的位置信息，计算所述第一感兴趣点位置的软骨厚度，包括：根据所述第一边缘中第一感兴趣点的位置信息，计算所述第一感兴趣点到所述第二边缘的最短距离，得到所述第一感兴趣点位置的软骨厚度。6.一种软骨厚度测量方法，其特征在于，所述方法包括：获取软骨图像的2D软骨切面图像数据；根据所述2D软骨切面图像数据，获取软骨边缘信息，所述软骨边缘信息中携带构成所述边缘的任意一点的位置信息；根据所述软骨边缘信息，识别所述软骨边缘中的第一边缘和第二边缘；根据所述第一边缘中第一感兴趣点的位置信息，计算所述第一感兴趣点位置的软骨厚度；和/或根据所述第二边缘中第二感兴趣点的位置信息，计算所述第二感兴趣点位置的软骨厚度；所述根据所述第一边缘中第一感兴趣点的位置信息，计算所述第一感兴趣点位置的软骨厚度，包括：根据所述第一边缘中第一感兴趣点的位置信息，获取所述第一感兴趣点在所述软骨边缘的第一切线；根据所述第一切线在所述第一边缘的第一法线，得到所述第一法线与所述第二边缘的第一交点；计算所述第一感兴趣点到所述第一交点的距离，得到所述第一感兴趣点位置的软骨厚度。8.一种软骨厚度测量装置，其特征在于，所述装置包括：表面轮廓获取模块，用于根据3D软骨图像数据，获取软骨表面轮廓信息；表面分类模块，用于根据所述软骨表面轮廓信息，识别所述软骨表面中的第一表面和第二表面，所述第一表面和所述第二表面分别为所述软骨的上下表面，具体为与其它骨相连的面；软骨厚度计算模块，用于根据所述第一表面中第一感兴趣点的位置信息，计算所述第一感兴趣点位置的软骨厚度，所述第一感兴趣点为所述第一表面中任意一点；和/或根据所述第二表面中第二感兴趣点的位置信息，计算所述第二感兴趣点位置的软骨厚度，所述第二感兴趣点为所述第二表面中任意一点；所述根据所述第一表面中第一感兴趣点的位置信息，计算所述第一感兴趣点位置的软骨厚度，包括：根据所述第一表面中第一感兴趣点的位置信息，计算所述第一感兴趣点到所述第二表面的最短距离，得到所述第一感兴趣点位置的软骨厚度。9.一种计算机设备，包括存储器和处理器，所述存储器存储有计算机程序，其特征在于，所述处理器执行所述计算机程序时实现权利要求1至7中任一项所述方法的步骤。10.一种计算机可读存储介质，其上存储有计算机程序，其特征在于，所述计算机程序被处理器执行时实现权利要求1至7中任一项所述的方法的步骤。 | 1.一种软骨厚度测量方法，其特征在于，所述方法包括：根据3D软骨图像数据，获取软骨表面轮廓信息；根据所述软骨表面轮廓信息，识别所述软骨表面中的第一表面和第二表面，所述第一表面和所述第二表面分别为所述软骨的上下表面，具体为与其它骨相连的面；根据所述第一表面中第一感兴趣点的位置信息，计算所述第一感兴趣点位置的软骨厚度，所述第一感兴趣点为所述第一表面中任意一点；和/或根据所述第二表面中第二感兴趣点的位置信息，计算所述第二感兴趣点位置的软骨厚度，所述第二感兴趣点为所述第二表面中任意一点；所述根据所述第一表面中第一感兴趣点的位置信息，计算所述第一感兴趣点位置的软骨厚度，包括：根据所述第一表面中第一感兴趣点的位置信息，计算所述第一感兴趣点到所述第二表面的最短距离，得到所述第一感兴趣点位置的软骨厚度。 | A61B5/107 | A61B5 | 医用成像器械 | [-0.4162534 0.34269482 0.44817242 ... -0.10228053 1.7269484 -0.6087148 ] | [ 0.10208733 -0.2965436 0.90367186 ... -0.18294936 0.9992859 -0.75036734] | 组合功能融合成像器械 | 医用成像器械 | FALSE | [ 0.10208733 -0.2965436 0.90367186 ... -0.18294936 0.9992859 -0.75036734] | 医用成像器械 | 医用成像器械 | 否
CN201811572195.1 | 2018-12-21 | CN109730683B | 授权 ¦ 权利转移 | 内窥镜目标物大小计算方法及分析系统 | 本发明提出了一种内窥镜目标物大小计算方法及分析系统，包括以下步骤：建立该内窥镜在不同距离下的单位像素大小的距离‑像素单位尺寸数学关系模型；采集内窥镜到目标物的距离d；内窥镜拍摄目标物图像，对该图像进行畸变校正；在校正过后的图像中获得目标物的像素数量，并于距离‑像素单位尺寸数学关系模型查到当距离为d时所对应的单位像素的尺寸大小，计算目标物的大小，计算方法为：N*Sd，其中，N为目标物的像素数量，Sd为距离‑像素单位尺寸数学关系模型中距离为d时单个像素所对应的实际面积尺寸。该方法计算速度快，能快速准确的对内窥镜目标物的大小进行计算。 | 1.一种内窥镜目标物大小计算方法，其特征在于，包括以下步骤：建立该内窥镜在不同距离下的单位像素大小的距离-像素单位尺寸数学关系模型；采集内窥镜到目标物的实际距离d；内窥镜拍摄目标物图像，对该图像进行畸变校正；畸变校正包括以下步骤：A，获取内窥镜拍摄的图像，所述图像为矩形或正方形；B，对步骤A获取的图像进行边界填充；C，对内窥镜相机进行标定，获得相机外参和相机内参；D，在0至1之间设置多个校正系数，根据所述校正系数生成多个相机校正内参；E，根据相机外参和不同校正系数下的相机校正内参，求出边界填充后图像对应原图的每个像素的非线性畸变坐标映射矩阵MP1,MP2…MP9,MP10，……，Mpq,根据所述畸变坐标映射矩阵进行校正；其中，所述q为校正系数的个数，也即坐标映射矩阵的个数，i为正数且1≤i≤q，size为校正图像的大小，H为映射矩阵，K'i为对应第i个校正系数的校正后的相机内参；畸变坐标映射矩阵求取方法具体为：将填充后图像中的每一个像素点坐标转换到摄像机坐标系,并归一化得到Z＝1平面下的三维坐标(x',y',1)，其中T为平移向量，求出平面模型下像素点对应鱼眼半球模型下的极坐标，利用求出的极坐标值将三维坐标点重投影到二维图像平面得到(mx,my)即为目标图像对应的像素点坐标，Mpi＝M(xi,yi)＝(mxi,myi)，其中fx，fy为焦距，cx，cy为图像的中心点坐标；F，对所述校正后图像进行仿射变换，选取矩形图像中的尽量大的椭圆形或圆形，将椭圆形或圆形以外的角落区域的图像内容仿射到中间椭圆形或圆形区域内；在校正过后的图像中获得目标物的像素数量，并于距离-像素单位尺寸数学关系模型中查到当距离为d时所对应的单位像素的尺寸大小，计算目标物的大小，计算方法为：N*Sd，其中，N为目标物的像素数量，Sd为距离-像素单位尺寸数学关系模型中距离为d时单个像素所对应的实际面积尺寸。9.一种内窥镜目标物大小分析系统，其特征在于，包括距离传感器、控制单元、存储单元和显示单元，所述存储单元中存储权利要求1中所述的距离-像素单位尺寸数学关系模型，所述距离传感器采集内窥镜到目标物距离d’并传输给控制器，所述控制器根据权利要求1至8中任一项所述的内窥镜目标物大小计算方法对目标物大小进行计算，并通过显示单元对计算结果进行显示。 | 1.一种内窥镜目标物大小计算方法，其特征在于，包括以下步骤：建立该内窥镜在不同距离下的单位像素大小的距离-像素单位尺寸数学关系模型；采集内窥镜到目标物的实际距离d；内窥镜拍摄目标物图像，对该图像进行畸变校正；畸变校正包括以下步骤：A，获取内窥镜拍摄的图像，所述图像为矩形或正方形；B，对步骤A获取的图像进行边界填充；C，对内窥镜相机进行标定，获得相机外参和相机内参；D，在0至1之间设置多个校正系数，根据所述校正系数生成多个相机校正内参；E，根据相机外参和不同校正系数下的相机校正内参，求出边界填充后图像对应原图的每个像素的非线性畸变坐标映射矩阵MP1,MP2…MP9,MP10，……，Mpq,根据所述畸变坐标映射矩阵进行校正；其中，所述q为校正系数的个数，也即坐标映射矩阵的个数，i为正数且1≤i≤q，size为校正图像的大小，H为映射矩阵，K'i为对应第i个校正系数的校正后的相机内参；畸变坐标映射矩阵求取方法具体为：将填充后图像中的每一个像素点坐标转换到摄像机坐标系,并归一化得到Z＝1平面下的三维坐标(x',y',1)，其中T为平移向量，求出平面模型下像素点对应鱼眼半球模型下的极坐标，利用求出的极坐标值将三维坐标点重投影到二维图像平面得到(mx,my)即为目标图像对应的像素点坐标，Mpi＝M(xi,yi)＝(mxi,myi)，其中fx，fy为焦距，cx，cy为图像的中心点坐标；F，对所述校正后图像进行仿射变换，选取矩形图像中的尽量大的椭圆形或圆形，将椭圆形或圆形以外的角落区域的图像内容仿射到中间椭圆形或圆形区域内；在校正过后的图像中获得目标物的像素数量，并于距离-像素单位尺寸数学关系模型中查到当距离为d时所对应的单位像素的尺寸大小，计算目标物的大小，计算方法为：N*Sd，其中，N为目标物的像素数量，Sd为距离-像素单位尺寸数学关系模型中距离为d时单个像素所对应的实际面积尺寸。 | A61B5/107 | A61B5 | 医用成像器械 | [ 0.88212115 -0.21157882 0.14473708 ... 0.4977977 0.26188904 0.08009432] | [ 0.43308568 0.31242034 0.11765451 ... 0.3664634 0.47821337 -0.21795693] | 医用内窥镜 | 医用成像器械 | FALSE | [ 0.43308568 0.31242034 0.11765451 ... 0.3664634 0.47821337 -0.21795693] | 医用成像器械 | 医用成像器械 | 否
CN201910021412.6 | 2019-01-09 | CN109464152B | 授权 | 脑部疲劳状态的检测方法、设备及计算机可读存储介质 | 本发明公开了一种脑部疲劳状态的检测方法、设备及计算机可读存储介质，该方法包括步骤：获取用户在第一预设时长内预设时间点对应的专注度指数和冥想度指数；计算各个预设时间点对应的所述专注度指数和所述冥想度指数之间的差值，并计算所述差值在第一预设范围内的第一概率；若所述第一概率小于第一阈值，则确定用户脑部处于疲劳状态，输出告警信息，以使用户处于清醒状态，避免用户由于其脑部处于疲劳状态，导致交通事故的发生，降低了由于用户疲劳驾驶导致的交通事故的发生概率。 | 1.一种脑部疲劳状态的检测方法，其特征在于，所述脑部疲劳状态的检测方法包括步骤：获取用户在第一预设时长内预设时间点对应的专注度指数和冥想度指数；计算各个预设时间点对应的所述专注度指数和所述冥想度指数之间的差值，并计算所述差值在第一预设范围内的第一概率；若所述第一概率小于第一阈值，则计算所述差值在第二预设范围内的第二概率，其中，所述第二预设范围的下限值大于所述第一预设范围的上限值；若所述第二概率大于第二阈值，则确定用户脑部处于疲劳状态，输出告警信息，其中，所述第二阈值大于所述第一阈值。7.一种脑部疲劳状态的检测设备，其特征在于，所述脑部疲劳状态的检测设备包括存储器、处理器和存储在所述存储器上并可在所述处理器上运行的脑部疲劳状态的检测程序，所述脑部疲劳状态的检测程序被所述处理器执行时实现如权利要求1至6中任一项所述的脑部疲劳状态的检测方法的步骤。8.一种计算机可读存储介质，其特征在于，所述计算机可读存储介质上存储有脑部疲劳状态的检测程序，所述脑部疲劳状态的检测程序被处理器执行时实现如权利要求1至6中任一项所述的脑部疲劳状态的检测方法的步骤。 | 1.一种脑部疲劳状态的检测方法，其特征在于，所述脑部疲劳状态的检测方法包括步骤：获取用户在第一预设时长内预设时间点对应的专注度指数和冥想度指数；计算各个预设时间点对应的所述专注度指数和所述冥想度指数之间的差值，并计算所述差值在第一预设范围内的第一概率；若所述第一概率小于第一阈值，则计算所述差值在第二预设范围内的第二概率，其中，所述第二预设范围的下限值大于所述第一预设范围的上限值；若所述第二概率大于第二阈值，则确定用户脑部处于疲劳状态，输出告警信息，其中，所述第二阈值大于所述第一阈值。 | A61B5/18 | A61B5 | 医用诊察和监护器械 | [ 0.21816374 -0.69322324 0.70244545 ... -0.06067995 0.55216193 -0.76482916] | [ 0.46612012 -0.06807551 0.46616638 ... 0.364692 0.18115313 -1.1692512 ] | 生理参数分析测量设备 | 医用诊察和监护器械 | FALSE | [ 0.46612012 -0.06807551 0.46616638 ... 0.364692 0.18115313 -1.1692512 ] | 医用诊察和监护器械 | 医用诊察和监护器械 | 是
CN201910031936.3 | 2019-01-14 | CN109498030B | 授权 | 一种自由声场听力测试系统以及方法 | 本发明公开一种自由声场听力测试系统以及方法，涉及听力测试领域。该方法包括：播放具有设定声音频率以及设定声音响度的测试声音，定义该声音响度为第一响度；接收所述测试声音，并计算获得所述测试声音在接收处的位置的声音响度，定义该声音响度为第二响度；进行测试声音是否被听到的听力反馈；D，根据所述的第一响度、第二响度、声音频率及听力反馈，计算并输出听力测试结果。其中，在听力测试过程中，根据用户对测试声音是否被听到的听力反馈，可通过所述计算机装置重新设置测试声音的响度或频率进行测试。本发明技术方案能够准确获取人耳位置听到的响度大小，不受测试距离的影响；而且通过助听器DSP中的算法进行校准，准确性更高。 | 1.一种自由声场听力测试系统，其特征在于，包括：带声音播放器的计算机装置和助听器，所述计算机装置和所述助听器通过网络连接进行通信；所述计算机装置，安装有测试APP，用于：设置测试声音的播放频率，向所述助听器发送频率指令；设置所述测试声音的播放响度，播放响度为第一响度；驱动声音播放器根据播放频率和播放响度播放所述测试声音；向所述助听器发送播放完成指令；询问和确认用户是否听到所述测试声音；接收助听器所发送的第二响度；以及根据所述第二响度以及第一响度，输出听力测试结果；助听器，用于：接收到频率指令后，根据所采集到所述测试声音来计算所述测试声音在助听器端的接收响度，接收响度为第二响度；接收到播放完成指令后，向所述计算机装置发送所述第二响度。 | 1.一种自由声场听力测试系统，其特征在于，包括：带声音播放器的计算机装置和助听器，所述计算机装置和所述助听器通过网络连接进行通信；所述计算机装置，安装有测试APP，用于：设置测试声音的播放频率，向所述助听器发送频率指令；设置所述测试声音的播放响度，播放响度为第一响度；驱动声音播放器根据播放频率和播放响度播放所述测试声音；向所述助听器发送播放完成指令；询问和确认用户是否听到所述测试声音；接收助听器所发送的第二响度；以及根据所述第二响度以及第一响度，输出听力测试结果；助听器，用于：接收到频率指令后，根据所采集到所述测试声音来计算所述测试声音在助听器端的接收响度，接收响度为第二响度；接收到播放完成指令后，向所述计算机装置发送所述第二响度。 | A61B5/12 | A61B5 | 医用诊察和监护器械 | [ 0.66688484 -0.48463213 -0.62894356 ... -0.00958555 -0.5245756 -0.50205225] | [ 0.39566052 0.21795991 -0.2285749 ... 0.3269979 -0.7565898 -0.83611226] | 电声学测量、分析设备 | 医用诊察和监护器械 | FALSE | [ 0.39566052 0.21795991 -0.2285749 ... 0.3269979 -0.7565898 -0.83611226] | 医用诊察和监护器械 | 医用诊察和监护器械 | 否
CN201910032460.5 | 2019-01-14 | CN109820517B | 授权 | 基于耳测听数据的预警方法、装置及存储介质 | 本方案涉及人工智能，提供一种基于耳测听数据的预警方法、装置及存储介质，方法包括：收集群体的耳测听数据，对耳测听数据进行聚类分析，把群体根据听力损失程度分成多个听力损失集群；根据听力损失集群的数量把耳罩划分为相同数量的防护级别，耳罩的防护级别的划分是按照耳罩的声衰减值的大小来划分；对应各听力损失集群的双耳高频平均听阈平均值由高到低的排列，推荐声衰减值由低到高的耳罩。本发明利用群体双耳高频平均听阈变化曲线，结合个人双耳高频平均听阈与双耳高频平均听阈群体双耳高频平均听阈变化曲线的差别，提出预警。根据个人双耳高频平均听阈推荐适配的耳罩，根据个人双耳高频平均听阈推荐和调整员工与产生噪声的工作岗位匹配。 | 1.一种基于耳测听数据的耳罩推荐方法，应用于电子装置，其特征在于，该方法包括以下步骤：收集群体的耳测听数据，对耳测听数据进行聚类分析，把群体根据听力损失程度分成多个听力损失集群，其中，耳测听数据包括群体中每个人的双耳高频平均听阈；根据听力损失集群的数量把耳罩划分为相同数量的防护级别，其中，耳罩的防护级别的划分是按照耳罩的声衰减值的大小来划分；对应各听力损失集群的双耳高频平均听阈的平均值由高到低的排列，推荐声衰减值由低到高的耳罩，建立人员的双耳高频平均听阈、环境噪声与耳罩的声衰减值对照关系，根据双耳高频平均听阈和环境噪声，为人员推荐耳罩，其中，环境噪声与耳罩的声衰减值的差值小于等于双耳高频平均听阈。6.一种电子装置，其特征在于，该电子装置包括：存储器和处理器，所述存储器中存储有基于耳测听数据的耳罩推荐程序，所述基于耳测听数据的耳罩推荐程序被所述处理器执行时实现如下步骤：收集群体的耳测听数据，对耳测听数据进行聚类分析，把群体根据听力损失程度分成多个听力损失集群，其中，耳测听数据包括群体中每个人的双耳高频平均听阈；根据听力损失集群的数量把耳罩划分为相同数量的防护级别，其中，耳罩的防护级别的划分是按照耳罩的声衰减值的大小来划分；对应各听力损失集群的双耳高频平均听阈的平均值由高到低的排列，推荐声衰减值由低到高的耳罩，还建立人员的双耳高频平均听阈、环境噪声与耳罩的声衰减值对照关系，根据双耳高频平均听阈和环境噪声，为人员推荐耳罩，其中，环境噪声与耳罩的声衰减值的差值小于等于双耳高频平均听阈。8.一种计算机可读存储介质，其特征在于，所述计算机可读存储介质存储有计算机程序，所述计算机程序包括程序指令，所述程序指令被处理器执行时，实现如权利要求1-5任一项所述的基于耳测听数据的耳罩推荐方法。 | 1.一种基于耳测听数据的耳罩推荐方法，应用于电子装置，其特征在于，该方法包括以下步骤：收集群体的耳测听数据，对耳测听数据进行聚类分析，把群体根据听力损失程度分成多个听力损失集群，其中，耳测听数据包括群体中每个人的双耳高频平均听阈；根据听力损失集群的数量把耳罩划分为相同数量的防护级别，其中，耳罩的防护级别的划分是按照耳罩的声衰减值的大小来划分；对应各听力损失集群的双耳高频平均听阈的平均值由高到低的排列，推荐声衰减值由低到高的耳罩，建立人员的双耳高频平均听阈、环境噪声与耳罩的声衰减值对照关系，根据双耳高频平均听阈和环境噪声，为人员推荐耳罩，其中，环境噪声与耳罩的声衰减值的差值小于等于双耳高频平均听阈。 | A61B5/12 | A61B5 | 医用诊察和监护器械 | [ 0.16223943 0.6602971 -0.6035819 ... 0.33365777 0.19694689 -0.56112486] | [-0.3230715 1.3861989 -0.40551114 ... -0.282507 0.4484221 -0.481534 ] | 电声学测量、分析设备 | 医用诊察和监护器械 | FALSE | [-0.3230715 1.3861989 -0.40551114 ... -0.282507 0.4484221 -0.481534 ] | 医用诊察和监护器械 | 医用诊察和监护器械 | 否
CN201910080642.X | 2019-01-28 | CN109620269B | 授权 | 疲劳检测方法、装置、设备及可读存储介质 | 本发明公开了一种疲劳检测方法，通过可穿戴设备获取被测对象的多模态数据，并对所述多模态数据进行数据预处理得到高维矩阵；将所述高维矩阵输入预设疲劳检测模型中的数据表征子模型，得到所述高维矩阵对应的特征矩阵、以及所述数据表征子模型在所述高维矩阵下的重构误差；将所述特征矩阵输入所述预设疲劳检测模型中的信息记忆子模型，得到所述信息记忆子模型在所述特征矩阵下的预测误差；根据所述重构误差和所述预测误差，判断所述被测对象是否疲劳。本发明还公开了一种疲劳检测装置、设备以及可读存储介质。本发明疲劳检测的检测实时性强、成本低、检测结果不受环境和被测对象等个性化因素影响，使得检测结果更准确。 | 1.一种疲劳检测方法，其特征在于，所述疲劳检测方法包括：通过可穿戴设备获取被测对象的多模态数据，并对所述多模态数据进行数据预处理得到高维矩阵；将所述高维矩阵输入预设疲劳检测模型中的数据表征子模型，得到所述高维矩阵对应的特征矩阵、以及所述数据表征子模型在所述高维矩阵下的重构误差；将所述特征矩阵输入所述预设疲劳检测模型中的信息记忆子模型，得到所述信息记忆子模型在所述特征矩阵下的预测误差；根据所述重构误差和所述预测误差，判断所述被测对象是否疲劳；其中，所述根据所述重构误差和所述预测误差，判断所述被测对象是否疲劳的步骤包括：确定所述重构误差和所述预测误差的加权和；根据所述加权和以及预设决策标准公式，确定决策值；根据所述决策值与所述加权和的大小关系，判断所述被测对象是否疲劳；其中，所述根据所述加权和以及预设决策标准公式，确定决策值的步骤包括：根据以下公式，计算得出决策值，其中公式为：其中，threshold为决策值，xi为预先采集的正常状态下的多模态数据，N为预设疲劳检测模型的一次训练的样本数，Error(xi)为xi的重构误差和预测误差的加权和，μ为对于i＝1,...,N来说，Error(x)的平均值，所述正常状态为非疲劳状态。6.一种疲劳检测装置，其特征在于，所述疲劳检测装置包括：数据收集模块，用于通过可穿戴设备获取被测对象的多模态数据，并对所述多模态数据进行数据预处理得到高维矩阵；第一数据处理模块，用于将所述高维矩阵输入预设疲劳检测模型中的数据表征子模型，得到所述高维矩阵对应的特征矩阵、以及所述数据表征子模型在所述高维矩阵下的重构误差；第二数据处理模块，用于将所述特征矩阵输入所述预设疲劳检测模型中的信息记忆子模型，得到所述信息记忆子模型在所述特征矩阵下的预测误差；疲劳判断模块，用于根据所述重构误差和所述预测误差，判断所述被测对象是否疲劳；所述疲劳判断模块还用于：确定所述重构误差和所述预测误差的加权和；根据所述加权和以及预设决策标准公式，确定决策值；根据所述决策值与所述加权和的大小关系，判断所述被测对象是否疲劳；所述根据所述加权和以及预设决策标准公式，确定决策值的步骤包括：根据以下公式，计算得出决策值，其中公式为：其中，threshold为决策值，xi为预先采集的正常状态下的多模态数据，N为预设疲劳检测模型的一次训练的样本数，Error(xi)为xi的重构误差和预测误差的加权和，μ为对于i＝1,...,N来说，Error(x)的平均值，所述正常状态为非疲劳状态。7.一种疲劳检测设备，其特征在于，所述疲劳检测设备包括：存储器、处理器及存储在所述存储器上并可在所述处理器上运行的疲劳检测程序，所述疲劳检测程序被所述处理器执行时实现如权利要求1至5中任一项所述的疲劳检测方法的步骤。8.一种可读存储介质，其特征在于，所述可读存储介质上存储有疲劳检测程序，所述疲劳检测程序被处理器执行时实现如权利要求1至5中任一项所述的疲劳检测方法的步骤。 | 1.一种疲劳检测方法，其特征在于，所述疲劳检测方法包括：通过可穿戴设备获取被测对象的多模态数据，并对所述多模态数据进行数据预处理得到高维矩阵；将所述高维矩阵输入预设疲劳检测模型中的数据表征子模型，得到所述高维矩阵对应的特征矩阵、以及所述数据表征子模型在所述高维矩阵下的重构误差；将所述特征矩阵输入所述预设疲劳检测模型中的信息记忆子模型，得到所述信息记忆子模型在所述特征矩阵下的预测误差；根据所述重构误差和所述预测误差，判断所述被测对象是否疲劳；其中，所述根据所述重构误差和所述预测误差，判断所述被测对象是否疲劳的步骤包括：确定所述重构误差和所述预测误差的加权和；根据所述加权和以及预设决策标准公式，确定决策值；根据所述决策值与所述加权和的大小关系，判断所述被测对象是否疲劳；其中，所述根据所述加权和以及预设决策标准公式，确定决策值的步骤包括：根据以下公式，计算得出决策值，其中公式为：其中，threshold为决策值，xi为预先采集的正常状态下的多模态数据，N为预设疲劳检测模型的一次训练的样本数，Error(xi)为xi的重构误差和预测误差的加权和，μ为对于i＝1,...,N来说，Error(x)的平均值，所述正常状态为非疲劳状态。 | A61B5/18 | A61B5 | 医用诊察和监护器械 | [-0.03412324 -0.630723 0.71022964 ... -0.13598487 0.13174486 -0.1869093 ] | [ 0.29726142 0.42651582 0.37861106 ... 0.34597087 0.19956298 -0.516862 ] | 其他测量、分析设备 | 医用诊察和监护器械 | FALSE | [ 0.29726142 0.42651582 0.37861106 ... 0.34597087 0.19956298 -0.516862 ] | 医用诊察和监护器械 | 医用诊察和监护器械 | 是
CN201980090218.1 | 2019-02-04 | CN113365556B | 授权 | 情绪推定装置及情绪推定方法 | 脸部信息检测部(13)检测与车辆的驾驶员的脸部的特征有关的脸部信息。身体信息检测部(14)检测与驾驶员的身体的特征有关的身体信息。可驾驶程度推定部(15)基于脸部信息和身体信息来推定驾驶员的可驾驶程度。表情推定部(16)基于脸部信息来推定驾驶员的表情。情绪推定部(17)基于驾驶员的可驾驶程度与驾驶员的表情的时间变化，来推定由舒适程度和活跃程度来表示的驾驶员的情绪。 | 1.一种情绪推定装置，其特征在于，包括：检测与车辆的驾驶员的脸部的特征有关的脸部信息的脸部信息检测部；检测与所述驾驶员的身体的特征有关的身体信息的身体信息检测部；基于所述脸部信息和所述身体信息来推定所述驾驶员的可驾驶程度的可驾驶程度推定部；基于所述脸部信息来推定所述驾驶员的表情的表情推定部；以及基于所述驾驶员的可驾驶程度的时间变化、所述驾驶员的表情的时间变化、以及由所述可驾驶程度推定部推定为可以驾驶，来推定由舒适程度和活跃程度来表示的所述驾驶员的情绪的情绪推定部。5.一种情绪推定方法，其特征在于，脸部信息检测部检测与车辆的驾驶员的脸部的特征有关的脸部信息，身体信息检测部检测与所述驾驶员的身体的特征有关的身体信息，可驾驶程度推定部基于所述脸部信息和所述身体信息来推定所述驾驶员的可驾驶程度，表情推定部基于所述脸部信息来推定所述驾驶员的表情，情绪推定部基于所述驾驶员的可驾驶程度的时间变化、所述驾驶员的表情的时间变化、以及由所述可驾驶程度推定部推定为可以驾驶，来推定由舒适程度和活跃程度表示的所述驾驶员的情绪。 | 1.一种情绪推定装置，其特征在于，包括：检测与车辆的驾驶员的脸部的特征有关的脸部信息的脸部信息检测部；检测与所述驾驶员的身体的特征有关的身体信息的身体信息检测部；基于所述脸部信息和所述身体信息来推定所述驾驶员的可驾驶程度的可驾驶程度推定部；基于所述脸部信息来推定所述驾驶员的表情的表情推定部；以及基于所述驾驶员的可驾驶程度的时间变化、所述驾驶员的表情的时间变化、以及由所述可驾驶程度推定部推定为可以驾驶，来推定由舒适程度和活跃程度来表示的所述驾驶员的情绪的情绪推定部。 | A61B5/18 | A61B5 | 医用诊察和监护器械 | [ 0.32417163 -0.15805542 1.303169 ... -0.09128482 -0.60365134 -0.5030294 ] | [ 0.6359225 -0.44368675 1.0699569 ... -0.21673584 -0.23051262 -0.845699 ] | 其他测量、分析设备 | 医用诊察和监护器械 | FALSE | [ 0.6359225 -0.44368675 1.0699569 ... -0.21673584 -0.23051262 -0.845699 ] | 医用诊察和监护器械 | 医用诊察和监护器械 | 是
CN201910123859.4 | 2019-02-19 | CN109875583B | 授权 | 一种基于AR技术的疲劳驾驶检测系统及方法 | 本发明公开了一种基于AR技术的疲劳驾驶检测系统及方法，所述系统包括：AR设备，用于将从路况视频图像中识别出的障碍物，以设定频率闪烁显示于汽车的前挡风玻璃相应位置处，作为驾驶者的诱发脑电信号的激励信号；脑电信号采集设备，用于采集所述驾驶者的EEG信号；疲劳状态判断模块，用于根据所述EEG信号判断所述驾驶者的疲劳状态。应用本发明可以在通过驾驶者的EEG信号判断驾驶者的疲劳状态前不需进行模型的训练，大大提高了驾驶者疲劳状态检测方案的可行性。 | 1.一种基于AR技术的疲劳驾驶检测系统，其特征在于，包括：AR设备，用于将从路况视频图像中识别出的障碍物，以设定频率闪烁显示于汽车的前挡风玻璃相应位置处，作为驾驶者的诱发脑电信号的激励信号；脑电信号采集设备，用于采集所述驾驶者的脑电波EEG信号；疲劳状态判断模块，用于根据所述EEG信号判断所述驾驶者的疲劳状态。8.一种基于AR技术的疲劳驾驶检测方法，其特征在于，包括：将从路况视频图像中识别出的障碍物，以设定频率闪烁显示于汽车的前挡风玻璃相应位置处，作为驾驶者的诱发脑电信号的激励信号；根据采集的所述驾驶者的EEG信号判断所述驾驶者的疲劳状态。 | 1.一种基于AR技术的疲劳驾驶检测系统，其特征在于，包括：AR设备，用于将从路况视频图像中识别出的障碍物，以设定频率闪烁显示于汽车的前挡风玻璃相应位置处，作为驾驶者的诱发脑电信号的激励信号；脑电信号采集设备，用于采集所述驾驶者的脑电波EEG信号；疲劳状态判断模块，用于根据所述EEG信号判断所述驾驶者的疲劳状态。 | A61B5/18 | A61B5 | 医用诊察和监护器械 | [ 0.0671654 -0.04282317 -0.5224376 ... 1.050475 0.7986093 -0.7334882 ] | [ 0.15841398 -0.05379731 0.23817892 ... 0.44841647 0.11483707 -0.712501 ] | 其他测量、分析设备 | 医用诊察和监护器械 | FALSE | [ 0.15841398 -0.05379731 0.23817892 ... 0.44841647 0.11483707 -0.712501 ] | 医用诊察和监护器械 | 医用诊察和监护器械 | 是
CN202110398438.X | 2019-02-25 | CN113116337B | 授权 | 一种全身体检数据自动采集方法 | 本发明公开了一种全身体检数据自动采集方法，包括主体框架、横梁、滑块系统、等距装置；所述横梁设置在主体框架内部；所述滑块有若干个，依次平行地安装在横梁上，能够沿横梁方向移动，滑块下方还设置有探针；所述滑块顶部设置有固定销；所述等距装置为若干个依次连接的四连杆机构，设置在滑块顶部，每个四连杆机构平行的边的中点转动连接在滑块顶部的固定销上，相交边的2个顶点转动连接。 | 1.一种全身体检数据自动采集方法，包括主体框架、横梁、滑块系统、等距装置；所述横梁设置在主体框架内部；所述滑块有若干个，依次平行地安装在横梁上，能够沿横梁方向移动，滑块下方还设置有探针；所述滑块顶部设置有固定销；所述等距装置为若干个依次连接的四连杆机构，设置在滑块顶部，每个四连杆机构平行的边的中点转动连接在滑块顶部的固定销上，相交边2个顶点转动连接；横梁有两根，滑块中心有对应的横梁孔，用于通过横梁；滑块为长方体，下表面设置有单排或者多排探针；所述探针能够伸缩，探针上安装有行程记录仪，能够记录探针下降的距离，各探针的行程记录仪数据都和电脑联网；其特征为：主体框架安装在天花板上，体检者向上平躺在测试台上，体检者脚底对准最右边滑块的探针，将最左边的滑块的探针对准体检者的头顶部；或者将最右边滑块的探针对准体检者需要测量的最右边，将最左边滑块的探针对准体检者需要测量的最左边，此时只需要开启探针的伸缩开关，单排排列的若干个探针就会向下直至接触人体表面，行程记录仪记录各探针下降的距离，根据各探针下降的距离和探针未下降时，离测试台的距离，电脑模拟出人体正面的三维模型。 | 1.一种全身体检数据自动采集方法，包括主体框架、横梁、滑块系统、等距装置；所述横梁设置在主体框架内部；所述滑块有若干个，依次平行地安装在横梁上，能够沿横梁方向移动，滑块下方还设置有探针；所述滑块顶部设置有固定销；所述等距装置为若干个依次连接的四连杆机构，设置在滑块顶部，每个四连杆机构平行的边的中点转动连接在滑块顶部的固定销上，相交边2个顶点转动连接；横梁有两根，滑块中心有对应的横梁孔，用于通过横梁；滑块为长方体，下表面设置有单排或者多排探针；所述探针能够伸缩，探针上安装有行程记录仪，能够记录探针下降的距离，各探针的行程记录仪数据都和电脑联网；其特征为：主体框架安装在天花板上，体检者向上平躺在测试台上，体检者脚底对准最右边滑块的探针，将最左边的滑块的探针对准体检者的头顶部；或者将最右边滑块的探针对准体检者需要测量的最右边，将最左边滑块的探针对准体检者需要测量的最左边，此时只需要开启探针的伸缩开关，单排排列的若干个探针就会向下直至接触人体表面，行程记录仪记录各探针下降的距离，根据各探针下降的距离和探针未下降时，离测试台的距离，电脑模拟出人体正面的三维模型。 | A61B5/107 | A61B5 | 医用诊察和监护器械 | [ 1.4191027 0.5944606 0.01875911 ... 0.12420001 1.5628839 -0.9099456 ] | [ 0.7455377 0.25545937 -0.02241464 ... 0.33329615 0.6111027 -0.68050253] | 其他测量、分析设备 | 医用诊察和监护器械 | FALSE | [ 0.7455377 0.25545937 -0.02241464 ... 0.33329615 0.6111027 -0.68050253] | 医用诊察和监护器械 | 医用诊察和监护器械 | 否
CN201910163532.X | 2019-03-05 | CN109938722B | 授权 | 数据采集方法、装置、智能穿戴设备及存储介质 | 本公开提供一种数据采集方法、装置、智能穿戴设备及计算机可读存储介质，所述方法包括：当通过所述心电图传感器检测到心电图测量回路、并且通过所述指纹传感器采集到被检体的皮肤纹理数据时，确定所述皮肤纹理数据是否为指纹数据；如果所述皮肤纹理数据为指纹数据，采集所述被检体的心电图数据。本公开在确定采集到指纹数据时进行心电图数据采集，从而避免因其他身份部位的不当接触造成心电图数据的误采集，提高心电图采集的准确率。 | 1.一种数据采集方法，其特征在于，应用于智能穿戴设备中，所述智能穿戴设备包括指纹传感器和心电图传感器，所述方法包括：当通过所述心电图传感器检测到心电图测量回路、并且通过所述指纹传感器采集到被检体的皮肤纹理数据时，确定所述皮肤纹理数据是否为指纹数据；如果所述皮肤纹理数据为指纹数据，采集所述被检体的心电图数据。10.一种数据采集装置，其特征在于，应用于智能穿戴设备中，所述智能穿戴设备包括指纹传感器和心电图传感器，所述装置包括指纹数据确定模块以及心电图数据获取模块；所述心电图传感器，用于检测心电图测量回路；所述指纹传感器，用于采集皮肤纹理数据；指纹数据确定模块，被配置为当通过所述心电图传感器检测到心电图测量回路、并且通过所述指纹传感器采集到被检体的皮肤纹理数据时，确定所述皮肤纹理数据是否为指纹数据；心电图数据获取模块，被配置为如果所述皮肤纹理数据为指纹数据，通知所述心电图传感器，以获取心电图数据；则所述心电图传感器，还用于基于所述通知采集所述被检体的心电图数据。19.一种智能穿戴设备，其特征在于，所述智能穿戴设备包括：处理器；用于存储所述处理器可执行指令的存储器；指纹传感器以及心电图传感器；其中，所述指纹传感器用于采集皮肤纹理数据；所述心电图传感器，用于检测心电图测量回路以及采集心电图数据；所述处理器，被配置为执行上述权利要求1至9任一所述的方法。20.一种计算机可读存储介质，其特征在于，其上存储有计算机程序，当由一个或多个处理器执行时，使得处理器执行权利要求1~9任一所述的方法。 | 1.一种数据采集方法，其特征在于，应用于智能穿戴设备中，所述智能穿戴设备包括指纹传感器和心电图传感器，所述方法包括：当通过所述心电图传感器检测到心电图测量回路、并且通过所述指纹传感器采集到被检体的皮肤纹理数据时，确定所述皮肤纹理数据是否为指纹数据；如果所述皮肤纹理数据为指纹数据，采集所述被检体的心电图数据。 | A61B5/33 | A61B5 | 医用诊察和监护器械 | [ 0.3444504 0.23096047 -0.4511142 ... -0.7330633 0.7421335 -0.02626888] | [ 0.85048467 0.04222454 -0.01354626 ... 0.04959198 0.5160031 -0.8916074 ] | 生理参数分析测量设备 | 医用诊察和监护器械 | FALSE | [ 0.85048467 0.04222454 -0.01354626 ... 0.04959198 0.5160031 -0.8916074 ] | 医用诊察和监护器械 | 医用诊察和监护器械 | 否
CN201980018042.9 | 2019-03-07 | CN112153941B | 授权 | 遥测集成系统 | 描述了一种用于不同测量量的集成/功能性检测的系统。该系统包括：可穿戴部件(200)，可由车辆驾驶员穿戴；多个传感器(101‑106)，集成在可穿戴部件(200)中，并配置成提供以下驾驶员参数：呼吸参数、心脏参数、排汗参数以及施加在车辆方向盘上的压力；以及处理器(306)，用于处理所述驾驶员参数并将这些驾驶员参数与驾驶员心理生理状况相关联。 | 1.用于多个测量量的集成/功能性检测的系统，所述系统包括：a）可穿戴部件（200），可由车辆驾驶员穿戴；b）多个传感器（101-106），集成在可穿戴部件（200）中，并被设置成提供以下驾驶员参数：呼吸参数、心脏参数、排汗参数以及施加在车辆方向盘上的压力；c）处理器（306），用于处理所述驾驶员参数并将所述驾驶员参数与驾驶员的心理生理状况相关联；d）其中，所述驾驶员可穿戴部件（200）包括底衣/内衣（201）和两个手套（202）；e）其中，多个传感器包括传感器（103），所述传感器（103）用于通过测量驾驶员皮肤（GSR）的电流响应来检测皮肤的电阻抗和排汗；f）其中，用于多个测量量的集成/功能性检测的所述系统被设置成除了提供排汗的绝对量外，还提供对电解作用和糖酵解作用的集成检测，以适当地确定要检测的活动所需的食物整合。 | 1.用于多个测量量的集成/功能性检测的系统，所述系统包括：a）可穿戴部件（200），可由车辆驾驶员穿戴；b）多个传感器（101-106），集成在可穿戴部件（200）中，并被设置成提供以下驾驶员参数：呼吸参数、心脏参数、排汗参数以及施加在车辆方向盘上的压力；c）处理器（306），用于处理所述驾驶员参数并将所述驾驶员参数与驾驶员的心理生理状况相关联；d）其中，所述驾驶员可穿戴部件（200）包括底衣/内衣（201）和两个手套（202）；e）其中，多个传感器包括传感器（103），所述传感器（103）用于通过测量驾驶员皮肤（GSR）的电流响应来检测皮肤的电阻抗和排汗；f）其中，用于多个测量量的集成/功能性检测的所述系统被设置成除了提供排汗的绝对量外，还提供对电解作用和糖酵解作用的集成检测，以适当地确定要检测的活动所需的食物整合。 | A61B5/18 | A61B5 | 医用诊察和监护器械 | [ 1.2135513 -0.10799588 -1.9633042 ... -0.89741474 0.46852058 0.27694392] | [ 0.7613513 -0.45583105 -0.00884168 ... -0.22112401 0.48817703 -0.11133338] | 其他测量、分析设备 | 医用诊察和监护器械 | FALSE | [ 0.7613513 -0.45583105 -0.00884168 ... -0.22112401 0.48817703 -0.11133338] | 医用诊察和监护器械 | 医用诊察和监护器械 | 是
CN201910178128.X | 2019-03-08 | CN109846490B | 授权 ¦ 一案双申 | 一种用于听觉空间定位测试的受试者头部坐标定位转椅 | 本发明公开了一种用于听觉空间定位测试的受试者头部坐标定位转椅，包括椅座组件、靠背组件、头枕组件及扶手组件。所述椅座组件包括旋转座和坐垫升降装置，靠背组件安装于坐垫上以适应不同身形的受试者；所述头枕组件包括头枕立柱座、头枕立柱、头枕托和头枕，头枕立柱能够上下调节，头枕托活动安装于头枕立柱上端且能够前后调节；所述扶手组件包括扶手宽度调节装置及两个扶手。本发明对于不同身形的受试者，都能准确地将受试者的头部坐标原点调整到转椅坐标系z轴上某一特定高度处，且使受试者舒适地保持测试坐姿，避免身体移动或头部转动，旋转座能准确调整受试者朝向，从而满足水平面不同方向和空间分辨率的声源定位测试需求。 | 1.一种用于听觉空间定位测试的受试者头部坐标定位转椅，包括椅座组件(1)、靠背组件(2)、扶手组件(3)和头枕组件(4)，其特征在于：椅座组件(1)包括旋转座(11)、坐垫升降装置(12)、坐垫(13)和脚踏(14)；所述旋转座(11)包括底盘(15)和转盘(16)，所述转盘(16)位于底盘(15)上方并与底盘(15)同轴安装，转盘(16)的表面中心设有坐垫升降装置(12)；所述坐垫升降装置(12)上端设有坐垫(13),所述坐垫(13)下方设有脚踏(14)，所述坐垫(13)两侧设有滑槽；所述靠背组件(2)包括靠背(21)和螺栓(22)，所述靠背(21)通过螺栓(22)安装于坐垫(13)上；所述扶手组件(3)包括两个扶手宽度调节装置(31)和两个扶手(32)；每个扶手(32)与一个扶手宽度调节装置(31)连接，两个扶手宽度调节装置(31)分别安装于靠背(21)两侧；所述头枕组件(4)包括头枕立柱座(41)、头枕立柱(42)、头枕托(43)和头枕(44)，其中，头枕立柱座(41)安装于靠背(21)后表面，头枕立柱(42)安装于头枕立柱座(41)上且能上下调节；头枕托(43)安装于头枕立柱(42)上端且能前后调节；头枕(44)固定于头枕托(43)表面上；所述底盘(15)和转盘(16)均为圆形，若底盘(15)上标有角度刻度，转盘(16)则标坐标参考点或线；若转盘(16)上标有角度刻度，底盘(15)则标角度指示参考点或线；所述头枕(44)上标有用于对齐受试者双耳的参考线；坐垫(13)侧边滑槽上标有长度刻度；靠背(21)侧边沿作为长度指示线，用于指示靠背(21)到旋转座(11)中心线的距离；所述坐垫升降装置(12)包括下套管(17)、上套管(18)、气压棒(19)和调节手柄(110)；下套管(17)固定连接在转盘(16)上表面中心位置；气压棒(19)安装于下套管(17)内，气压棒的控制销朝上放置；上套管(18)上设有供调节手柄(110)穿入的孔，调节手柄(110)穿过此孔连接到气压棒(19)的控制销上，上套管(18)上端设有坐垫(13)；下套管(17)上标有高度刻度，上套管(18)的下边沿作为高度指示线，用于指示坐垫(13)表面到地面的高度；所述头枕立柱(42)上标有高度刻度，头枕立柱座(41)上边沿作为高度指示线，用于指示头枕(44)参考线到坐垫(13)表面的高度；头枕托(43)上标有长度刻度，头枕立柱(42)侧边沿作为长度指示线，用于指示头枕(44)到靠背(21)的距离；所述扶手宽度调节装置(31)包括内管(33)和外管(34)，所述内管(33)上设有定位孔，定位孔内设有弹簧(35)和凸点(36)，所述外管(34)上设有若干个通孔，所述凸点(36)从通孔内伸出以固定扶手位置，调节扶手(32)宽度时，按下凸点(36)，拖动扶手(32)到合适的位置后松开凸点(36)以固定扶手(32)位置；为保证对于不同身形的受试者，直立坐姿时其双耳连线中点均位于转椅坐标系z轴上，且离地高度为一固定值，记为h，转椅坐标系的坐标原点O在转盘底面的中心，受试者头部双耳连线中点O′位于该坐标系z轴上，以O′为参考坐标系原点，可按如下步骤调节转椅：测量受试者双耳连线中点到头后侧的距离，记为d1；调节头枕组件的前后和上下位置，使受试者达到舒适的直立平视坐姿，且头部靠在头枕上，双耳道口与头枕上的参考线齐平，在头枕组件上读出头枕与头后侧的接触面到靠背背面的距离，记为d2；调节坐垫底部两侧的螺栓，以移动靠背，并在靠背侧边滑槽上的刻度上读出靠背侧边沿指示的距离，即靠背到转椅坐标系z轴的距离d，使d＝d1+d2，即可保证双耳连线中点位于转椅坐标系z轴上；调节坐垫升降：在头枕组件上读出头枕上的参考线到坐垫表面的高度，记为h1，在坐垫升降装置上读出，记为h2，调节坐垫升降装置，使h1+h2＝h，即保证双耳连线中点离地高度为一固定值h。 | 1.一种用于听觉空间定位测试的受试者头部坐标定位转椅，包括椅座组件(1)、靠背组件(2)、扶手组件(3)和头枕组件(4)，其特征在于：椅座组件(1)包括旋转座(11)、坐垫升降装置(12)、坐垫(13)和脚踏(14)；所述旋转座(11)包括底盘(15)和转盘(16)，所述转盘(16)位于底盘(15)上方并与底盘(15)同轴安装，转盘(16)的表面中心设有坐垫升降装置(12)；所述坐垫升降装置(12)上端设有坐垫(13),所述坐垫(13)下方设有脚踏(14)，所述坐垫(13)两侧设有滑槽；所述靠背组件(2)包括靠背(21)和螺栓(22)，所述靠背(21)通过螺栓(22)安装于坐垫(13)上；所述扶手组件(3)包括两个扶手宽度调节装置(31)和两个扶手(32)；每个扶手(32)与一个扶手宽度调节装置(31)连接，两个扶手宽度调节装置(31)分别安装于靠背(21)两侧；所述头枕组件(4)包括头枕立柱座(41)、头枕立柱(42)、头枕托(43)和头枕(44)，其中，头枕立柱座(41)安装于靠背(21)后表面，头枕立柱(42)安装于头枕立柱座(41)上且能上下调节；头枕托(43)安装于头枕立柱(42)上端且能前后调节；头枕(44)固定于头枕托(43)表面上；所述底盘(15)和转盘(16)均为圆形，若底盘(15)上标有角度刻度，转盘(16)则标坐标参考点或线；若转盘(16)上标有角度刻度，底盘(15)则标角度指示参考点或线；所述头枕(44)上标有用于对齐受试者双耳的参考线；坐垫(13)侧边滑槽上标有长度刻度；靠背(21)侧边沿作为长度指示线，用于指示靠背(21)到旋转座(11)中心线的距离；所述坐垫升降装置(12)包括下套管(17)、上套管(18)、气压棒(19)和调节手柄(110)；下套管(17)固定连接在转盘(16)上表面中心位置；气压棒(19)安装于下套管(17)内，气压棒的控制销朝上放置；上套管(18)上设有供调节手柄(110)穿入的孔，调节手柄(110)穿过此孔连接到气压棒(19)的控制销上，上套管(18)上端设有坐垫(13)；下套管(17)上标有高度刻度，上套管(18)的下边沿作为高度指示线，用于指示坐垫(13)表面到地面的高度；所述头枕立柱(42)上标有高度刻度，头枕立柱座(41)上边沿作为高度指示线，用于指示头枕(44)参考线到坐垫(13)表面的高度；头枕托(43)上标有长度刻度，头枕立柱(42)侧边沿作为长度指示线，用于指示头枕(44)到靠背(21)的距离；所述扶手宽度调节装置(31)包括内管(33)和外管(34)，所述内管(33)上设有定位孔，定位孔内设有弹簧(35)和凸点(36)，所述外管(34)上设有若干个通孔，所述凸点(36)从通孔内伸出以固定扶手位置，调节扶手(32)宽度时，按下凸点(36)，拖动扶手(32)到合适的位置后松开凸点(36)以固定扶手(32)位置；为保证对于不同身形的受试者，直立坐姿时其双耳连线中点均位于转椅坐标系z轴上，且离地高度为一固定值，记为h，转椅坐标系的坐标原点O在转盘底面的中心，受试者头部双耳连线中点O′位于该坐标系z轴上，以O′为参考坐标系原点，可按如下步骤调节转椅：测量受试者双耳连线中点到头后侧的距离，记为d1；调节头枕组件的前后和上下位置，使受试者达到舒适的直立平视坐姿，且头部靠在头枕上，双耳道口与头枕上的参考线齐平，在头枕组件上读出头枕与头后侧的接触面到靠背背面的距离，记为d2；调节坐垫底部两侧的螺栓，以移动靠背，并在靠背侧边滑槽上的刻度上读出靠背侧边沿指示的距离，即靠背到转椅坐标系z轴的距离d，使d＝d1+d2，即可保证双耳连线中点位于转椅坐标系z轴上；调节坐垫升降：在头枕组件上读出头枕上的参考线到坐垫表面的高度，记为h1，在坐垫升降装置上读出，记为h2，调节坐垫升降装置，使h1+h2＝h，即保证双耳连线中点离地高度为一固定值h。 | A61B5/12 | A61B5 | 医用诊察和监护器械 | [ 0.4469332 -0.92386854 -0.31429666 ... 0.06341881 0.32922277 -1.6159478 ] | [ 0.3225921 -0.36952132 -0.20360239 ... -0.04068411 0.26370043 -0.86549425] | 电声学测量、分析设备 | 医用诊察和监护器械 | FALSE | [ 0.3225921 -0.36952132 -0.20360239 ... -0.04068411 0.26370043 -0.86549425] | 医用诊察和监护器械 | 医用诊察和监护器械 | 否
CN201910221226.7 | 2019-03-22 | CN110063734B | 授权 | 疲劳检测方法、装置、系统及疲劳检测头盔 | 本申请公开了一种疲劳检测方法、装置、系统及疲劳检测头盔。该方法包括：采集飞行员的眼部活动图像和头部活动信息；依据飞行员的眼部活动图像，确定飞行员的第一疲劳指数；依据飞行员的头部活动信息，确定飞行员的第二疲劳指数；依据第一疲劳指数和第二疲劳指数，确定飞行员的疲劳等级。通过本申请，解决了相关技术中军机飞行员在执行长航飞行任务时，无法高效实时准确的判定其觉醒状态的技术问题。 | 1.一种疲劳检测方法，其特征在于，包括：采集飞行员的眼部活动图像和头部活动信息；依据所述飞行员的眼部活动图像，确定所述飞行员的第一疲劳指数；依据所述飞行员的头部活动信息，确定所述飞行员的第二疲劳指数；依据所述第一疲劳指数和所述第二疲劳指数，确定所述飞行员的疲劳等级；其中，采集飞行员的眼部活动图像和头部活动信息包括：通过摄像装置对所述飞行员的眼部进行无间断拍摄处理，获取所述飞行员的眼部活动图像，其中，所述摄像装置设置于所述飞行员头盔内侧的眼部水平线的左前侧和/或右前侧；通过惯性传感器对所述飞行员的头部运动进行侦测，获取所述飞行员的头部活动信息，其中，所述惯性传感器与所述飞行员头盔的可活动区域固定连接，所述惯性传感器为六自由度惯性传感器；其中，依据所述飞行员的头部活动信息，确定所述飞行员的第二疲劳指数：依据所述飞行员的头部活动信息，确定所述飞行员在多个预设方向上的活动角度和所述活动角度对应的角加速度；依据所述飞行员在多个预设方向上的活动角度和所述活动角度对应的角加速度，确定所述飞行员的第二疲劳指数；其中，所述多个预设方向上的活动角度对应的角加速度包括：水平轴向加速度，垂直轴向加速度，纵轴向加速度；其中，依据所述飞行员的眼部活动图像，确定所述飞行员的第一疲劳指数包括：识别所述眼部活动图像中的眨眼动作和多个预设闭眼状态；确定所述飞行员的眨眼频率和所述飞行员处于每个预设闭眼状态的持续时长；依据所述眨眼频率和每个预设闭眼状态对应的持续时长，确定所述飞行员的第一疲劳指数；其中，依据所述飞行员在多个预设方向上的活动角度和所述活动角度对应的角加速度，确定所述飞行员的第二疲劳指数包括：获取所述飞行员所处飞机的机身活动信息；依据所述飞行员所处飞机的机身活动信息，确定所述飞机在多个预设方向上的活动角度和所述活动角度对应的角加速度；基于所述飞机在多个预设方向上的活动角度和所述活动角度对应的角加速度，对所述飞行员在多个预设方向上的活动角度和所述活动角度对应的角加速度进行校正处理；依据经过校正处理后的所述飞行员在多个预设方向上的活动角度和所述活动角度对应的角加速度，确定所述飞行员的第二疲劳指数，所述在多个预设方向上的活动角度和活动角度对应的角加速度依据所述六自由度惯性传感器采集到的六自由度数据确定；其中，所述第二疲劳指数是综合同时间维度上所述惯性传感器在水平、垂直以及纵轴三维轴向上的加速度值所确定的，所述第二疲劳指数基于预定算法进行学习训练得到的预定公式得到，所述预定公式为，所述为在水平轴上的加速度值，所述为在垂直轴上的加速度值，所述为在纵轴上的加速度值；其中，依据所述第一疲劳指数和所述第二疲劳指数，确定所述飞行员的疲劳等级包括：依据所述第一疲劳指数确定眼部疲劳等级；依据第二疲劳指数确定头部疲劳等级；依据眼部疲劳等级和头部疲劳等级，确定所述飞行员最终的疲劳等级。3.一种疲劳检测系统，其特征在于，包括：摄像装置，设置于飞行员头盔内侧的眼部水平线的左前侧和/或右前侧，用于无间断地采集飞行员的眼部活动图像；惯性传感器，设置于所述飞行员头盔的可活动区域上，用于采集所述飞行员的头部活动信息，所述惯性传感器为六自由度惯性传感器；处理器，与所述摄像装置和惯性传感器通讯连接，用于依据所述眼部活动图像和所述头部活动信息，确定所述飞行员的疲劳等级；其中，所述处理器还用于：依据所述飞行员的眼部活动图像，确定所述飞行员的第一疲劳指数；依据所述飞行员的头部活动信息，确定所述飞行员的第二疲劳指数；依据所述第一疲劳指数和所述第二疲劳指数，确定所述飞行员的疲劳等级；其中，所述处理器还用于：依据所述飞行员的头部活动信息，确定所述飞行员在多个预设方向上的活动角度和所述活动角度对应的角加速度；依据所述飞行员在多个预设方向上的活动角度和所述活动角度对应的角加速度，确定所述飞行员的第二疲劳指数；其中，所述多个预设方向上的活动角度对应的角加速度包括：水平轴向加速度，垂直轴向加速度，纵轴向加速度；其中，所述处理器还用于：识别所述眼部活动图像中的眨眼动作和多个预设闭眼状态；确定所述飞行员的眨眼频率和所述飞行员处于每个预设闭眼状态的持续时长；依据所述眨眼频率和每个预设闭眼状态对应的持续时长，确定所述飞行员的第一疲劳指数；其中，所述系统还包括：机身传感器，设置于所述飞行员所处飞机的机身上，用于获取所述飞机的机身活动信息，其中，所述处理器与所述机身传感器相连接，用于基于所述机身活动信息对所述头部活动信息进行校正处理；其中，所述处理器还用于：依据经过校正处理后的所述飞行员在多个预设方向上的活动角度和所述活动角度对应的角加速度，确定所述飞行员的第二疲劳指数；其中，所述第二疲劳指数是综合同时间维度上所述惯性传感器在水平、垂直以及纵轴三维轴向上的加速度值所确定的，所述第二疲劳指数基于预定算法进行学习训练得到的预定公式得到，所述预定公式为，所述为在水平轴上的加速度值，所述为在垂直轴上的加速度值，所述为在纵轴上的加速度值；其中，所述处理器还用于：依据所述第一疲劳指数确定眼部疲劳等级；依据第二疲劳指数确定头部疲劳等级；依据眼部疲劳等级和头部疲劳等级，确定所述飞行员最终的疲劳等级。6.一种疲劳检测头盔，其特征在于，所述头盔包括疲劳检测系统，其中，所述疲劳检测系统为权利要求3至5中任一项所述的疲劳检测系统。7.一种疲劳检测装置，其特征在于，所述装置包括：眼部疲劳检测模块，用于采集飞行员的眼部活动图像，并依据眼部活动图像确定所述飞行员的第一疲劳指数；头部疲劳检测模块，用于采集飞行员的头部活动信息，并依据头部活动信息确定所述飞行员的第二疲劳指数；信息处理模块，用于依据所述第一疲劳指数和所述第二疲劳指数，确定所述飞行员的疲劳等级；其中，所述眼部疲劳检测模块包括：眼部图像信息采集子模块，用于无间断地采集飞行员的眼部活动图像，其中，所述眼部图像信息采集子模块设置于所述飞行员头盔内侧的眼部水平线的左前侧和/或右前侧；其中，所述头部疲劳检测模块包括：头部加速度采集子模块，用于采集飞行员的头部活动信息，其中，所述头部疲劳检测模块与所述飞行员头盔的可活动区域固定连接；其中，所述头部疲劳检测模块还用于：依据所述飞行员的头部活动信息，确定所述飞行员的第二疲劳指数：依据所述飞行员的头部活动信息，确定所述飞行员在多个预设方向上的活动角度和所述活动角度对应的角加速度；依据所述飞行员在多个预设方向上的活动角度和所述活动角度对应的角加速度，确定所述飞行员的第二疲劳指数；其中，所述多个预设方向上的活动角度对应的角加速度包括：水平轴向加速度，垂直轴向加速度，纵轴向加速度；其中，所述眼部疲劳检测模块还用于：识别所述眼部活动图像中的眨眼动作和多个预设闭眼状态；确定所述飞行员的眨眼频率和所述飞行员处于每个预设闭眼状态的持续时长；依据所述眨眼频率和每个预设闭眼状态对应的持续时长，确定所述飞行员的第一疲劳指数；其中，所述头部疲劳检测模块还用于：依据所述飞行员在多个预设方向上的活动角度和所述活动角度对应的角加速度，确定所述飞行员的第二疲劳指数包括：获取所述飞行员所处飞机的机身活动信息；依据所述飞行员所处飞机的机身活动信息，确定所述飞机在多个预设方向上的活动角度和所述活动角度对应的角加速度；基于所述飞机在多个预设方向上的活动角度和所述活动角度对应的角加速度，对所述飞行员在多个预设方向上的活动角度和所述活动角度对应的角加速度进行校正处理；依据经过校正处理后的所述飞行员在多个预设方向上的活动角度和所述活动角度对应的角加速度，确定所述飞行员的第二疲劳指数；其中，所述第二疲劳指数是综合同时间维度上惯性传感器在水平、垂直以及纵轴三维轴向上的加速度值所确定的，所述第二疲劳指数基于预定算法进行学习训练得到的预定公式得到，所述预定公式为，所述为在水平轴上的加速度值，所述为在垂直轴上的加速度值，所述为在纵轴上的加速度值；其中，所述信息处理模块还用于：依据所述第一疲劳指数确定眼部疲劳等级；依据第二疲劳指数确定头部疲劳等级；依据眼部疲劳等级和头部疲劳等级，确定所述飞行员最终的疲劳等级。8.一种存储介质，其特征在于，所述存储介质包括存储的程序，其中，所述程序执行权利要求1至2中任意一项所述的疲劳检测方法。9.一种处理器，其特征在于，所述处理器用于运行程序，其中，所述程序运行时执行权利要求1至2中任意一项所述的疲劳检测方法。 | 1.一种疲劳检测方法，其特征在于，包括：采集飞行员的眼部活动图像和头部活动信息；依据所述飞行员的眼部活动图像，确定所述飞行员的第一疲劳指数；依据所述飞行员的头部活动信息，确定所述飞行员的第二疲劳指数；依据所述第一疲劳指数和所述第二疲劳指数，确定所述飞行员的疲劳等级；其中，采集飞行员的眼部活动图像和头部活动信息包括：通过摄像装置对所述飞行员的眼部进行无间断拍摄处理，获取所述飞行员的眼部活动图像，其中，所述摄像装置设置于所述飞行员头盔内侧的眼部水平线的左前侧和/或右前侧；通过惯性传感器对所述飞行员的头部运动进行侦测，获取所述飞行员的头部活动信息，其中，所述惯性传感器与所述飞行员头盔的可活动区域固定连接，所述惯性传感器为六自由度惯性传感器；其中，依据所述飞行员的头部活动信息，确定所述飞行员的第二疲劳指数：依据所述飞行员的头部活动信息，确定所述飞行员在多个预设方向上的活动角度和所述活动角度对应的角加速度；依据所述飞行员在多个预设方向上的活动角度和所述活动角度对应的角加速度，确定所述飞行员的第二疲劳指数；其中，所述多个预设方向上的活动角度对应的角加速度包括：水平轴向加速度，垂直轴向加速度，纵轴向加速度；其中，依据所述飞行员的眼部活动图像，确定所述飞行员的第一疲劳指数包括：识别所述眼部活动图像中的眨眼动作和多个预设闭眼状态；确定所述飞行员的眨眼频率和所述飞行员处于每个预设闭眼状态的持续时长；依据所述眨眼频率和每个预设闭眼状态对应的持续时长，确定所述飞行员的第一疲劳指数；其中，依据所述飞行员在多个预设方向上的活动角度和所述活动角度对应的角加速度，确定所述飞行员的第二疲劳指数包括：获取所述飞行员所处飞机的机身活动信息；依据所述飞行员所处飞机的机身活动信息，确定所述飞机在多个预设方向上的活动角度和所述活动角度对应的角加速度；基于所述飞机在多个预设方向上的活动角度和所述活动角度对应的角加速度，对所述飞行员在多个预设方向上的活动角度和所述活动角度对应的角加速度进行校正处理；依据经过校正处理后的所述飞行员在多个预设方向上的活动角度和所述活动角度对应的角加速度，确定所述飞行员的第二疲劳指数，所述在多个预设方向上的活动角度和活动角度对应的角加速度依据所述六自由度惯性传感器采集到的六自由度数据确定；其中，所述第二疲劳指数是综合同时间维度上所述惯性传感器在水平、垂直以及纵轴三维轴向上的加速度值所确定的，所述第二疲劳指数基于预定算法进行学习训练得到的预定公式得到，所述预定公式为，所述为在水平轴上的加速度值，所述为在垂直轴上的加速度值，所述为在纵轴上的加速度值；其中，依据所述第一疲劳指数和所述第二疲劳指数，确定所述飞行员的疲劳等级包括：依据所述第一疲劳指数确定眼部疲劳等级；依据第二疲劳指数确定头部疲劳等级；依据眼部疲劳等级和头部疲劳等级，确定所述飞行员最终的疲劳等级。 | A61B5/18 | A61B5 | 医用诊察和监护器械 | [ 0.46087545 -0.20000899 -0.11169447 ... -0.02620438 -0.03365074 -0.03282978] | [ 0.14841725 -0.511633 0.29770136 ... -0.10050485 0.26888227 -0.12268229] | 其他测量、分析设备 | 医用诊察和监护器械 | FALSE | [ 0.14841725 -0.511633 0.29770136 ... -0.10050485 0.26888227 -0.12268229] | 医用诊察和监护器械 | 医用诊察和监护器械 | 是
CN201910258863.1 | 2019-04-01 | CN109984762B | 授权 ¦ 权利转移 | 一种基于可穿戴设备的疲劳驾驶判断方法 | 本发明涉及一种基于可穿戴设备的疲劳驾驶判断方法，得到第一可穿戴设备的驾驶员睡眠状态与热量消耗；判断驾驶员当前身体活性状态；第二可穿戴设备学习驾驶员驾驶行为数据；得到第二可穿戴设备的当前驾驶行为数据；比对所述当前驾驶行为数据与驾驶员驾驶行为数据，结合所述当前身体活性状态对所述驾驶员的疲劳度进行判断；根据判断结果对驾驶员进行提示。通过该方法，设备可以追溯用户至少在驾驶之前的睡眠状态的情况，结合驾驶员目前的身体情绪，能够非常准确地判断用户是否属于疲劳驾驶。 | 1.一种基于可穿戴设备的疲劳驾驶判断方法，所述方法包括：得到第一可穿戴设备的驾驶员睡眠状态与热量消耗；所述睡眠状态的取值范围为1-100分，所述睡眠状态的得分S计算方法如下：睡眠状态得分与深睡时长st、浅睡时长qt、清醒时间qxt、醒来次数xln之间满足线性一次函数关系S=f(sst,qst,qxt,xln)；判断驾驶员当前身体活性状态，具体的，得到所述第一可穿戴设备在所述睡眠状态结束之后的热量消耗Q，并且得到所述第一可穿戴设备在所述睡眠状态结束时到当前时间的时长t；若S/log(Q*t)大于第一身体活性状态阈值M1，则判断驾驶员当前身体活性状态良好；若S/log(Q*t)小于第一身体活性状态阈值M1，但是大于第二身体活性状态阈值M2，则判断驾驶员当前身体活性状态合格；若S/log(Q*t)小于第二身体活性状态阈值M2，则判断驾驶员当前身体活性状态不合格，第二可穿戴设备判断出现疲劳驾驶，对驾驶员进行提示，禁止所述驾驶员继续驾驶；所述第二可穿戴设备学习驾驶员驾驶行为数据，得到驾驶员驾驶行为数据，所述驾驶行为数据包括标准时间间隔J和“钓鱼”动作参数；所述学习方法如下：所述第二可穿戴设备存储采样频率F、第一时间阈值T1/F和幅度阈值一，其中F为采样频率，T1<F，且T1为整数，统计三轴加速度传感器中每一轴的加速度数据一持续上升或下降的时间和幅度：若三轴的加速度数据中的X轴和Z轴的加速度数据一持续上升或下降的时间都达到所述第一时间阈值T1/F，且三轴的加速度数据一中X轴和Y轴的加速度数据一持续上升或下降的幅度都达到所述幅度阈值一，则所述第二可穿戴设备判断出现了看后视镜的动作；其中，所述三轴加速度传感器中的X轴和Z轴决定的平面为与地面平行的平面，Y轴为垂直于地面的轴；所述可穿戴设备存储出现两次看后视镜之间的时间间隔J0，在一个周期内，计算所述可穿戴设备存储出现两次看后视镜之间的时间间隔的标准差，得到标准时间间隔J；所述第二可穿戴设备存储第二时间阈值T2/F和幅度阈值二，其中T2<F，且T2为整数，统计三轴加速度传感器中每一轴的加速度数据一持续上升或下降的时间和幅度：若三轴的加速度数据中的Y轴的加速度数据二持续上升或下降的时间都达到所述第二可穿戴设备的处理器存储的第二时间阈值T1/F，且加速度数据二持续上升或下降的幅度都达到所述幅度阈值二，则所述第二可穿戴设备判断出现了“钓鱼”动作；得到第二可穿戴设备的当前驾驶行为数据；比对所述当前驾驶行为数据与驾驶员驾驶行为数据，结合所述当前身体活性状态对所述驾驶员的疲劳度进行判断；根据判断结果对驾驶员进行提示。 | 1.一种基于可穿戴设备的疲劳驾驶判断方法，所述方法包括：得到第一可穿戴设备的驾驶员睡眠状态与热量消耗；所述睡眠状态的取值范围为1-100分，所述睡眠状态的得分S计算方法如下：睡眠状态得分与深睡时长st、浅睡时长qt、清醒时间qxt、醒来次数xln之间满足线性一次函数关系S=f(sst,qst,qxt,xln)；判断驾驶员当前身体活性状态，具体的，得到所述第一可穿戴设备在所述睡眠状态结束之后的热量消耗Q，并且得到所述第一可穿戴设备在所述睡眠状态结束时到当前时间的时长t；若S/log(Q*t)大于第一身体活性状态阈值M1，则判断驾驶员当前身体活性状态良好；若S/log(Q*t)小于第一身体活性状态阈值M1，但是大于第二身体活性状态阈值M2，则判断驾驶员当前身体活性状态合格；若S/log(Q*t)小于第二身体活性状态阈值M2，则判断驾驶员当前身体活性状态不合格，第二可穿戴设备判断出现疲劳驾驶，对驾驶员进行提示，禁止所述驾驶员继续驾驶；所述第二可穿戴设备学习驾驶员驾驶行为数据，得到驾驶员驾驶行为数据，所述驾驶行为数据包括标准时间间隔J和“钓鱼”动作参数；所述学习方法如下：所述第二可穿戴设备存储采样频率F、第一时间阈值T1/F和幅度阈值一，其中F为采样频率，T1<F，且T1为整数，统计三轴加速度传感器中每一轴的加速度数据一持续上升或下降的时间和幅度：若三轴的加速度数据中的X轴和Z轴的加速度数据一持续上升或下降的时间都达到所述第一时间阈值T1/F，且三轴的加速度数据一中X轴和Y轴的加速度数据一持续上升或下降的幅度都达到所述幅度阈值一，则所述第二可穿戴设备判断出现了看后视镜的动作；其中，所述三轴加速度传感器中的X轴和Z轴决定的平面为与地面平行的平面，Y轴为垂直于地面的轴；所述可穿戴设备存储出现两次看后视镜之间的时间间隔J0，在一个周期内，计算所述可穿戴设备存储出现两次看后视镜之间的时间间隔的标准差，得到标准时间间隔J；所述第二可穿戴设备存储第二时间阈值T2/F和幅度阈值二，其中T2<F，且T2为整数，统计三轴加速度传感器中每一轴的加速度数据一持续上升或下降的时间和幅度：若三轴的加速度数据中的Y轴的加速度数据二持续上升或下降的时间都达到所述第二可穿戴设备的处理器存储的第二时间阈值T1/F，且加速度数据二持续上升或下降的幅度都达到所述幅度阈值二，则所述第二可穿戴设备判断出现了“钓鱼”动作；得到第二可穿戴设备的当前驾驶行为数据；比对所述当前驾驶行为数据与驾驶员驾驶行为数据，结合所述当前身体活性状态对所述驾驶员的疲劳度进行判断；根据判断结果对驾驶员进行提示。 | A61B5/18 | A61B5 | 医用诊察和监护器械 | [ 0.60577285 -0.48599648 0.56571734 ... 0.6468046 0.48163667 -0.98538107] | [ 0.69792527 -0.32850263 0.5512511 ... 0.39151055 0.27715704 -0.7830876 ] | 其他测量、分析设备 | 医用诊察和监护器械 | FALSE | [ 0.69792527 -0.32850263 0.5512511 ... 0.39151055 0.27715704 -0.7830876 ] | 医用诊察和监护器械 | 医用诊察和监护器械 | 是
CN201910256804.0 | 2019-04-01 | CN109965889B | 授权 | 一种利用智能手机扬声器和麦克风的疲劳驾驶检测方法 | 本发明公开了一种利用智能手机扬声器和麦克风的疲劳驾驶检测方法。通过智能手机的扬声器和麦克风组成多普勒雷达系统，利用驾驶员运动时的多普勒效应判断是否存在疲劳驾驶的三种典型动作(点头、打哈欠和非正常操控方向盘)，最终根据对三种典型动作的检测结果分析是否存在疲劳驾驶。本发明仅依靠智能手机中的扬声器发出超出人耳听力范围的高频声音，麦克风接收声音信号，成本低、抗干扰性强、不存在泄露隐私问题、用户体验好，尤其适用于车内前排仅有驾驶员、路况较好的监测环境。本发明检测的三种典型疲劳驾驶动作与正常驾驶时动作有较大差别，结合欠采样技术和深度学习技术，可在感知能力有限的智能手机上获得准确动作信息，具有很高的准确性。 | 1.一种利用智能手机扬声器和麦克风的疲劳驾驶检测方法，其特征在于，包括以下步骤：步骤一、训练两个长短时记忆神经网络，以及一个全连接神经网络模型，方法如下：步骤1.1、采集驾驶员正常驾驶情况下的状态数据，在驾驶员正常驾驶的车辆内放置智能手机，手机扬声器发出连续高频声音信号，经过正在运动的人体反射后产生多普勒频移，并被手机麦克风接收；同时，通过车内放置的录像设备，收集驾驶员真实的动作信息；步骤1.2、将步骤1.1收集到的高频声音信号切分成具有相同长度的帧，对于所获取的每一帧，采用带通滤波器过滤掉所需频率之外的信号，对滤波后的信号进行欠采样和N点快速傅里叶变换，对变换后的结果计算出每一点的相位值，N个相位值就构成了该帧的一个特征向量；步骤1.3、对于经步骤1.2获取的每一个特征向量，根据录像设备收集的真实动作信息，标记出该特征向量真实所属的动作类别，包括点头、打哈欠、非正常操控方向盘和非疲劳驾驶性动作，作为该特征向量的标签，同时标记驾驶员在当时是否处于疲劳状态；之后，利用点头、打哈欠的特征向量和标签，训练出一个三层长短时记忆神经网络LSTM-S，该神经网络能够识别出驾驶员点头和打哈欠动作；利用非正常操控方向盘和非疲劳驾驶性动作的特征向量和标签，训练出一个四层长短时记忆神经网络LSTM-L，该神经网络能够识别出驾驶员非正常操控方向盘动作；最后，将三层长短时记忆神经网络LSTM-S和四层长短时记忆神经网络LSTM-L产生的判断结果作为特征向量，驾驶员是否疲劳驾驶作为标签，训练出一个三层全连接神经网络DNN来判断是否存在疲劳驾驶，同时，采用交叉熵代价函数减小误差；步骤二、利用训练好的三层全连接神经网络DNN对行驶状态下的驾驶员进行疲劳检测：首先，利用智能手机的扬声器和麦克风，实时采集驾驶员驾驶过程中反射回来的高频声音信号，然后，利用步骤1.2所述方法得到该信号当前时刻的特征向量；选取当前时刻前一段时间内对应的固定数量的特征向量，送入步骤1.3所述方法训练好的三层长短时记忆神经网络LSTM-S和四层长短时记忆神经网络LSTM-L中，然后将两个网络产生的结果共同送入三层全连接神经网络DNN中，最终判断出驾驶员是否存在疲劳驾驶。 | 1.一种利用智能手机扬声器和麦克风的疲劳驾驶检测方法，其特征在于，包括以下步骤：步骤一、训练两个长短时记忆神经网络，以及一个全连接神经网络模型，方法如下：步骤1.1、采集驾驶员正常驾驶情况下的状态数据，在驾驶员正常驾驶的车辆内放置智能手机，手机扬声器发出连续高频声音信号，经过正在运动的人体反射后产生多普勒频移，并被手机麦克风接收；同时，通过车内放置的录像设备，收集驾驶员真实的动作信息；步骤1.2、将步骤1.1收集到的高频声音信号切分成具有相同长度的帧，对于所获取的每一帧，采用带通滤波器过滤掉所需频率之外的信号，对滤波后的信号进行欠采样和N点快速傅里叶变换，对变换后的结果计算出每一点的相位值，N个相位值就构成了该帧的一个特征向量；步骤1.3、对于经步骤1.2获取的每一个特征向量，根据录像设备收集的真实动作信息，标记出该特征向量真实所属的动作类别，包括点头、打哈欠、非正常操控方向盘和非疲劳驾驶性动作，作为该特征向量的标签，同时标记驾驶员在当时是否处于疲劳状态；之后，利用点头、打哈欠的特征向量和标签，训练出一个三层长短时记忆神经网络LSTM-S，该神经网络能够识别出驾驶员点头和打哈欠动作；利用非正常操控方向盘和非疲劳驾驶性动作的特征向量和标签，训练出一个四层长短时记忆神经网络LSTM-L，该神经网络能够识别出驾驶员非正常操控方向盘动作；最后，将三层长短时记忆神经网络LSTM-S和四层长短时记忆神经网络LSTM-L产生的判断结果作为特征向量，驾驶员是否疲劳驾驶作为标签，训练出一个三层全连接神经网络DNN来判断是否存在疲劳驾驶，同时，采用交叉熵代价函数减小误差；步骤二、利用训练好的三层全连接神经网络DNN对行驶状态下的驾驶员进行疲劳检测：首先，利用智能手机的扬声器和麦克风，实时采集驾驶员驾驶过程中反射回来的高频声音信号，然后，利用步骤1.2所述方法得到该信号当前时刻的特征向量；选取当前时刻前一段时间内对应的固定数量的特征向量，送入步骤1.3所述方法训练好的三层长短时记忆神经网络LSTM-S和四层长短时记忆神经网络LSTM-L中，然后将两个网络产生的结果共同送入三层全连接神经网络DNN中，最终判断出驾驶员是否存在疲劳驾驶。 | A61B5/18 | A61B5 | 医用诊察和监护器械 | [ 0.86886305 -0.2507322 0.49488458 ... 0.322839 -0.06216943 -0.68177634] | [ 0.37121567 0.17026211 0.37077367 ... 0.09231209 -0.07555782 -0.79506326] | 其他测量、分析设备 | 医用诊察和监护器械 | FALSE | [ 0.37121567 0.17026211 0.37077367 ... 0.09231209 -0.07555782 -0.79506326] | 医用诊察和监护器械 | 医用诊察和监护器械 | 是
CN201910302669.9 | 2019-04-16 | CN110063735B | 授权 | 基于驾驶行为的疲劳监测方法 | 本发明公开了一种基于驾驶行为的疲劳监测方法，其包括：通过CAN网络获取驾驶员的操作信息、车辆运行姿态信息以及车辆安全报警类信息；当车辆点火完成，驾驶员开始驾驶车辆时，记初始疲劳指数为0；在计算周期内，判断是否出现疲劳指数增加类事件和/或疲劳指数减少类事件发生，如果有，则在初始疲劳指数的基础上增加和/或减少疲劳指数增加事件相对应的疲劳指数增加值和/或疲劳指数减少值，得到当前疲劳指数；根据当前疲劳指数执行分集报警。本发明的基于驾驶行为的疲劳监测方法，不增加任何单独的环境感知传感器，仅通过监测驾驶员的操作和车辆姿态，判断驾驶员疲劳状态，针对不同等级的疲劳状态实现分级报警，降低疲劳驾驶概率，提高行车安全。 | 1.一种基于驾驶行为的疲劳监测方法，其特征在于，包括：S10、通过CAN网络获取驾驶员的操作信息、车辆运行姿态信息以及车辆安全报警类信息；S20、当车辆点火完成，驾驶员开始驾驶车辆时，记初始疲劳指数为0；S30、在计算周期内，判断是否出现疲劳指数增加类事件发生，如果有，则在初始疲劳指数的基础上增加疲劳指数增加事件相对应的疲劳指数增加值，得到当前疲劳指数；S40、在计算周期内，判断是否出现疲劳指数减少类事件发生，如果有，则在当前疲劳指数的基础上减少疲劳指数减少事件相对应的疲劳指数减少值，并更新当前疲劳指数；S50、根据当前疲劳指数执行分级报警，并使用当前疲劳指数替换初始疲劳指数，执行步骤S30；其中，S30中，所述疲劳指数增加类事件包括：事件11：车辆稳态运行状态下，车辆横向偏移量大于门限值；事件11对应的疲劳指数增加值为N1；事件12：车辆触发安全类报警，事件(12)对应的疲劳指数增加值为N2；事件13：驾驶员未触发LDW报警时，驾驶员突然打转向，事件13对应的疲劳指数增加值为N3；事件14：驾驶员在LDW报警触发后，突然打转向，事件14对应的疲劳指数增加值为N4；且N4大于N1、N2和N3；S40中，所述疲劳指数减少类事件包括：事件21：驾驶员对正确地操作一次转向灯，事件21对应的疲劳指数减小值为N5；事件22：车辆的纵向加速度变化超过阈值，事件22对应的疲劳指数减小值为N6；事件23：驾驶员主动踩下加速踏板，事件23对应的疲劳指数减小值为N7；事件24：驾驶员主动踩下制动踏板或操作缓速器开关，事件24对应的疲劳指数减小值为N8。 | 1.一种基于驾驶行为的疲劳监测方法，其特征在于，包括：S10、通过CAN网络获取驾驶员的操作信息、车辆运行姿态信息以及车辆安全报警类信息；S20、当车辆点火完成，驾驶员开始驾驶车辆时，记初始疲劳指数为0；S30、在计算周期内，判断是否出现疲劳指数增加类事件发生，如果有，则在初始疲劳指数的基础上增加疲劳指数增加事件相对应的疲劳指数增加值，得到当前疲劳指数；S40、在计算周期内，判断是否出现疲劳指数减少类事件发生，如果有，则在当前疲劳指数的基础上减少疲劳指数减少事件相对应的疲劳指数减少值，并更新当前疲劳指数；S50、根据当前疲劳指数执行分级报警，并使用当前疲劳指数替换初始疲劳指数，执行步骤S30；其中，S30中，所述疲劳指数增加类事件包括：事件11：车辆稳态运行状态下，车辆横向偏移量大于门限值；事件11对应的疲劳指数增加值为N1；事件12：车辆触发安全类报警，事件(12)对应的疲劳指数增加值为N2；事件13：驾驶员未触发LDW报警时，驾驶员突然打转向，事件13对应的疲劳指数增加值为N3；事件14：驾驶员在LDW报警触发后，突然打转向，事件14对应的疲劳指数增加值为N4；且N4大于N1、N2和N3；S40中，所述疲劳指数减少类事件包括：事件21：驾驶员对正确地操作一次转向灯，事件21对应的疲劳指数减小值为N5；事件22：车辆的纵向加速度变化超过阈值，事件22对应的疲劳指数减小值为N6；事件23：驾驶员主动踩下加速踏板，事件23对应的疲劳指数减小值为N7；事件24：驾驶员主动踩下制动踏板或操作缓速器开关，事件24对应的疲劳指数减小值为N8。 | A61B5/18 | A61B5 | 医用诊察和监护器械 | [ 1.0837721 -0.34503508 -0.28904036 ... 1.120164 0.42445567 -2.0781777 ] | [ 0.4973076 0.07325759 -0.02300571 ... 0.5702325 0.20065984 -0.84594196] | 其他测量、分析设备 | 医用诊察和监护器械 | FALSE | [ 0.4973076 0.07325759 -0.02300571 ... 0.5702325 0.20065984 -0.84594196] | 医用诊察和监护器械 | 医用诊察和监护器械 | 是
CN201910332147.3 | 2019-04-24 | CN110101395B | 授权 | 一种自助听力快速测量系统 | 本发明公开了一种自助听力快速测量方法及系统。其中，该方法包括如下步骤：制作听力测试材料；对单数字进行同质化处理得到信噪比第一调整值；根据信噪比第一调整值对多联数字进行同质化处理得到信噪比第二调整值；用户使用听力测试材料进行听力测量，根据信噪比第一调整值和信噪比第二调整值计算实际呈现信噪比，得到听力测试结果。该方法可脱离专业测听环境(静音室或消音室)、专业声学设备、专业测试人员，在普通环境中实现自助听力检查，并定量给出与医学测听高度相关的结果；提高了听力测试的便捷性和准确性。 | 1.一种自助听力快速测量系统，其特征在于包括处理器和存储器；所述存储器上存储有可用在所述处理器上运行的计算机程序，当所述计算机程序被所述处理器执行时实现如下步骤：制作听力测试材料；将受试者对单数字进行辨识的测试数据进行拟合得到每名受试者对每个数字辨识正确率随信噪比变化的第一拟合方程；依据所述第一拟合方程的拟合结果获得每个数字的言语识别阈以及平均言语识别阈；根据每个数字的言语识别阈，与平均言语识别阈的差得到信噪比第一调整值；根据信噪比第一调整值对多联数字进行同质化处理得到信噪比第二调整值；其中，将受试者对多联数字进行辨识的测试数据进行拟合，得到每名受试者对每个数字辨识正确率随信噪比变化的第二拟合方程；依据该第二拟合方程的拟合结果获得每个数字的言语识别阈以及平均言语识别阈；根据每个数字的言语识别阈，与平均言语识别阈的差得到信噪比第二调整值；用户使用听力测试材料进行听力测量，根据信噪比第一调整值和信噪比第二调整值计算实际呈现信噪比；测试结束后计算原始信噪比的平均值得到听力测试结果值；将测试结果值与筛查阈值进行比较，当听力测试结果值小于轻度阈值时，判断用户听力正常；当听力测试结果值大于重度阈值时，判断用户听力重度损失；否则，判断用户听力轻度损失。 | 1.一种自助听力快速测量系统，其特征在于包括处理器和存储器；所述存储器上存储有可用在所述处理器上运行的计算机程序，当所述计算机程序被所述处理器执行时实现如下步骤：制作听力测试材料；将受试者对单数字进行辨识的测试数据进行拟合得到每名受试者对每个数字辨识正确率随信噪比变化的第一拟合方程；依据所述第一拟合方程的拟合结果获得每个数字的言语识别阈以及平均言语识别阈；根据每个数字的言语识别阈，与平均言语识别阈的差得到信噪比第一调整值；根据信噪比第一调整值对多联数字进行同质化处理得到信噪比第二调整值；其中，将受试者对多联数字进行辨识的测试数据进行拟合，得到每名受试者对每个数字辨识正确率随信噪比变化的第二拟合方程；依据该第二拟合方程的拟合结果获得每个数字的言语识别阈以及平均言语识别阈；根据每个数字的言语识别阈，与平均言语识别阈的差得到信噪比第二调整值；用户使用听力测试材料进行听力测量，根据信噪比第一调整值和信噪比第二调整值计算实际呈现信噪比；测试结束后计算原始信噪比的平均值得到听力测试结果值；将测试结果值与筛查阈值进行比较，当听力测试结果值小于轻度阈值时，判断用户听力正常；当听力测试结果值大于重度阈值时，判断用户听力重度损失；否则，判断用户听力轻度损失。 | A61B5/12 | A61B5 | 医用诊察和监护器械 | [ 0.61398065 -0.4774183 -0.36216486 ... -0.4059563 -0.5374998 0.1282026 ] | [-0.0126034 0.42975378 0.3279124 ... -0.33178636 -0.35438377 -0.630932 ] | 电声学测量、分析设备 | 医用诊察和监护器械 | FALSE | [-0.0126034 0.42975378 0.3279124 ... -0.33178636 -0.35438377 -0.630932 ] | 医用诊察和监护器械 | 医用诊察和监护器械 | 否
CN201910469207.6 | 2019-05-31 | CN110269625B | 授权 | 一种新型的多特征融合的心电认证方法及系统 | 本发明公开一种新型的多特征融合的心电认证方法。本发明首次将希尔伯特谱图和决策层的多特征融合应用于心电的认证方法，选取了通过EEMD、希尔伯特谱变换和希尔伯特谱分析得到包括心电信号的时域、频域和能量的综合特征的希尔伯特谱图，然后通过二维CNN认证系统、一维CNN认证系统分别对心电信号认证计算各自的匹配分数，然后决策层融合，作出最终的认证决策，最终得到更高鲁棒性和泛化能力的完整心电认证系统。 | 1.一种新型的多特征融合的心电认证方法，其特征在于该方法包括以下步骤：(一)心电预处理T1、对原始心电信号进行去噪处理；T2、利用盲源分离去噪心电，获得分割后的心电片段；T3、对心电数据归一化处理；确保信号的幅值在0～1之间；计算公式如式(1)式(1)中S(t)代表分割的心电片段序列，i表示第i个序列，max和min分别表示序列的最大值和最小值；(二)构建一维CNN和二维CNN的模板库T4、根据步骤T3获取的心电片段，将心电数据集划分为注册集，认证集和训练集三部分构建数据库；(三)生成心电的希尔伯特谱图系统T5、利用EEMD算法分解步骤(一)处理后心电信号数据集得到IMF；T6、根据T4的分解得到的IMF做希尔伯特谱分析，整个谱分析过程通过公式(2)说明：式(2)中S(t)表示T4步骤得到的心电序列,exp()代表e的幂函数，j代表虚数，N表示S(t)分解的本征模态分量个数，Ai(t)表示信号的第i个本征模态分量的瞬时振幅函数计算公式，见公式(3)，ωi(t)表示第i个本征模态分量的瞬时频率函数,计算公式由公式(4)和公式(5)给出；式(3)中IMFi(t)表示第i个本征模态分量，H(IMFi(t))表示第i个本征模态分量的希尔伯特变换；式(4)中θi(t)表示第i个本征模态分量的角度函数；最终得到的希尔伯特谱表达式如公式(6)所示式(6)中Re表示取实部的函数，H(w,t)表示信号的希尔伯特谱；j代表虚数符号,w为频率；T7、通过T6步骤得到的希尔伯特谱进一步通过matlab2017a生成得到150×150的RGB图片，作为后续二维卷积神经网络的输入；(四)基于希尔伯特谱的二维CNN认证系统T8、对T7步骤生成的图像进行预处理；读取生成的图片数据，按照公式(7)对所有图片数据归一化处理；S(t)i＝S(t)i/255(7)T9、搭建卷积神经网络模型的基本框架：C-A-M-D-C-A-M-D-C-A-M-D-C-A-M-D-F-D-F-S，其中C代表卷积层，A代表激活层，M代表最大池化层，D代表Dropout层，F代表全连接层，S代表Softmax层；T10、模型训练基本参数和算法的设置；T11、模型参数调优，需要调优的参数包括卷积层数、学习率、Dropout概率多个参数，参数调优具体操作如下：T11-1、初始化卷积神经网络的基本参数，迭代轮次为n，初始学习率为0.001，四层的特征图数分别为16,32,64,128；T11-2、设定迭代轮次E，选取一特定参数给定E个待定值，当前轮次为i，1≤i≤E，令i＝1；T11-3、将训练集作为训练样本送入网络训练，得到训练好的网络，计算训练集分类结果，绘制训练轮次与训练损失曲线；T11-4、判定i是否达到最大，若是，则比对所有结果，通过分类正确率，曲线收敛速度判定最优参数；进一步判定是否需要优化参数都已完成，若是则进入T11-5，如不是，则进入下一个参数优化，同步骤T11-2；若i未达到最大则进入T11-3，并且i＝i+1，取出待定参数数组中下一个待定值；T11-5、保存最优的参数模型及其参数；T12、注册集通过训练的优化模型得到的特征向量构建二维CNN认证的模板；T13、训练集通过训练的优化模型获取得到其特征向量，进而计算由训练集得到的特征向量与模板的欧式距离作为认证的匹配分数；T14、对匹配分数作归一化处理，以保证分数均在[0,1]之间；归一化处理的计算公式见公式(9)，其中S代表匹配分数，N代表归一化的匹配分数，max()和min()分别代表取目标的最大值和最小值；(五)一维卷积神经网络认证系统T15、此过程同二维CNN的构建过程T9-T11，同样包含一维CNN的构建、训练以及模型参数的优化；T16、步骤T4的注册集通过优化的一维CNN得到特征向量作为一维认证模型的模板；T17、步骤T4的训练集通过优化的一维CNN得到特征向量，计算特征向量与模板的欧氏距离作为匹配分数；T18、同步骤14；(六)多特征融合的决策T19、对于步骤得到的T14和T18归一化匹配分数，最终的融合分数S如公式(10)所示，其中s1和s2分别为T14和T18得到的归一化匹配分数，w1和w2分别为相对应的权重值，取值范围为0到1之间；S＝s1*w1+s2*w2(10)T20、初始化一组w1和w2，选取n个阈值T1,T2,T3...Tn，以不同的阈值做出认证，融合分数大于阈值的认证则成功，计算不同的阈值对应的对等错误率，确定出当前最优的阈值，记录此时的EER；T21、重新选取w1和w2,重复T20过程，直至对等错误率达到最小，即完成w1、w2和最优阈值设定，多特征融合系统完成；(七)验证T22、将训练集的数据输入至生成心电的希尔伯特谱图、二维CNN认证系统、一维CNN认证系统，若融合分数S大于最优阈值，则判定认证成功，反之则失败。6.基于如权利要求1所述的方法的多特征融合的心电认证系统，其特征在于心电信号采集模块采集心电信号；预处理模块对采集到的心电信号进行预处理；生成心电的希尔伯特谱图生成模块利用EEMD算法分解预处理后的心电信号然后生成希尔伯特谱图；二维CNN认证系统将上述希尔伯特谱图作为输入，输出特征向量，将其与模板的欧式距离作为认证的匹配分数；模板是注册集通过训练好的优化模型得到的特征向量；一维卷积神经网络认证系统将上述希尔伯特谱图作为输入，输出特征向量，将其与模板的欧式距离作为认证的匹配分数；模板是注册集通过训练好的优化模型得到的特征向量；多特征融合系统采用融合策略权重相加法获得融合分数S，融合分数S大于最优阈值，则判定认证成功，反之则失败。 | 1.一种新型的多特征融合的心电认证方法，其特征在于该方法包括以下步骤：(一)心电预处理T1、对原始心电信号进行去噪处理；T2、利用盲源分离去噪心电，获得分割后的心电片段；T3、对心电数据归一化处理；确保信号的幅值在0～1之间；计算公式如式(1)式(1)中S(t)代表分割的心电片段序列，i表示第i个序列，max和min分别表示序列的最大值和最小值；(二)构建一维CNN和二维CNN的模板库T4、根据步骤T3获取的心电片段，将心电数据集划分为注册集，认证集和训练集三部分构建数据库；(三)生成心电的希尔伯特谱图系统T5、利用EEMD算法分解步骤(一)处理后心电信号数据集得到IMF；T6、根据T4的分解得到的IMF做希尔伯特谱分析，整个谱分析过程通过公式(2)说明：式(2)中S(t)表示T4步骤得到的心电序列,exp()代表e的幂函数，j代表虚数，N表示S(t)分解的本征模态分量个数，Ai(t)表示信号的第i个本征模态分量的瞬时振幅函数计算公式，见公式(3)，ωi(t)表示第i个本征模态分量的瞬时频率函数,计算公式由公式(4)和公式(5)给出；式(3)中IMFi(t)表示第i个本征模态分量，H(IMFi(t))表示第i个本征模态分量的希尔伯特变换；式(4)中θi(t)表示第i个本征模态分量的角度函数；最终得到的希尔伯特谱表达式如公式(6)所示式(6)中Re表示取实部的函数，H(w,t)表示信号的希尔伯特谱；j代表虚数符号,w为频率；T7、通过T6步骤得到的希尔伯特谱进一步通过matlab2017a生成得到150×150的RGB图片，作为后续二维卷积神经网络的输入；(四)基于希尔伯特谱的二维CNN认证系统T8、对T7步骤生成的图像进行预处理；读取生成的图片数据，按照公式(7)对所有图片数据归一化处理；S(t)i＝S(t)i/255(7)T9、搭建卷积神经网络模型的基本框架：C-A-M-D-C-A-M-D-C-A-M-D-C-A-M-D-F-D-F-S，其中C代表卷积层，A代表激活层，M代表最大池化层，D代表Dropout层，F代表全连接层，S代表Softmax层；T10、模型训练基本参数和算法的设置；T11、模型参数调优，需要调优的参数包括卷积层数、学习率、Dropout概率多个参数，参数调优具体操作如下：T11-1、初始化卷积神经网络的基本参数，迭代轮次为n，初始学习率为0.001，四层的特征图数分别为16,32,64,128；T11-2、设定迭代轮次E，选取一特定参数给定E个待定值，当前轮次为i，1≤i≤E，令i＝1；T11-3、将训练集作为训练样本送入网络训练，得到训练好的网络，计算训练集分类结果，绘制训练轮次与训练损失曲线；T11-4、判定i是否达到最大，若是，则比对所有结果，通过分类正确率，曲线收敛速度判定最优参数；进一步判定是否需要优化参数都已完成，若是则进入T11-5，如不是，则进入下一个参数优化，同步骤T11-2；若i未达到最大则进入T11-3，并且i＝i+1，取出待定参数数组中下一个待定值；T11-5、保存最优的参数模型及其参数；T12、注册集通过训练的优化模型得到的特征向量构建二维CNN认证的模板；T13、训练集通过训练的优化模型获取得到其特征向量，进而计算由训练集得到的特征向量与模板的欧式距离作为认证的匹配分数；T14、对匹配分数作归一化处理，以保证分数均在[0,1]之间；归一化处理的计算公式见公式(9)，其中S代表匹配分数，N代表归一化的匹配分数，max()和min()分别代表取目标的最大值和最小值；(五)一维卷积神经网络认证系统T15、此过程同二维CNN的构建过程T9-T11，同样包含一维CNN的构建、训练以及模型参数的优化；T16、步骤T4的注册集通过优化的一维CNN得到特征向量作为一维认证模型的模板；T17、步骤T4的训练集通过优化的一维CNN得到特征向量，计算特征向量与模板的欧氏距离作为匹配分数；T18、同步骤14；(六)多特征融合的决策T19、对于步骤得到的T14和T18归一化匹配分数，最终的融合分数S如公式(10)所示，其中s1和s2分别为T14和T18得到的归一化匹配分数，w1和w2分别为相对应的权重值，取值范围为0到1之间；S＝s1*w1+s2*w2(10)T20、初始化一组w1和w2，选取n个阈值T1,T2,T3...Tn，以不同的阈值做出认证，融合分数大于阈值的认证则成功，计算不同的阈值对应的对等错误率，确定出当前最优的阈值，记录此时的EER；T21、重新选取w1和w2,重复T20过程，直至对等错误率达到最小，即完成w1、w2和最优阈值设定，多特征融合系统完成；(七)验证T22、将训练集的数据输入至生成心电的希尔伯特谱图、二维CNN认证系统、一维CNN认证系统，若融合分数S大于最优阈值，则判定认证成功，反之则失败。 | A61B5/117 | A61B5 | 医用诊察和监护器械 | [ 0.6458019 -0.4318387 0.02628897 ... -0.29702225 0.66421515 -0.5980317 ] | [ 1.2578325 0.26394874 0.08956363 ... 0.36823532 0.41796026 -1.5244075 ] | 生理参数分析测量设备 | 医用诊察和监护器械 | FALSE | [ 1.2578325 0.26394874 0.08956363 ... 0.36823532 0.41796026 -1.5244075 ] | 医用诊察和监护器械 | 医用诊察和监护器械 | 是
CN201910504517.7 | 2019-06-12 | CN112168176B | 授权 | 一种基于心电信号的身份识别方法、装置和设备 | 本发明公开了一种基于心电信号的身份识别方法、装置、设备、计算机存储介质和计算机设备，所述身份识别方法包括：接收待识别用户的预设时间的待识别心电信号并对所述待识别心电信号进行心拍划分；对经所述心拍划分的待识别心电信号进行模式计算并采集第一数量的心拍数据；将所述第一数量的心拍数据进行数据处理并分别与预存储的基模式数据进行偏差计算并获取第一数量的偏差分布；将所述第一数量的偏差分布与预存储的基模式偏差分布进行差异性判定以验证所述待识别用户的身份。本发明提供的实施例根据心电信号的特征参数和波形，通过统计偏差分布能够提升身份识别的速度、提高身份识别的准确率并具有较好的抗噪声性能。 | 1.一种基于心电信号的身份识别方法，其特征在于，包括：采集用户的样本心电信号并进行心拍划分；对经所述心拍划分的样本心电信号进行基模式计算，获取并存储所述基模式数据和基模式偏差分布；接收待识别用户的预设时间的待识别心电信号并对所述待识别心电信号进行心拍划分；对经所述心拍划分的待识别心电信号进行模式计算并采集第一数量的心拍数据；将所述第一数量的心拍数据进行数据处理并分别与预存储的基模式数据进行偏差计算并获取第一数量的偏差分布；将所述第一数量的偏差分布与预存储的基模式偏差分布进行差异性判定以验证所述待识别用户的身份；其中，所述对经所述心拍划分的样本心电信号进行基模式计算，获取并存储所述基模式数据和基模式偏差分布包括：从经所述心拍划分的样本心电信号中采集第二数量的心拍数据；使用样条插值法将所述第二数量的心拍数据插值为相同长度的数据集；将经样条插值后的所述第二数量的心拍数据分为第三数量的平均心拍数据和第四数量的偏差心拍数据，所述第三数量大于预设的心拍数量阈值；根据所述第三数量的平均心拍数据计算对应的平均电压值并作为所述基模式数据；根据所述第四数量的偏差心拍数据计算平均偏差电压值；将所述平均偏差电压值和平均电压值计算的偏差值的概率密度作为所述基模式偏差分布；在所述将所述平均偏差电压值和平均电压值计算的偏差值的概率密度作为所述基模式偏差分布之后，所述身份识别方法还包括：对所述基模式数据和基模式偏差分布进行加密并存储；在所述将所述第一数量的心拍数据进行数据处理并分别与预存储的基模式数据进行偏差计算并获取第一数量的偏差分布之前，所述身份识别方法还包括：对加密的所述基模式数据和基模式偏差分布进行解密；所述将所述第一数量的偏差分布与预存储的基模式偏差分布进行差异性判定以验证所述待识别用户的身份包括：通过K-S检验算法检验所述第一数量的偏差分布中各偏差分布与所述基模式偏差分布的差异性并判断该差异性是否满足偏差阈值；若满足所述偏差阈值的数量与所述第一数量的占比大于识别阈值则完成所述待识别用户的身份验证，否则验证失败；所述将所述第一数量的心拍数据进行数据处理并分别与预存储的基模式数据进行偏差计算并获取第一数量的偏差分布包括：使用样条插值法将所述第一数量的心拍数据插值为与所述基模式数据相同长度的数据集；将样条插值后的第一数量的心拍数据分别与预存储的基模式数据进行偏差计算获得第一数量的偏差；分别计算各所述偏差的偏差分布。4.一种基于心电信号的身份识别装置，其特征在于，包括：心拍划分模块，用于接收心电信号并对所述心电信号进行心拍划分；模式计算模块，用于对经所述心拍划分的心电信号进行模式计算并采集预定数量的心拍数据；偏差计算模块，用于对所述预定数量的心拍数据进行数据处理，并将数据处理后的所述预定数量的心拍数据分别与预存储的基模式数据进行偏差计算并获取预定数量的偏差分布；所述对所述预定数量的心拍数据进行数据处理，并将数据处理后的所述预定数量的心拍数据分别与预存储的基模式数据进行偏差计算并获取预定数量的偏差分布包括：对经所述心拍划分的待识别心电信号进行模式计算并采集第一数量的心拍数据；将所述第一数量的心拍数据进行数据处理并分别与预存储的基模式数据进行偏差计算并获取第一数量的偏差分布；将所述第一数量的偏差分布与预存储的基模式偏差分布进行差异性判定以验证待识别用户的身份；从经所述心拍划分的样本心电信号中采集第二数量的心拍数据；使用样条插值法将所述第二数量的心拍数据插值为相同长度的数据集；将经样条插值后的所述第二数量的心拍数据分为第三数量的平均心拍数据和第四数量的偏差心拍数据，所述第三数量大于预设的心拍数量阈值；根据所述第三数量的平均心拍数据计算对应的平均电压值并作为所述基模式数据；根据所述第四数量的偏差心拍数据计算平均偏差电压值；将所述平均偏差电压值和平均电压值计算的偏差值的概率密度作为所述基模式偏差分布；差异性判定模块，用于将所述预定数量的偏差分布与预存储的基模式偏差分布进行差异性判定以验证所述待识别用户的身份；所述将所述预定数量的偏差分布与预存储的基模式偏差分布进行差异性判定以验证所述待识别用户的身份包括：通过K-S检验算法检验所述第一数量的偏差分布中各偏差分布与所述基模式偏差分布的差异性并判断该差异性是否满足偏差阈值；若满足所述偏差阈值的数量与所述第一数量的占比大于识别阈值则完成所述待识别用户的身份验证，否则验证失败；基模式计算模块，用于对经所述心拍划分的心电信号进行基模式计算，获取并存储所述基模式数据和基模式偏差分布；所述对经所述心拍划分的心电信号进行基模式计算，获取并存储所述基模式数据和基模式偏差分布包括：使用样条插值法将所述第一数量的心拍数据插值为与所述基模式数据相同长度的数据集；将样条插值后的第一数量的心拍数据分别与预存储的基模式数据进行偏差计算获得第一数量的偏差；分别计算各所述偏差的偏差分布；加密模块，用于对所述基模式数据和基模式偏差分布进行加密；解密模块，用于对加密的所述基模式数据和基模式偏差分布进行解密。5.一种基于心电信号的身份识别设备，其特征在于，包括心电采集装置和权利要求4所述的身份识别装置，其中所述心电采集装置，用于采集待识别用户的心电信号；所述身份识别装置，用于根据所述心电信号进行识别以验证所述待识别用户的身份。6.一种计算机可读存储介质，其上存储有计算机程序，其特征在于，该程序被处理器执行时实现如权利要求1-3中任一项所述的方法。7.一种计算机设备，包括存储器、处理器及存储在存储器上并可在处理器上运行的计算机程序，其特征在于，所述处理器执行所述程序时实现如权利要求1-3中任一项所述的方法。 | 1.一种基于心电信号的身份识别方法，其特征在于，包括：采集用户的样本心电信号并进行心拍划分；对经所述心拍划分的样本心电信号进行基模式计算，获取并存储所述基模式数据和基模式偏差分布；接收待识别用户的预设时间的待识别心电信号并对所述待识别心电信号进行心拍划分；对经所述心拍划分的待识别心电信号进行模式计算并采集第一数量的心拍数据；将所述第一数量的心拍数据进行数据处理并分别与预存储的基模式数据进行偏差计算并获取第一数量的偏差分布；将所述第一数量的偏差分布与预存储的基模式偏差分布进行差异性判定以验证所述待识别用户的身份；其中，所述对经所述心拍划分的样本心电信号进行基模式计算，获取并存储所述基模式数据和基模式偏差分布包括：从经所述心拍划分的样本心电信号中采集第二数量的心拍数据；使用样条插值法将所述第二数量的心拍数据插值为相同长度的数据集；将经样条插值后的所述第二数量的心拍数据分为第三数量的平均心拍数据和第四数量的偏差心拍数据，所述第三数量大于预设的心拍数量阈值；根据所述第三数量的平均心拍数据计算对应的平均电压值并作为所述基模式数据；根据所述第四数量的偏差心拍数据计算平均偏差电压值；将所述平均偏差电压值和平均电压值计算的偏差值的概率密度作为所述基模式偏差分布；在所述将所述平均偏差电压值和平均电压值计算的偏差值的概率密度作为所述基模式偏差分布之后，所述身份识别方法还包括：对所述基模式数据和基模式偏差分布进行加密并存储；在所述将所述第一数量的心拍数据进行数据处理并分别与预存储的基模式数据进行偏差计算并获取第一数量的偏差分布之前，所述身份识别方法还包括：对加密的所述基模式数据和基模式偏差分布进行解密；所述将所述第一数量的偏差分布与预存储的基模式偏差分布进行差异性判定以验证所述待识别用户的身份包括：通过K-S检验算法检验所述第一数量的偏差分布中各偏差分布与所述基模式偏差分布的差异性并判断该差异性是否满足偏差阈值；若满足所述偏差阈值的数量与所述第一数量的占比大于识别阈值则完成所述待识别用户的身份验证，否则验证失败；所述将所述第一数量的心拍数据进行数据处理并分别与预存储的基模式数据进行偏差计算并获取第一数量的偏差分布包括：使用样条插值法将所述第一数量的心拍数据插值为与所述基模式数据相同长度的数据集；将样条插值后的第一数量的心拍数据分别与预存储的基模式数据进行偏差计算获得第一数量的偏差；分别计算各所述偏差的偏差分布。 | A61B5/117 | A61B5 | 医用诊察和监护器械 | [ 0.5339348 -0.54218847 0.9166192 ... 0.11521649 -0.13610797 -0.89388895] | [ 0.63709086 0.2960558 0.16944508 ... 0.0989718 0.07930461 -1.0304313 ] | 生理参数分析测量设备 | 医用诊察和监护器械 | FALSE | [ 0.63709086 0.2960558 0.16944508 ... 0.0989718 0.07930461 -1.0304313 ] | 医用诊察和监护器械 | 医用诊察和监护器械 | 是
CN201910688504.X | 2019-07-25 | CN110403610B | 授权 | 听力测试系统以及判断听力测试可信度的方法 | 本发明涉及一种听力测试系统以及判断听力测试可信度的方法，其中所述听力测试系统包括声音产生单元、用户接口以及控制单元。声音产生单元配置以针对受测者于一频率下播放第一测试音。用户接口配置以基于第一测试音接收受测者的第一回馈。控制单元配置以判断第一回馈为有答复或无答复。当控制单元确认第一回馈为有答复时，则在频率下基于测试下限值而驱动声音产生单元选择性地播放小于或等于第一测试音之强度的第二测试音。用户接口进一步配置以基于第二测试音接收受测者的第二回馈。当控制单元确认第二回馈为有答复时，则控制单元选择性地进行音量强度实质上为零之空白刺激音。 | 1.一种判断听力测试可信度的方法，其特征在于，包括：针对一佩戴听力辅助装置的受测者于多个频率中的每一频率下分别播放测试音进行听力测试；其中，在每一频率下播放测试音进行听力测试，包括：针对当前频率设置多个不同音量强度的多个测试音，播放当前频率的多个不同音量强度中的一音量强度的测试音，判断受测者对测试音是否答复；当受测者对当前频率的当前音量强度的测试音无答复时，基于当前频率的所述多个测试音的一上限值从当前频率的所述多个测试音中选择性播放大于或等于当前音量强度的测试音；当受测者对当前频率的当前音量强度的测试音有答复时，基于当前频率的所述多个测试音的一下限值从当前频率的所述多个测试音中选择性地播放小于或等于当前音量强度的测试音，当受测者连续两次对当前频率的测试音有答复时，选择性地接续播放音量强度实质上为零的一空白刺激音，并接收所述受测者对所述空白刺激音的回馈；以及基于多个回馈产生一可信度分析输出。 | 1.一种判断听力测试可信度的方法，其特征在于，包括：针对一佩戴听力辅助装置的受测者于多个频率中的每一频率下分别播放测试音进行听力测试；其中，在每一频率下播放测试音进行听力测试，包括：针对当前频率设置多个不同音量强度的多个测试音，播放当前频率的多个不同音量强度中的一音量强度的测试音，判断受测者对测试音是否答复；当受测者对当前频率的当前音量强度的测试音无答复时，基于当前频率的所述多个测试音的一上限值从当前频率的所述多个测试音中选择性播放大于或等于当前音量强度的测试音；当受测者对当前频率的当前音量强度的测试音有答复时，基于当前频率的所述多个测试音的一下限值从当前频率的所述多个测试音中选择性地播放小于或等于当前音量强度的测试音，当受测者连续两次对当前频率的测试音有答复时，选择性地接续播放音量强度实质上为零的一空白刺激音，并接收所述受测者对所述空白刺激音的回馈；以及基于多个回馈产生一可信度分析输出。 | A61B5/12 | A61B5 | 医用诊察和监护器械 | [ 0.07937959 -0.6039984 0.04296999 ... -0.02237265 -0.20292999 -0.8506707 ] | [ 0.09457061 0.0222934 -0.07755487 ... 0.19171503 -1.1024277 -0.5367148 ] | 电声学测量、分析设备 | 医用诊察和监护器械 | FALSE | [ 0.09457061 0.0222934 -0.07755487 ... 0.19171503 -1.1024277 -0.5367148 ] | 医用诊察和监护器械 | 医用诊察和监护器械 | 否
CN201911046780.2 | 2019-10-30 | CN112741622B | 授权 ¦ 质押 | 一种测听系统、测听方法、装置、耳机及终端设备 | 本申请实施例适用于音频处理领域，提供了一种测听系统、测听方法、耳机及终端设备。其中，系统包括：终端设备以及与终端设备通信连接的耳机，终端设备用于生成控制指令，将控制指令传输至所述耳机，耳机用于获取控制指令，解析控制指令，得到声音参数，根据声音参数生成测试音频信号，播放测试音频信号，终端设备还用于若检测到被测者的确认操作，则将确认操作对应的声音参数作为听力参数并记录，根据听力参数生成听力曲线图。本申请实施例的测听过程为耳机根据终端设备输出的控制指令生成测试音频信号，并播放音频信号给被测者，不需要通过终端设备生成测试音频信号，达到对被测者的听力进行准确测听的效果。 | 1.一种测听系统，其特征在于，包括终端设备以及与所述终端设备通信连接的耳机；所述终端设备用于生成控制指令，将所述控制指令传输至所述耳机；所述耳机用于获取所述控制指令，解析所述控制指令，得到声音参数，根据所述声音参数生成测试音频信号，播放所述测试音频信号，在播放所述测试音频信号之后，获取第一言语测试指令，所述第一言语测试指令用于指示所述耳机生成第一言语测试音频信号；解析第一言语测试指令，得到听力参数，所述听力参数为从被测者的听力曲线图提取的参数；从数据库获取第一言语测试文本内容；根据所述第一言语测试文本内容以及听力参数生成第一言语测试音频信号；将所述第一言语测试文本内容传输至终端设备；播放所述第一言语测试音频信号；终端设备还用于若检测到被测者的确认操作，则将确认操作对应的声音参数作为听力参数并记录，根据听力参数生成听力曲线图，在根据所述听力参数生成听力曲线图之后，根据所述听力参数生成第一言语测试指令，所述第一言语测试指令用于指示耳机生成第一言语测试音频信号；将所述第一言语测试指令传输至所述耳机；获取被测者的语音信号以及耳机输出的第一言语测试文本内容，所述语音信号为被测者跟读耳机播放的第一言语测试音频信号发出的信号；若识别被测者的语音信号的文本内容与所述第一言语测试文本内容不一致，则将第一言语测试文本内容中与语音信号的文本内容不一致的部分作为缺失文本内容并记录；根据所述缺失文本内容生成第一言语测试结果。2.一种测听方法，其特征在于，应用于耳机，包括：获取终端设备输出的控制指令，所述控制指令用于指示耳机生成音频测试信号；解析所述控制指令，得到声音参数；根据所述声音参数生成测试音频信号；播放所述测试音频信号；在播放所述测试音频信号之后，获取第一言语测试指令，所述第一言语测试指令用于指示所述耳机生成第一言语测试音频信号；解析第一言语测试指令，得到听力参数，所述听力参数为从被测者的听力曲线图提取的参数；从数据库获取第一言语测试文本内容；根据所述第一言语测试文本内容以及听力参数生成第一言语测试音频信号；将所述第一言语测试文本内容传输至终端设备；播放所述第一言语测试音频信号。4.一种测听方法，其特征在于，应用于终端设备，包括：生成控制指令，所述控制指令用于指示耳机生成测试音频信号；将所述控制指令传输至所述耳机；若检测到被测者的确认操作，则将所述确认操作对应的声音参数作为听力参数并记录；根据所述听力参数生成听力曲线图；在根据所述听力参数生成听力曲线图之后，根据所述听力参数生成第一言语测试指令，所述第一言语测试指令用于指示耳机生成第一言语测试音频信号；将所述第一言语测试指令传输至所述耳机；获取被测者的语音信号以及耳机输出的第一言语测试文本内容，所述语音信号为被测者跟读耳机播放的第一言语测试音频信号发出的信号；若识别被测者的语音信号的文本内容与所述第一言语测试文本内容不一致，则将第一言语测试文本内容中与语音信号的文本内容不一致的部分作为缺失文本内容并记录；根据所述缺失文本内容生成第一言语测试结果。6.一种测听装置，其特征在于，应用于耳机，包括：获取模块，用于获取终端设备的控制指令；解析模块，用于解析所述控制指令，得到声音参数；生成模块，用于根据所述声音参数生成测试音频信号；播放模块，用于播放所述测试音频信号；第一言语测试指令获取模块，用于获取第一言语测试指令，所述第一言语测试指令用于指示所述耳机生成第一言语测试音频信号；第一言语测试指令解析模块，用于解析第一言语测试指令，得到听力参数，所述听力参数为从被测者的听力曲线图提取的参数；第一言语测试文本内容获取模块，用于从数据库获取第一言语测试文本内容；第一言语测试音频信号生成模块，用于根据第一言语测试文本内容以及听力参数生成第一言语测试音频信号；第一言语测试文本内容传输模块，用于将第一言语测试文本内容传输至终端设备；文本测试音频信号播放模块，用于播放第一言语测试音频信号。7.一种测听装置，其特征在于，应用于终端设备，包括：控制指令生成模块，用于生成控制指令；控制指令传输模块，用于传输所述控制指令；检测模块，用于若检测到被测者的确认操作，则将所述确认操作对应的声音参数作为听力参数并记录；听力曲线图生成模块，用于根据所述听力参数生成听力曲线图；第一言语测试指令生成模块，用于根据听力参数生成第一言语测试指令，所述第一言语测试指令用于指示耳机生成第一言语测试音频信号；第一言语测试指令传输模块，用于将第一言语测试指令传输至所述耳机；语音信号获取模块，用于获取被测者的语音信号以及耳机输出的第一言语测试文本内容，所述语音信号为被测者跟读耳机播放的第一言语测试音频信号发出的信号；缺失文本内容识别模块，用于若识别被测者的语音信号的文本内容与第一言语测试文本内容不一致，则将第一言语测试文本内容中与语音信号的文本内容不一致的部分作为缺失文本内容并记录；第一言语测试结果生成模块，根据缺失文本内容生成第一言语测试结果。8.耳机，包括存储器、处理器、通讯模块、数模转换模块、播放器以及存储在所述存储器中并可在所述处理器上运行的计算机程序，其特征在于，所述耳机还包括信号生成模块；所述处理器执行所述计算机程序时实现如权利要求2至3任一项所述的测听方法。9.终端设备，包括存储器、处理器、以及存储在所述存储器中并可在所述处理器上运行的计算机程序，其特征在于，所述处理器执行所述计算机程序时实现如权利要求4至5任一项所述的测听方法。10.计算机可读存储介质，所述计算机可读存储介质存储有计算机程序，其特征在于，所述计算机程序被处理器执行时实现如权利要求2至3任一项所述的测听方法或权利要求4至5任一项所述的测听方法的各个步骤。 | 1.一种测听系统，其特征在于，包括终端设备以及与所述终端设备通信连接的耳机；所述终端设备用于生成控制指令，将所述控制指令传输至所述耳机；所述耳机用于获取所述控制指令，解析所述控制指令，得到声音参数，根据所述声音参数生成测试音频信号，播放所述测试音频信号，在播放所述测试音频信号之后，获取第一言语测试指令，所述第一言语测试指令用于指示所述耳机生成第一言语测试音频信号；解析第一言语测试指令，得到听力参数，所述听力参数为从被测者的听力曲线图提取的参数；从数据库获取第一言语测试文本内容；根据所述第一言语测试文本内容以及听力参数生成第一言语测试音频信号；将所述第一言语测试文本内容传输至终端设备；播放所述第一言语测试音频信号；终端设备还用于若检测到被测者的确认操作，则将确认操作对应的声音参数作为听力参数并记录，根据听力参数生成听力曲线图，在根据所述听力参数生成听力曲线图之后，根据所述听力参数生成第一言语测试指令，所述第一言语测试指令用于指示耳机生成第一言语测试音频信号；将所述第一言语测试指令传输至所述耳机；获取被测者的语音信号以及耳机输出的第一言语测试文本内容，所述语音信号为被测者跟读耳机播放的第一言语测试音频信号发出的信号；若识别被测者的语音信号的文本内容与所述第一言语测试文本内容不一致，则将第一言语测试文本内容中与语音信号的文本内容不一致的部分作为缺失文本内容并记录；根据所述缺失文本内容生成第一言语测试结果。 | A61B5/12 | A61B5 | 医用诊察和监护器械 | [ 0.35938227 -0.12367669 -0.77172977 ... -0.01162263 -0.19031578 -0.12876344] | [ 0.30624112 0.5452813 0.13271806 ... 0.31759802 -0.41477847 -0.8470435 ] | 电声学测量、分析设备 | 医用诊察和监护器械 | FALSE | [ 0.30624112 0.5452813 0.13271806 ... 0.31759802 -0.41477847 -0.8470435 ] | 医用诊察和监护器械 | 医用诊察和监护器械 | 否
CN201911237098.1 | 2019-12-05 | CN110974246B | 授权 | 一种用于测量耳声阻抗/导纳仪时间特性的装置 | 本发明提供了一种用于测量耳声阻抗/导纳仪时间特性的装置，包括：测试腔体，其具有第一容积，用于与待测耳声阻抗/导纳仪的探头连接，以使得所述探头能够向所述测试腔体内发出刺激人耳声信号；扬声器，其能够与所述测试腔体连接，从而向所述测试腔体输出外加刺激声信号；信号发生装置，其能够响应于所述探头发出的刺激人耳声信号，生成用于控制所述扬声器发声的电信号；双踪示波器，其同时获取所述用于控制扬声器发声的电信号，以及所述待测耳声阻抗/导纳仪输出的阻抗电信号。该装置能够模拟正常人耳的生理性反应，即在声刺激条件下由于镫骨肌的反射性收缩，继而引起人耳的声阻抗变化，从而为耳声阻抗/导纳仪时间特性的测量提供条件。 | 1.一种用于测量耳声阻抗/导纳仪时间特性的装置，包括：测试腔体，其具有第一容积，用于与待测耳声阻抗/导纳仪的探头连接，以使得所述探头能够向所述测试腔体内发出刺激人耳声信号；所述第一容积为2cm3；扬声器，其能够与所述测试腔体连接，从而向所述测试腔体输出外加刺激声信号；信号发生装置，其能够响应于所述探头发出的刺激人耳声信号，生成用于控制所述扬声器发声的电信号；双踪示波器，其通过第一通道获取所述用于控制扬声器发声的电信号，通过第二通道获取所述待测耳声阻抗/导纳仪输出的阻抗电信号；所述外加刺激声信号与所述刺激人耳声信号的频率相同，相位差固定不变；所述外加刺激声信号具有相当于所述测试腔体减小0.2cm3的信号级。7.一种用于测量耳声阻抗/导纳仪时间特性的装置的制造方法，包括如下步骤：提供具有第一容积的测试腔体，并将所述测试腔体与待测耳声阻抗/导纳仪的探头连接，以使得所述探头能够向所述测试腔体内发出刺激人耳声信号；所述第一容积为2cm3；提供扬声器，并将所述扬声器与所述测试腔体连接，从而向所述测试腔体输出外加刺激声信号；所述外加刺激声信号与所述刺激人耳声信号的频率相同，相位差固定不变；所述外加刺激声信号具有相当于所述测试腔体减小0.2cm3的信号级；提供信号发生装置，所述信号发生装置包括依次连接的拾音器、放大器、第一滤波器、电压比较器、第二滤波器、衰减器，以及模拟电子开关；并将所述拾音器与所述测试腔体连接；提供双踪示波器，并将其通过第一通道与所述信号发生装置的电信号输出端连接，以及通过第二通道与所述待测耳声阻抗/导纳仪的阻抗电信号输出端连接。 | 1.一种用于测量耳声阻抗/导纳仪时间特性的装置，包括：测试腔体，其具有第一容积，用于与待测耳声阻抗/导纳仪的探头连接，以使得所述探头能够向所述测试腔体内发出刺激人耳声信号；所述第一容积为2cm3；扬声器，其能够与所述测试腔体连接，从而向所述测试腔体输出外加刺激声信号；信号发生装置，其能够响应于所述探头发出的刺激人耳声信号，生成用于控制所述扬声器发声的电信号；双踪示波器，其通过第一通道获取所述用于控制扬声器发声的电信号，通过第二通道获取所述待测耳声阻抗/导纳仪输出的阻抗电信号；所述外加刺激声信号与所述刺激人耳声信号的频率相同，相位差固定不变；所述外加刺激声信号具有相当于所述测试腔体减小0.2cm3的信号级。 | A61B5/12 | A61B5 | 医用诊察和监护器械 | [ 0.36534163 -0.0056451 0.36168787 ... 0.27002686 -0.77684426 -0.17661859] | [ 0.36018434 0.4712054 0.5072156 ... 0.43231815 -0.9380719 -0.55585873] | 电声学测量、分析设备 | 医用诊察和监护器械 | FALSE | [ 0.36018434 0.4712054 0.5072156 ... 0.43231815 -0.9380719 -0.55585873] | 医用诊察和监护器械 | 医用诊察和监护器械 | 否
CN201911237064.2 | 2019-12-05 | CN111227842B | 授权 | 一种用于耳声阻抗/导纳仪时间特性的测量方法 | 本发明提供了一种用于耳声阻抗/导纳仪时间特性的测量方法，包括如下步骤：提供测试腔体，将待测的耳声阻抗/导纳仪探头与所述测试腔体连接；提供信号发生器，将所述信号发生器的输出端与扬声器连接，该扬声器用于向所述测试腔体发射声信号；提供一双踪示波器，将其第一探头与所述信号发生器的输出端连接，同时将其第二探头与所述耳声阻抗/导纳仪的测量结果输出端连接；使用所述耳声阻抗/导纳仪向所述测试腔体输出刺激信号；使用所述信号发生器向所述测试腔体输出外加信号，所述外加信号能够引起所述测试腔体的指标变化，从而模拟出声阻抗的变化；使用所述双踪示波器测试所述耳声阻抗/导纳仪的时间特性。 | 1.一种用于耳声阻抗/导纳仪时间特性的测量方法，包括如下步骤：步骤S1，提供具有第一容积的测试腔体，将待测的耳声阻抗/导纳仪探头与所述测试腔体连接；步骤S2，提供一用于输出外加信号的信号发生器，将所述信号发生器的输出端与一扬声器连接，所述扬声器用于向所述测试腔体发射声信号；步骤S3，提供一双踪示波器，将所述双踪示波器的第一探头与所述信号发生器的输出端连接，同时将所述双踪示波器的第二探头与所述耳声阻抗/导纳仪的测量结果输出端连接；步骤S4，使用所述耳声阻抗/导纳仪向所述测试腔体输出刺激信号；使用所述信号发生器向所述测试腔体输出一特定的外加信号，所述特定的外加信号能够引起所述测试腔体的指标变化，从而模拟出声阻抗的变化；所述信号发生器输出的外加信号与所述耳声阻抗/导纳仪的探头输出的刺激信号具有相同的频率；所述特定的外加信号能够引起测试腔体压强或体积或接收反射声时间的变化，从而模拟出声阻抗的变化；步骤S5，使用所述双踪示波器测试所述耳声阻抗/导纳仪的时间特性。 | 1.一种用于耳声阻抗/导纳仪时间特性的测量方法，包括如下步骤：步骤S1，提供具有第一容积的测试腔体，将待测的耳声阻抗/导纳仪探头与所述测试腔体连接；步骤S2，提供一用于输出外加信号的信号发生器，将所述信号发生器的输出端与一扬声器连接，所述扬声器用于向所述测试腔体发射声信号；步骤S3，提供一双踪示波器，将所述双踪示波器的第一探头与所述信号发生器的输出端连接，同时将所述双踪示波器的第二探头与所述耳声阻抗/导纳仪的测量结果输出端连接；步骤S4，使用所述耳声阻抗/导纳仪向所述测试腔体输出刺激信号；使用所述信号发生器向所述测试腔体输出一特定的外加信号，所述特定的外加信号能够引起所述测试腔体的指标变化，从而模拟出声阻抗的变化；所述信号发生器输出的外加信号与所述耳声阻抗/导纳仪的探头输出的刺激信号具有相同的频率；所述特定的外加信号能够引起测试腔体压强或体积或接收反射声时间的变化，从而模拟出声阻抗的变化；步骤S5，使用所述双踪示波器测试所述耳声阻抗/导纳仪的时间特性。 | A61B5/12 | A61B5 | 医用诊察和监护器械 | [ 0.18276094 0.303822 0.48280004 ... 0.02729912 -0.5885221 -0.8753691 ] | [ 0.25858817 0.47208384 0.41834578 ... 0.34912488 -0.7235367 -0.77543366] | 电声学测量、分析设备 | 医用诊察和监护器械 | FALSE | [ 0.25858817 0.47208384 0.41834578 ... 0.34912488 -0.7235367 -0.77543366] | 医用诊察和监护器械 | 医用诊察和监护器械 | 否
CN201911405753.X | 2019-12-31 | CN110960224B | 授权 ¦ 许可 | 听力阈值和/或听力状态检测系统及方法 | 本发明提供一种听力阈值和/或听力状态检测系统及方法，该检测系统包括：采集传输系统，用于传输刺激信号及采集耳道信号；听力阈值分析预测系统，包括听力阈值检测模块、常规测试模块和/或听力状态筛查模块，其中，听力阈值检测模块通过预先训练好的网络模型确定不同刺激频率对应的听力阈值；常规测试模块通过采集传输系统自适应选择测试强度范围，通过预先训练好的网络模型，预测该刺激频率点对应的听力阈值；筛查模块用于通过采集传输系统通过预先训练好的网络模型进行听力状态筛查。本发明不但检测结果准确，且可以适用于不同的需求场景。 | 1.一种听力阈值和/或听力状态检测系统，其特征在于，该检测系统包括：采集传输系统，用于传输刺激信号及采集耳道信号；听力阈值分析预测系统，包括听力阈值检测模块、常规测试模块和/或听力状态筛查模块，其中，所述听力阈值检测模块通过所述采集传输系统输入设定范围的刺激频率，通过检测各刺激频率点在所有刺激强度下的SFOAEs数据，构建检测刺激频率处的I/O功能曲线，并提取每一刺激频率处所有刺激强度下的SFOAEs信号参数，通过预先训练好的网络模型，预测不同刺激频率下的听力阈值；所述常规测试模块通过所述采集传输系统自适应选择测试强度范围，通过检测各刺激频率点在所选择刺激强度下的SFOAEs数据，构建检测刺激频率在刺激强度范围的I/O功能曲线，并提取每个刺激频率处自适应选择的刺激强度下的SFOAEs信号参数，通过预先训练好的网络模型，预测不同刺激频率点对应的听力阈值；所述筛查模块用于通过所述采集传输系统在某一刺激频率下，输入N个设定刺激强度，采集每个刺激强度下的SFOAEs，提取每个刺激强度下的SFOAEs信号参数，通过预先训练好的网络模型，进行听力状态筛查。10.一种听力阈值和/或听力状态检测方法，其特征在于包括如下步骤：S1：选择待测试者需要进行的检测模式，其中，检测模式为听力阈值预测、常规听力阈值预测或听力状态筛查；其中，听力阈值预测用于输入设定范围的刺激频率，通过检测各刺激频率点在所有刺激强度下的SFOAEs数据，构建检测刺激频率处的I/O功能曲线，并提取不同刺激频率处，所有刺激强度下的SFOAEs信号参数，通过预先训练好的网络模型确定不同刺激频率对应的听力阈值；常规听力阈值预测，用于自适应选择测试强度范围，通过检测各刺激频率点在自适应选择刺激强度下的SFOAEs数据，构建在检测频率处，自适应选择的刺激强度范围内的I/O功能曲线，并提取每个刺激频率处，自适应选择的刺激强度范围内的SFOAEs信号参数，通过预先训练好的网络模型确定该刺激频率点对应的听力阈值；听力状态筛查用于在某一刺激频率下输入N个设定刺激强度，采集每个刺激强度下的SFOAEs，提取每个刺激强度下的SFOAEs信号参数，通过预先训练好的网络模型进行听力状态筛查；S2：基于选择的检测模式，待测试者耳道接收不同的刺激信号，对耳道信号进行相应处理，完成对应检测模式的听力阈值预测或听力状态筛查。16.一种存储介质，其特征在于，所述存储介质上存储有计算机程序指令，其中，所述程序指令被处理器执行时用于实现如10～15任一项所述的听力阈值和/或听力状态检测方法对应的步骤。17.一种终端设备，其特征在于，包括处理器和存储器，所述存储器用于存放至少一项可执行指令，所述可执行指令使所述处理器执行如权利要求10～15任一项所述的听力阈值和/或听力状态检测方法对应的步骤。 | 1.一种听力阈值和/或听力状态检测系统，其特征在于，该检测系统包括：采集传输系统，用于传输刺激信号及采集耳道信号；听力阈值分析预测系统，包括听力阈值检测模块、常规测试模块和/或听力状态筛查模块，其中，所述听力阈值检测模块通过所述采集传输系统输入设定范围的刺激频率，通过检测各刺激频率点在所有刺激强度下的SFOAEs数据，构建检测刺激频率处的I/O功能曲线，并提取每一刺激频率处所有刺激强度下的SFOAEs信号参数，通过预先训练好的网络模型，预测不同刺激频率下的听力阈值；所述常规测试模块通过所述采集传输系统自适应选择测试强度范围，通过检测各刺激频率点在所选择刺激强度下的SFOAEs数据，构建检测刺激频率在刺激强度范围的I/O功能曲线，并提取每个刺激频率处自适应选择的刺激强度下的SFOAEs信号参数，通过预先训练好的网络模型，预测不同刺激频率点对应的听力阈值；所述筛查模块用于通过所述采集传输系统在某一刺激频率下，输入N个设定刺激强度，采集每个刺激强度下的SFOAEs，提取每个刺激强度下的SFOAEs信号参数，通过预先训练好的网络模型，进行听力状态筛查。 | A61B5/12 | A61B5 | 医用诊察和监护器械 | [-0.17093109 0.28018737 -0.23034723 ... -0.1498135 -0.24364027 -0.66503453] | [ 0.03532455 0.44037935 -0.02223792 ... 0.00874984 -0.36097142 -0.688274 ] | 电声学测量、分析设备 | 医用诊察和监护器械 | FALSE | [ 0.03532455 0.44037935 -0.02223792 ... 0.00874984 -0.36097142 -0.688274 ] | 医用诊察和监护器械 | 医用诊察和监护器械 | 否
CN202010065110.1 | 2020-01-20 | CN111202527B | 授权 | 一种用于幼儿测听的客观测试系统 | 本发明涉及幼儿测听技术领域，具体为一种用于幼儿测听的客观测试系统，包括刺激声发生子系统和行为反应子系统，所述刺激声发生子系统用于获取发生控制参数，并根据发生控制参数产生刺激声信号，所述行为反应子系统用于采集受试者接收刺激声信号生成的反应信息；还包括自检子系统和识别分析子系统，所述自检子系统用于获取根据刺激声信号生成的检测信号，所述识别分析子系统用于根据发生控制参数和检测信号生成信号差值，并在信号差值小于预设的误差阈值时，根据反应信息和发生控制参数生成测试结果。采用本方案能够对产生的刺激声信号进行检测，保证刺激声信号按照发生控制参数产生，从而准确的对受试者的听力进行评估。 | 1.一种用于幼儿测听的客观测试系统，包括刺激声发生子系统和行为反应子系统，所述刺激声发生子系统用于获取发生控制参数，并根据发生控制参数产生刺激声信号，所述行为反应子系统用于采集受试者接收刺激声信号生成的反应信息，所述反应信息包括是否听到刺激声；其特征在于：还包括自检子系统和识别分析子系统，所述自检子系统用于获取根据刺激声信号生成的检测信号，所述识别分析子系统用于根据发生控制参数和检测信号生成信号差值，并在信号差值小于预设的误差阈值时，根据反应信息和发生控制参数生成测试结果；所述行为反应子系统还用于采集受试者的行为信息，行为信息为受试者的瞳孔直径，还用于对行为信息进行实时识别，当行为信息的变化值小于预设的浮动阈值时，启动计时，并在达到预设的计时时长时生成发生信号；所述刺激声发生子系统接收到发生信号时，根据发生控制参数产生刺激声信号。 | 1.一种用于幼儿测听的客观测试系统，包括刺激声发生子系统和行为反应子系统，所述刺激声发生子系统用于获取发生控制参数，并根据发生控制参数产生刺激声信号，所述行为反应子系统用于采集受试者接收刺激声信号生成的反应信息，所述反应信息包括是否听到刺激声；其特征在于：还包括自检子系统和识别分析子系统，所述自检子系统用于获取根据刺激声信号生成的检测信号，所述识别分析子系统用于根据发生控制参数和检测信号生成信号差值，并在信号差值小于预设的误差阈值时，根据反应信息和发生控制参数生成测试结果；所述行为反应子系统还用于采集受试者的行为信息，行为信息为受试者的瞳孔直径，还用于对行为信息进行实时识别，当行为信息的变化值小于预设的浮动阈值时，启动计时，并在达到预设的计时时长时生成发生信号；所述刺激声发生子系统接收到发生信号时，根据发生控制参数产生刺激声信号。 | A61B5/12 | A61B5 | 医用诊察和监护器械 | [ 0.49128118 -0.63961107 -1.2307291 ... 0.43835694 0.19460766 -0.08377851] | [ 0.1843309 -0.02524537 -0.34583345 ... 0.2984142 -0.09793138 -0.33442605] | 电声学测量、分析设备 | 医用诊察和监护器械 | FALSE | [ 0.1843309 -0.02524537 -0.34583345 ... 0.2984142 -0.09793138 -0.33442605] | 医用诊察和监护器械 | 医用诊察和监护器械 | 否
CN202010189108.5 | 2020-03-17 | CN111358450B | 授权 | 一种血压分类方法和装置 | 本发明实施例涉及一种血压分类方法和装置，所述方法包括：获取同步的心电图ECG信号和光体积变化描记图法PPG信号；对ECG信号进行R点时间特征识别操作生成R点时间序列；对PPG信号进行脉搏波峰值点和谷值点时间特征识别生成峰值点时间序列和谷值点时间序列；根据峰值点时间序列对谷值点、R点时间序列进行特征匹配生成匹配特征时间组序列；根据匹配特征时间组序列进行特征样本数据准备生成随机森林样本组序列；对随机森林样本组序列进行异常样本组删除；将随机森林样本组序列输入随机森林算法模型生成血压分类标签。 | 1.一种血压分类设备，包括处理器，其特征在于，所述处理器用于获取同步的心电图ECG信号和光体积变化描记图法PPG信号；对所述ECG信号进行R点时间特征识别操作生成R点时间序列；所述R点时间序列包括多个R点时间；对所述PPG信号进行脉搏波峰值点和谷值点时间特征识别操作，生成峰值点时间序列和谷值点时间序列；所述峰值点时间序列包括多个峰值点时间；所述谷值点时间序列包括多个谷值点时间；根据所述峰值点时间序列的所述R点时间，在所述谷值点时间序列和所述R点时间序列中寻找匹配的所述峰值点时间和所述谷值点时间，生成匹配特征时间组序列；根据所述匹配特征时间组序列，进行随机森林算法模型的特征样本数据准备操作，生成随机森林样本组序列；所述随机森林样本组序列包括多个随机森林样本组；根据所述R点时间序列，计算对应的R点瞬时心率、R点趋势心率和R点心率差；并以所述R点心率差是否小于预置的合理心率差阈值作为异常样本组判定条件对所述随机森林样本组序列进行异常样本组删除处理；将所述随机森林样本组序列输入所述随机森林算法模型生成血压分类标签；所述血压分类标签包括高血压标签、低血压标签和正常血压标签；其中，所述获取同步的心电图ECG信号和光体积变化描记图法PPG信号，具体包括：对测试者进行心电生理信号采集生成一段长度为固定时长阈值的心电信号，同步的，对所述测试者进行脉搏生理信号采集生成一段长度为所述固定时长阈值的脉搏生理信号；按采样频率阈值对所述心电信号进行信号采样生成所述ECG信号；所述ECG信号包括多个ECG信号点；所述ECG信号点包括ECG信号点幅值数据和ECG信号点时间数据；按所述采样频率阈值对所述脉搏生理信号进行信号采样生成PPG原始信号，并根据预置的带通频率阈值范围对所述PPG原始信号进行带通滤波处理生成所述PPG信号；所述PPG信号包括多个PPG信号点；所述PPG信号点包括PPG信号点幅值数据和PPG信号点时间数据；所述根据所述峰值点时间序列的所述R点时间，在所述谷值点时间序列和所述R点时间序列中寻找匹配的所述峰值点时间和所述谷值点时间，生成匹配特征时间组序列，具体包括：设置匹配特征时间组；初始化所述匹配特征时间组的匹配R点时间为空，初始化所述匹配特征时间组的匹配PPG峰值时间为空，初始化所述匹配特征时间组的匹配PPG起始时间为空，初始化所述匹配特征时间组的匹配PPG结束时间为空；初始化第一谷值点时间、第一峰值点时间和第二谷值点时间为空；从所述R点时间序列依次提取两个相邻所述R点时间生成第一参考R点和第二参考R点；所述第一参考R点小于所述第二参考R点；在所述PPG信号中，对所述谷值点时间序列以所述第一参考R点为起始时间、以所述第二参考R点为结束时间从结束时间向起始时间进行反方向查找，提取距离结束时间最近的所述谷值点时间生成所述第二谷值点时间，提取与所述第二谷值点时间距离最近的下一个所述谷值点时间生成所述第一谷值点时间；在所述PPG信号中，对所述峰值点时间序列以所述第一参考R点为起始时间、以所述第二参考R点为结束时间从结束时间向起始时间进行反方向查找，提取距离结束时间最近的所述峰值点时间生成所述第一峰值点时间；设置所述匹配特征时间组的所述匹配R点时间为所述第一参考R点，设置所述匹配特征时间组的所述匹配PPG峰值时间为所述第一峰值点时间，设置所述匹配特征时间组的所述匹配PPG起始时间为所述第一谷值点时间，设置所述匹配特征时间组的所述匹配PPG结束时间为所述第二谷值点时间；将设置成功的所述匹配特征时间组向所述匹配特征时间组序列进行匹配特征时间组添加操作。9.一种计算机可读存储介质，包括指令，当所述指令在计算机上运行时，使所述计算机执行如权利要求1至8任一项所述的血压分类设备的处理步骤。 | 1.一种血压分类设备，包括处理器，其特征在于，所述处理器用于获取同步的心电图ECG信号和光体积变化描记图法PPG信号；对所述ECG信号进行R点时间特征识别操作生成R点时间序列；所述R点时间序列包括多个R点时间；对所述PPG信号进行脉搏波峰值点和谷值点时间特征识别操作，生成峰值点时间序列和谷值点时间序列；所述峰值点时间序列包括多个峰值点时间；所述谷值点时间序列包括多个谷值点时间；根据所述峰值点时间序列的所述R点时间，在所述谷值点时间序列和所述R点时间序列中寻找匹配的所述峰值点时间和所述谷值点时间，生成匹配特征时间组序列；根据所述匹配特征时间组序列，进行随机森林算法模型的特征样本数据准备操作，生成随机森林样本组序列；所述随机森林样本组序列包括多个随机森林样本组；根据所述R点时间序列，计算对应的R点瞬时心率、R点趋势心率和R点心率差；并以所述R点心率差是否小于预置的合理心率差阈值作为异常样本组判定条件对所述随机森林样本组序列进行异常样本组删除处理；将所述随机森林样本组序列输入所述随机森林算法模型生成血压分类标签；所述血压分类标签包括高血压标签、低血压标签和正常血压标签；其中，所述获取同步的心电图ECG信号和光体积变化描记图法PPG信号，具体包括：对测试者进行心电生理信号采集生成一段长度为固定时长阈值的心电信号，同步的，对所述测试者进行脉搏生理信号采集生成一段长度为所述固定时长阈值的脉搏生理信号；按采样频率阈值对所述心电信号进行信号采样生成所述ECG信号；所述ECG信号包括多个ECG信号点；所述ECG信号点包括ECG信号点幅值数据和ECG信号点时间数据；按所述采样频率阈值对所述脉搏生理信号进行信号采样生成PPG原始信号，并根据预置的带通频率阈值范围对所述PPG原始信号进行带通滤波处理生成所述PPG信号；所述PPG信号包括多个PPG信号点；所述PPG信号点包括PPG信号点幅值数据和PPG信号点时间数据；所述根据所述峰值点时间序列的所述R点时间，在所述谷值点时间序列和所述R点时间序列中寻找匹配的所述峰值点时间和所述谷值点时间，生成匹配特征时间组序列，具体包括：设置匹配特征时间组；初始化所述匹配特征时间组的匹配R点时间为空，初始化所述匹配特征时间组的匹配PPG峰值时间为空，初始化所述匹配特征时间组的匹配PPG起始时间为空，初始化所述匹配特征时间组的匹配PPG结束时间为空；初始化第一谷值点时间、第一峰值点时间和第二谷值点时间为空；从所述R点时间序列依次提取两个相邻所述R点时间生成第一参考R点和第二参考R点；所述第一参考R点小于所述第二参考R点；在所述PPG信号中，对所述谷值点时间序列以所述第一参考R点为起始时间、以所述第二参考R点为结束时间从结束时间向起始时间进行反方向查找，提取距离结束时间最近的所述谷值点时间生成所述第二谷值点时间，提取与所述第二谷值点时间距离最近的下一个所述谷值点时间生成所述第一谷值点时间；在所述PPG信号中，对所述峰值点时间序列以所述第一参考R点为起始时间、以所述第二参考R点为结束时间从结束时间向起始时间进行反方向查找，提取距离结束时间最近的所述峰值点时间生成所述第一峰值点时间；设置所述匹配特征时间组的所述匹配R点时间为所述第一参考R点，设置所述匹配特征时间组的所述匹配PPG峰值时间为所述第一峰值点时间，设置所述匹配特征时间组的所述匹配PPG起始时间为所述第一谷值点时间，设置所述匹配特征时间组的所述匹配PPG结束时间为所述第二谷值点时间；将设置成功的所述匹配特征时间组向所述匹配特征时间组序列进行匹配特征时间组添加操作。 | A61B5/33 | A61B5 | 医用诊察和监护器械 | [ 0.5818082 -0.2362953 0.52817965 ... -0.59684527 0.4886453 -0.39710456] | [ 0.7037387 0.33072627 0.5666675 ... -0.37074512 0.5190996 -0.8017692 ] | 生理参数分析测量设备 | 医用诊察和监护器械 | FALSE | [ 0.7037387 0.33072627 0.5666675 ... -0.37074512 0.5190996 -0.8017692 ] | 医用诊察和监护器械 | 医用诊察和监护器械 | 否
CN202010197183.6 | 2020-03-19 | CN111387986B | 授权 | 一种婴幼儿身长体重测量仪 | 本发明公开了一种婴幼儿身长体重测量仪，包括测量仪本体、防滑底板、支撑座、活动块，所述测量仪本体包括固定连接于活动块顶部的躺板，躺板的前后两边均设置有护栏板，躺板的左端和右端分别设置有左端板和右端板，位于左端板与右端板之间的躺板上活动安装有移动挡板。本发明中的婴幼儿身长体重测量仪，改变了现有市面上测量仪不具有减震功能的弊端，通过多重减震结构的设置，使得该测量仪本体具有良好的减震功能，以防止测量仪本体在运输、搬运或使用过程中因为受到较大的震动而导致测量仪本体上电子部件的损坏，大大保障了整体的使用寿命，从而有利于确保婴幼儿身高体重测量工作的顺利进行。 | 1.一种婴幼儿身长体重测量仪，其特征在于，包括测量仪本体、防滑底板(1)、支撑座(2)、活动块(3)，所述测量仪本体包括固定连接于活动块(3)顶部的躺板(4)，躺板(4)的前后两边均设置有护栏板(5)，躺板(4)的左端和右端分别设置有左端板(6)和右端板(7)，位于左端板(6)与右端板(7)之间的躺板(4)上活动安装有移动挡板(8)，左端板(6)与右端板(7)之间固定连接有对称设置的导向滑杆(9)，且移动挡板(8)滑动套接于两个导向滑杆(9)上，移动挡板(8)上嵌入设置有长度传感器(13)，躺板(4)上嵌入设置有称重传感器(12)，位于测量仪本体后侧的护栏板(5)上固定设置有显示屏(14)，右端板(7)的正面设置有控制面板(15)，控制面板(15)分别与长度传感器(13)、称重传感器(12)、显示屏(14)通过电性连接；所述支撑座(2)上还设有用于测量仪本体进行减震的减震机构，减震机构包括开设于支撑座(2)顶部的减震槽(20)，且活动块(3)的底部滑动设于减震槽(20)内，活动块(3)的底部设有凹槽(30)，减震槽(20)底部内壁的中心处固定安装有支撑架(33)，位于支撑架(33)两侧的减震槽(20)的底部内壁上均设置有滑轨(28)，两个滑轨(28)上分别滑动安装有滑动块(26)，所述凹槽(30)的两侧内壁上均固定安装有竖向设置的直齿条(21)，直齿条(21)的底部通过铰接座转动连接有转动杆(25)，且转动杆(25)的底部与滑动块(26)转动连接，滑动块(26)与支撑架(33)之间固定连接有横向弹簧(27)，支撑架(33)中部的两侧分别固定连接有横向导杆(211)，横向导杆(211)上活动套设有移动柱(210)，且移动柱(210)的底部通过支杆(29)与滑动块(26)固定连接，移动柱(210)的顶部固定设置有多个齿轮凸起(212)，且移动柱(210)通过齿轮凸起(212)传动啮合有第一齿轮(213)，第一齿轮(213)上固定套接有第一转轴(214)，且第一转轴(214)的两端分别转动安装于减震槽(20)的前后两侧内壁上，第一转轴(214)上还固定连接有弧形杆(215)，且弧形杆(215)与支撑架(33)的外侧顶部之间固定连接有回位弹簧(216)；所述直齿条(21)的内侧还传动啮合有第二齿轮(22)，第二齿轮(22)上固定套接有第二转轴(23)，且第二转轴(23)的两端分别转动安装于减震槽(20)的前后两侧内壁上，第二转轴(23)上套设有扭转复位弹簧(24)，且扭转复位弹簧(24)的一端固定设置在第二转轴(23)上，扭转复位弹簧(24)的另一端固定设置在减震槽(20)的前侧内壁上；所述支撑架(33)的顶部设有竖向槽(34)，凹槽(30)顶部内壁的中心处固定连接有竖向杆(32)，且竖向杆(32)的底部活动设于竖向槽(34)内，支撑架(33)的顶部与凹槽(30)的顶部内壁之间固定连接有套设在竖向杆(32)上的竖向弹簧(31)。 | 1.一种婴幼儿身长体重测量仪，其特征在于，包括测量仪本体、防滑底板(1)、支撑座(2)、活动块(3)，所述测量仪本体包括固定连接于活动块(3)顶部的躺板(4)，躺板(4)的前后两边均设置有护栏板(5)，躺板(4)的左端和右端分别设置有左端板(6)和右端板(7)，位于左端板(6)与右端板(7)之间的躺板(4)上活动安装有移动挡板(8)，左端板(6)与右端板(7)之间固定连接有对称设置的导向滑杆(9)，且移动挡板(8)滑动套接于两个导向滑杆(9)上，移动挡板(8)上嵌入设置有长度传感器(13)，躺板(4)上嵌入设置有称重传感器(12)，位于测量仪本体后侧的护栏板(5)上固定设置有显示屏(14)，右端板(7)的正面设置有控制面板(15)，控制面板(15)分别与长度传感器(13)、称重传感器(12)、显示屏(14)通过电性连接；所述支撑座(2)上还设有用于测量仪本体进行减震的减震机构，减震机构包括开设于支撑座(2)顶部的减震槽(20)，且活动块(3)的底部滑动设于减震槽(20)内，活动块(3)的底部设有凹槽(30)，减震槽(20)底部内壁的中心处固定安装有支撑架(33)，位于支撑架(33)两侧的减震槽(20)的底部内壁上均设置有滑轨(28)，两个滑轨(28)上分别滑动安装有滑动块(26)，所述凹槽(30)的两侧内壁上均固定安装有竖向设置的直齿条(21)，直齿条(21)的底部通过铰接座转动连接有转动杆(25)，且转动杆(25)的底部与滑动块(26)转动连接，滑动块(26)与支撑架(33)之间固定连接有横向弹簧(27)，支撑架(33)中部的两侧分别固定连接有横向导杆(211)，横向导杆(211)上活动套设有移动柱(210)，且移动柱(210)的底部通过支杆(29)与滑动块(26)固定连接，移动柱(210)的顶部固定设置有多个齿轮凸起(212)，且移动柱(210)通过齿轮凸起(212)传动啮合有第一齿轮(213)，第一齿轮(213)上固定套接有第一转轴(214)，且第一转轴(214)的两端分别转动安装于减震槽(20)的前后两侧内壁上，第一转轴(214)上还固定连接有弧形杆(215)，且弧形杆(215)与支撑架(33)的外侧顶部之间固定连接有回位弹簧(216)；所述直齿条(21)的内侧还传动啮合有第二齿轮(22)，第二齿轮(22)上固定套接有第二转轴(23)，且第二转轴(23)的两端分别转动安装于减震槽(20)的前后两侧内壁上，第二转轴(23)上套设有扭转复位弹簧(24)，且扭转复位弹簧(24)的一端固定设置在第二转轴(23)上，扭转复位弹簧(24)的另一端固定设置在减震槽(20)的前侧内壁上；所述支撑架(33)的顶部设有竖向槽(34)，凹槽(30)顶部内壁的中心处固定连接有竖向杆(32)，且竖向杆(32)的底部活动设于竖向槽(34)内，支撑架(33)的顶部与凹槽(30)的顶部内壁之间固定连接有套设在竖向杆(32)上的竖向弹簧(31)。 | A61B5/107 | A61B5 | 医用诊察和监护器械 | [ 0.48094165 -0.9066768 -0.1956817 ... 0.20505859 1.2050233 0.11125213] | [ 0.03022168 -0.17515422 -0.04420109 ... 0.38344252 0.96531683 -0.34885377] | 生理参数分析测量设备 | 医用诊察和监护器械 | FALSE | [ 0.03022168 -0.17515422 -0.04420109 ... 0.38344252 0.96531683 -0.34885377] | 医用诊察和监护器械 | 医用诊察和监护器械 | 是
CN202010249306.6 | 2020-04-01 | CN111513725B | 授权 | 一种利用输入电阻抗参数分析中耳声导抗的方法及系统 | 本发明公开了一种利用输入电阻抗参数分析中耳声导抗的方法，该方法通过测量受话器的电阻抗，计算中耳声导抗，所述方法包括：在预先确定的耳道压力范围内，对受试者耳道施加压力；通过受话器对受试者耳道内发出确定频率范围和幅度的声压信号；基于预先搭建的受话器检测电路，测量受话器的输入电阻抗；根据受话器的输入电阻抗，基于预先建立好的声导抗计算模型，获得该压力值下的中耳声导抗；遍历耳道压力范围，重复上述步骤，输出对受试者耳道内施加的压力值集合和对应的中耳声导抗集合。本发明利用受话器的电阻抗参数计算测量中耳声导抗，使中耳声导抗测量分析装置不再依赖耳道内置传声器，更加简便。 | 1.一种利用输入电阻抗参数分析中耳声导抗的方法，该方法通过测量受话器的电阻抗，计算中耳声导抗，所述方法包括：步骤1)在预先确定的耳道压力范围内，对受试者耳道施加压力；步骤2)通过受话器对受试者耳道内发出确定频率范围和幅度的声压信号；步骤3)基于预先搭建的受话器检测电路，测量受话器的输入电阻抗；步骤4)根据受话器的输入电阻抗，基于预先建立好的声导抗计算模型，获得该压力值下的中耳声导抗；步骤5)遍历耳道压力范围，重复步骤1)至步骤4)，输出对受试者耳道内施加的压力值集合和对应的中耳声导抗集合；所述声导抗计算模型为：电力声类比模型、电阻抗与中耳声导抗关联模型或基于电力声类比模型以及电阻抗与中耳声导抗关联模型的联合模型；所述电力声类比模型的输入为受话器的电阻抗和耳道结构参数，输出为中耳声导抗，模型的结构为基于耳机结构、耳机换能原理以及耳机与耳道、中耳耦合结构，组合成的电力声类比电路；所述电阻抗与中耳声导抗关联模型的输入为受话器的电阻抗，输出为中耳声导抗，模型的结构为基于电阻抗与中耳声导抗映射数据库的关联模型；所述电阻抗与中耳声导抗关联模型的建立步骤，具体包括：对单个受试者耳道施加压力；通过受话器对受试者耳道内发出确定频率范围和幅度的声压；基于预先搭建的受话器检测电路，测量受话器的输入电阻抗；通过传声器收到的受话器输出声压和耳道内反射的声压，计算得到该压力下的中耳声导抗；遍历耳道压力范围，重复上述步骤，将不同压力值下受话器的输入电阻抗和对应的中耳声导抗建立对应关系，存入电阻抗与中耳声导抗映射数据库的该受话器的类别下；基于电阻抗与中耳声导抗映射数据库，建立电阻抗与中耳声导抗关联模型；所述基于电力声类比模型以及电阻抗与中耳声导抗关联模型的联合模型的输入为受话器的电阻抗和耳道结构参数，输出为中耳声导抗，模型的结构为基于电力声类比模型以及电阻抗与中耳声导抗关联模型的联合模型；所述步骤4)具体包括：若声导抗计算模型为电力声类比模型，测量受试者的耳道，获得耳道结构参数，根据受话器的输入阻抗和耳道结构参数，在电力声类比模型里匹配得到对应的中耳声导抗，由此获得该压力值下的中耳声导抗；若声导抗计算模型为电阻抗与中耳声导抗关联模型，根据受话器的输入电阻抗,在电阻抗与中耳声导抗关联模型里匹配得到对应的中耳声导抗,由此获得该压力值下的中耳声导抗；若声导抗计算模型为基于电力声类比模型以及电阻抗与中耳声导抗关联模型的联合模型，测量受试者的耳道，获得耳道结构参数，根据受话器的输入阻抗和耳道结构参数，在基于电力声类比模型以及电阻抗与中耳声导抗关联模型的联合模型里匹配得到对应的中耳声导抗，由此获得该压力值下的中耳声导抗。4.一种利用输入电阻抗参数分析中耳声导抗的系统，其特征在于，所述系统包括：压力模块、受话器、受话器阻抗测试模块、声导抗输出模块和声导抗计算模型；所述压力模块；用于在预先确定的耳道压力范围内，对受试者耳道施加压力；所述受话器，用于对受试者耳道内发出确定频率范围和幅度的声压信号；所述受话器阻抗测试模块，用于受话器检测电路，测量受话器的输入电阻抗；所述声导抗输出模块，用于根据受话器的输入电阻抗，基于声导抗计算模型，获得该压力值下的中耳声导抗；所述声导抗计算模型为：电力声类比模型、电阻抗与中耳声导抗关联模型或基于电力声类比模型以及电阻抗与中耳声导抗关联模型的联合模型；所述电力声类比模型的输入为受话器的电阻抗和耳道结构参数，输出为中耳声导抗，模型的结构为基于耳机结构、耳机换能原理以及耳机与耳道、中耳耦合结构，组合成的电力声类比电路；所述电阻抗与中耳声导抗关联模型的输入为受话器的电阻抗，输出为中耳声导抗，模型的结构为基于电阻抗与中耳声导抗映射数据库的关联模型；所述电阻抗与中耳声导抗关联模型的建立步骤，具体包括：对单个受试者耳道施加压力；通过受话器对受试者耳道内发出确定频率范围和幅度的声压；基于预先搭建的受话器检测电路，测量受话器的输入电阻抗；通过传声器收到的受话器输出声压和耳道内反射的声压，计算得到该压力下的中耳声导抗；遍历耳道压力范围，重复上述步骤，将不同压力值下受话器的输入电阻抗和对应的中耳声导抗建立对应关系，存入电阻抗与中耳声导抗映射数据库的该受话器的类别下；基于电阻抗与中耳声导抗映射数据库，建立电阻抗与中耳声导抗关联模型；所述基于电力声类比模型以及电阻抗与中耳声导抗关联模型的联合模型的输入为受话器的电阻抗和耳道结构参数，输出为中耳声导抗，模型的结构为基于电力声类比模型以及电阻抗与中耳声导抗关联模型的联合模型；所述声导抗输出模块的具体实现包括：若声导抗计算模型为电力声类比模型，测量受试者的耳道，获得耳道结构参数，根据受话器的输入阻抗和耳道结构参数，在电力声类比模型里匹配得到对应的中耳声导抗，由此获得该压力值下的中耳声导抗；若声导抗计算模型为电阻抗与中耳声导抗关联模型，根据受话器的输入电阻抗,在电阻抗与中耳声导抗关联模型里匹配得到对应的中耳声导抗,由此获得该压力值下的中耳声导抗；若声导抗计算模型为基于电力声类比模型以及电阻抗与中耳声导抗关联模型的联合模型，测量受试者的耳道，获得耳道结构参数，根据受话器的输入阻抗和耳道结构参数，在基于电力声类比模型以及电阻抗与中耳声导抗关联模型的联合模型里匹配得到对应的中耳声导抗，由此获得该压力值下的中耳声导抗。 | 1.一种利用输入电阻抗参数分析中耳声导抗的方法，该方法通过测量受话器的电阻抗，计算中耳声导抗，所述方法包括：步骤1)在预先确定的耳道压力范围内，对受试者耳道施加压力；步骤2)通过受话器对受试者耳道内发出确定频率范围和幅度的声压信号；步骤3)基于预先搭建的受话器检测电路，测量受话器的输入电阻抗；步骤4)根据受话器的输入电阻抗，基于预先建立好的声导抗计算模型，获得该压力值下的中耳声导抗；步骤5)遍历耳道压力范围，重复步骤1)至步骤4)，输出对受试者耳道内施加的压力值集合和对应的中耳声导抗集合；所述声导抗计算模型为：电力声类比模型、电阻抗与中耳声导抗关联模型或基于电力声类比模型以及电阻抗与中耳声导抗关联模型的联合模型；所述电力声类比模型的输入为受话器的电阻抗和耳道结构参数，输出为中耳声导抗，模型的结构为基于耳机结构、耳机换能原理以及耳机与耳道、中耳耦合结构，组合成的电力声类比电路；所述电阻抗与中耳声导抗关联模型的输入为受话器的电阻抗，输出为中耳声导抗，模型的结构为基于电阻抗与中耳声导抗映射数据库的关联模型；所述电阻抗与中耳声导抗关联模型的建立步骤，具体包括：对单个受试者耳道施加压力；通过受话器对受试者耳道内发出确定频率范围和幅度的声压；基于预先搭建的受话器检测电路，测量受话器的输入电阻抗；通过传声器收到的受话器输出声压和耳道内反射的声压，计算得到该压力下的中耳声导抗；遍历耳道压力范围，重复上述步骤，将不同压力值下受话器的输入电阻抗和对应的中耳声导抗建立对应关系，存入电阻抗与中耳声导抗映射数据库的该受话器的类别下；基于电阻抗与中耳声导抗映射数据库，建立电阻抗与中耳声导抗关联模型；所述基于电力声类比模型以及电阻抗与中耳声导抗关联模型的联合模型的输入为受话器的电阻抗和耳道结构参数，输出为中耳声导抗，模型的结构为基于电力声类比模型以及电阻抗与中耳声导抗关联模型的联合模型；所述步骤4)具体包括：若声导抗计算模型为电力声类比模型，测量受试者的耳道，获得耳道结构参数，根据受话器的输入阻抗和耳道结构参数，在电力声类比模型里匹配得到对应的中耳声导抗，由此获得该压力值下的中耳声导抗；若声导抗计算模型为电阻抗与中耳声导抗关联模型，根据受话器的输入电阻抗,在电阻抗与中耳声导抗关联模型里匹配得到对应的中耳声导抗,由此获得该压力值下的中耳声导抗；若声导抗计算模型为基于电力声类比模型以及电阻抗与中耳声导抗关联模型的联合模型，测量受试者的耳道，获得耳道结构参数，根据受话器的输入阻抗和耳道结构参数，在基于电力声类比模型以及电阻抗与中耳声导抗关联模型的联合模型里匹配得到对应的中耳声导抗，由此获得该压力值下的中耳声导抗。 | A61B5/12 | A61B5 | 医用诊察和监护器械 | [-0.12269316 -0.2718516 -0.24914697 ... 0.11558801 -0.5733298 -0.02994601] | [ 0.08126938 0.43550718 -0.13004571 ... 0.26983497 -0.568994 -0.663499 ] | 电声学测量、分析设备 | 医用诊察和监护器械 | FALSE | [ 0.08126938 0.43550718 -0.13004571 ... 0.26983497 -0.568994 -0.663499 ] | 医用诊察和监护器械 | 医用诊察和监护器械 | 否
CN202010315938.8 | 2020-04-21 | CN111407286B | 授权 ¦ 一案双申 | 多通道波形复合脑电波组合声刺激的耳鸣诊断治疗系统 | 本发明公开了一种多通道波形复合脑电波组合声刺激的耳鸣诊断治疗系统，包括：顾客档案模块、耳鸣诊断模块、耳鸣治疗模块；将输入的左右耳诊断处方生成音频音调信号输出给患者治疗，并通过与患者互动，进行微调处理。本发明多通道波形复合脑电波组合声刺激的耳鸣诊断治疗系统，能够左右耳分开交互调制数百万种耳鸣音频信号或者双耳同时调制，并形成个性精准化的耳鸣治疗处方，特别波形中复合脑电波信号、多通道背景信号可调在耳鸣应用中对脑部中枢及周围神经系统功能障碍起到重新编码效应，目前属于重要创新。 | 1.多通道波形复合脑电波组合声刺激的耳鸣诊断治疗系统，其特征是在于，包括由顾客档案模块、耳鸣诊断模块，耳鸣治疗模块组成的硬件平台，服务端和移动端治疗模块；所述的顾客档案模块，用于保存患者档案、诊疗记录、病例、治疗记录；所述的耳鸣诊断模块，分别调制左耳多通道波形复合脑电波、多通道背景音频的组合音频信号与右耳多通道波形复合脑电波、多通道背景音频的组合音频音调信号或双耳同步并形成诊断处方输出给耳鸣治疗软件模块；所述的耳鸣治疗模块，将输入的左右耳多通道波形复合脑电波、多通道背景音频的组合诊断处方生成音频音调信号输出到耳机给患者治疗，通过与患者互动，进一步对患者做双耳优化，对脑电波复合的声成刺激信号的感受与适应，平衡适缓神经调节后，最后确定形成音频信号文件上传到服务器耳鸣信号库及存储本地耳鸣处方，以便移动端治疗模块使用；所述的服务端将是存储患者档案与管理各种音频信号库，并实时更新交互数据，在硬件平台与移动端治疗模块中启动数据交互作用；所述的移动端治疗模块将管理左右耳多通道波形复合脑电波、背景声音组合的诊断处方所产生治疗的音频信号的输出，调节给患者治疗，模块上集合通用脑电波文件、冥想文件、多次诊疗处方文件、时钟设置、课程培训、远程诊疗及患者自我诊疗档案的管理。 | 1.多通道波形复合脑电波组合声刺激的耳鸣诊断治疗系统，其特征是在于，包括由顾客档案模块、耳鸣诊断模块，耳鸣治疗模块组成的硬件平台，服务端和移动端治疗模块；所述的顾客档案模块，用于保存患者档案、诊疗记录、病例、治疗记录；所述的耳鸣诊断模块，分别调制左耳多通道波形复合脑电波、多通道背景音频的组合音频信号与右耳多通道波形复合脑电波、多通道背景音频的组合音频音调信号或双耳同步并形成诊断处方输出给耳鸣治疗软件模块；所述的耳鸣治疗模块，将输入的左右耳多通道波形复合脑电波、多通道背景音频的组合诊断处方生成音频音调信号输出到耳机给患者治疗，通过与患者互动，进一步对患者做双耳优化，对脑电波复合的声成刺激信号的感受与适应，平衡适缓神经调节后，最后确定形成音频信号文件上传到服务器耳鸣信号库及存储本地耳鸣处方，以便移动端治疗模块使用；所述的服务端将是存储患者档案与管理各种音频信号库，并实时更新交互数据，在硬件平台与移动端治疗模块中启动数据交互作用；所述的移动端治疗模块将管理左右耳多通道波形复合脑电波、背景声音组合的诊断处方所产生治疗的音频信号的输出，调节给患者治疗，模块上集合通用脑电波文件、冥想文件、多次诊疗处方文件、时钟设置、课程培训、远程诊疗及患者自我诊疗档案的管理。 | A61B5/12 | A61B5 | 医用诊察和监护器械 | [ 1.0035418 -0.5624144 0.60497975 ... -1.3278543 -1.2363636 -0.74517083] | [ 0.35438985 0.2885986 0.5627213 ... -0.70847434 -0.71205044 -0.81117314] | 电声学测量、分析设备 | 医用诊察和监护器械 | FALSE | [ 0.35438985 0.2885986 0.5627213 ... -0.70847434 -0.71205044 -0.81117314] | 医用诊察和监护器械 | 医用诊察和监护器械 | 否
CN202010505259.7 | 2020-06-05 | CN111820908B | 授权 | 耳声异常腔体的探头检测仪及其检测方法 | 本发明提出了一种耳声异常腔体的探头检测仪，其是在探头壳体内设电声环能器和用于接收声音的声电换能器，被测腔体通过发射和接收声音管路与壳体连接；在壳体设脉冲刺激音系统。其检测方法为探头发射基本刺激音—通过脉冲刺激音系统播放刺激短声；用仿真软件将生成的基本刺激数据存入耳声检测工程的头文件中，实现样本的采集—样本数据处理—统计发射波与接收波的稳定性指标—判断被测腔体的探头指标。本发明使用数字信号处理技术和机器学习方法实现了耳机探头的动态自动校准，从而达到区分空气及异常耦合腔的目的；利用程序自动区分探头在空气中、金属耦合腔（0.2cc到0.7cc）中检测与人体耳道的检测以及粗放式的耳声探头麦克校准。 | 1.一种耳声异常腔体的探头检测仪的检测方法，其特征是所述耳声异常腔体的探头检测仪包括探头壳体，在所述壳体内设电声环能器和用于接收声音的声电换能器，被测腔体通过发射和接收声音管路与壳体连接；在壳体设脉冲刺激音系统，所述脉冲刺激音系统为仿真软件Matlab2015系统，仿真软件Matlab2015产生短声(click)100μs的脉冲刺激音，强度M为83dB的刺激脉冲，其间隔选用25ms，能量集中在0.5-6kHz，声音构造函数：其中基本刺激波形为y(t)＝sin(2π×24000t)，0≤t≤100μs，时间从0开始，共计算602个值，为一组刺激音波形；使用仿真软件将生成的基本刺激数据存入耳声检测工程的头文件中；所述检测方法包括以下步骤：(1).放置探头检测仪，启动测试，进入探头检测程序；(2).探头发射基本刺激音；(3).通过脉冲刺激音系统播放刺激短声；用仿真软件将生成的基本刺激数据存入耳声检测工程的头文件中，实现样本的采集；(4).处理样本数据，计算刺激参数：接收反射声音计算噪声水平，先采用海明窗函数进行滤波处理其中，α取0.46，N取602，函数将超出不需要的噪声处理掉，在有效频率范围内进行快速FFT变换，分别计算参考频率段被测腔体能量反应，取频率点分别为：1KHZ，2KHZ，3KHZ，4KHZ，5KHZ的能量值作为特征值α1，时域部分的6ms到15ms的波形中出现的波峰个数作为特征值α2；(5).在数据采集及计算返回声音能量值过程中，统计发射波与接收波的稳定性指标；(6).根据步骤(4)的特征参数α1和α2及步骤(5)中稳定性指标是否满足：特征参数α1中有5个数据参数阀值设置根据DP测试或TE测试的要求，DP设置65，以此来判断被测腔体的探头指标；如果满足则发射刺激音满足正常测试条件，进行正常测试；如果不满足则动态调整探头，转步骤(2)，直到特征参数及稳定性指标满足测试要求。 | 1.一种耳声异常腔体的探头检测仪的检测方法，其特征是所述耳声异常腔体的探头检测仪包括探头壳体，在所述壳体内设电声环能器和用于接收声音的声电换能器，被测腔体通过发射和接收声音管路与壳体连接；在壳体设脉冲刺激音系统，所述脉冲刺激音系统为仿真软件Matlab2015系统，仿真软件Matlab2015产生短声(click)100μs的脉冲刺激音，强度M为83dB的刺激脉冲，其间隔选用25ms，能量集中在0.5-6kHz，声音构造函数：其中基本刺激波形为y(t)＝sin(2π×24000t)，0≤t≤100μs，时间从0开始，共计算602个值，为一组刺激音波形；使用仿真软件将生成的基本刺激数据存入耳声检测工程的头文件中；所述检测方法包括以下步骤：(1).放置探头检测仪，启动测试，进入探头检测程序；(2).探头发射基本刺激音；(3).通过脉冲刺激音系统播放刺激短声；用仿真软件将生成的基本刺激数据存入耳声检测工程的头文件中，实现样本的采集；(4).处理样本数据，计算刺激参数：接收反射声音计算噪声水平，先采用海明窗函数进行滤波处理其中，α取0.46，N取602，函数将超出不需要的噪声处理掉，在有效频率范围内进行快速FFT变换，分别计算参考频率段被测腔体能量反应，取频率点分别为：1KHZ，2KHZ，3KHZ，4KHZ，5KHZ的能量值作为特征值α1，时域部分的6ms到15ms的波形中出现的波峰个数作为特征值α2；(5).在数据采集及计算返回声音能量值过程中，统计发射波与接收波的稳定性指标；(6).根据步骤(4)的特征参数α1和α2及步骤(5)中稳定性指标是否满足：特征参数α1中有5个数据参数阀值设置根据DP测试或TE测试的要求，DP设置65，以此来判断被测腔体的探头指标；如果满足则发射刺激音满足正常测试条件，进行正常测试；如果不满足则动态调整探头，转步骤(2)，直到特征参数及稳定性指标满足测试要求。 | A61B5/12 | A61B5 | 医用诊察和监护器械 | [ 0.9430728 0.10624819 -0.5290166 ... 0.2472616 -0.7768713 -1.323496 ] | [ 0.55779 0.25700182 -0.07386957 ... -0.03500742 -0.7162391 -0.59393716] | 电声学测量、分析设备 | 医用诊察和监护器械 | FALSE | [ 0.55779 0.25700182 -0.07386957 ... -0.03500742 -0.7162391 -0.59393716] | 医用诊察和监护器械 | 医用诊察和监护器械 | 否
CN202010518146.0 | 2020-06-09 | CN111714126B | 授权 | 人体尺寸测量装置 | 本申请涉及一种人体尺寸测量装置，该装置包括至少一个伺服组件、环形承载部以及天线组件，该伺服组件与该环形承载部相连，该天线组件设置于该环形承载部上；该伺服组件，用于带动该环形承载部沿竖直方向运动，并向该天线组件发送位置信息，该位置信息用于表征该环形承载部的移动距离；该天线组件，用于接收该位置信息，并在该位置信息满足预设条件时向该人体发射电磁波，接收该人体反射的电磁波，该人体反射的电磁波用于供外部计算设备计算人体尺寸，该电磁波为毫米波或太赫兹波。本装置能够简化整个测量人体尺寸的操作过程。 | 1.一种人体尺寸测量装置，其特征在于，所述装置包括至少一个伺服组件、环形承载部以及天线组件，所述伺服组件与所述环形承载部相连，所述天线组件设置于所述环形承载部上；所述伺服组件，用于带动所述环形承载部沿竖直方向运动，并向所述天线组件发送位置信息，所述位置信息用于表征所述环形承载部的移动距离；所述天线组件，用于接收所述位置信息，并在所述位置信息满足预设条件时向所述人体发射电磁波，接收所述人体反射的电磁波，所述人体反射的电磁波用于供外部计算设备建立人体三维模型，并根据所述人体三维模型得到人体尺寸，所述电磁波为毫米波或太赫兹波；所述天线组件包括频率源单元，所述频率源单元包括放大器、混频器和倍频器；所述频率源单元，用于产生第一电磁波，并利用所述放大器、所述混频器和所述倍频器对所述第一电磁波向上变频；所述第一电磁波为低频电磁波或中频电磁波；所述天线组件还包括处理单元、发射天线阵列和接收天线阵列；所述接收天线阵列包括多个接收天线；相邻的任意两个所述发射天线之间的距离和相邻的任意两个所述接收天线之间的距离小于预设距离阈值，所述相邻的任意两个所述发射天线与所述接收天线之间的距离相等；所述处理单元，还用于控制所述多个发射天线和所述多个接收天线依次打开，以使打开的发射天线向所述人体发射电磁波，并使打开的接收天线接收所述人体反射的电磁波；其中，所述处理单元可以通过开关阵列每次打开一对相邻的所述发射天线和所述接收天线；所述处理单元，用于接收所述位置信息，并在所述位置信息满足所述预设条件时控制所述频率源单元产生电磁波；所述处理单元，还用于向所述伺服组件发送回归指令，所述回归指令用于指示所述伺服组件带动所述环形承载部回到初始位置；所述处理单元，还用于当所述环形承载部的移动距离每增加预设距离值时，控制所述频率源单元产生电磁波；当所述环形承载部的移动距离大于或者等于预设阈值时，控制所述频率源单元停止产生电磁波。 | 1.一种人体尺寸测量装置，其特征在于，所述装置包括至少一个伺服组件、环形承载部以及天线组件，所述伺服组件与所述环形承载部相连，所述天线组件设置于所述环形承载部上；所述伺服组件，用于带动所述环形承载部沿竖直方向运动，并向所述天线组件发送位置信息，所述位置信息用于表征所述环形承载部的移动距离；所述天线组件，用于接收所述位置信息，并在所述位置信息满足预设条件时向所述人体发射电磁波，接收所述人体反射的电磁波，所述人体反射的电磁波用于供外部计算设备建立人体三维模型，并根据所述人体三维模型得到人体尺寸，所述电磁波为毫米波或太赫兹波；所述天线组件包括频率源单元，所述频率源单元包括放大器、混频器和倍频器；所述频率源单元，用于产生第一电磁波，并利用所述放大器、所述混频器和所述倍频器对所述第一电磁波向上变频；所述第一电磁波为低频电磁波或中频电磁波；所述天线组件还包括处理单元、发射天线阵列和接收天线阵列；所述接收天线阵列包括多个接收天线；相邻的任意两个所述发射天线之间的距离和相邻的任意两个所述接收天线之间的距离小于预设距离阈值，所述相邻的任意两个所述发射天线与所述接收天线之间的距离相等；所述处理单元，还用于控制所述多个发射天线和所述多个接收天线依次打开，以使打开的发射天线向所述人体发射电磁波，并使打开的接收天线接收所述人体反射的电磁波；其中，所述处理单元可以通过开关阵列每次打开一对相邻的所述发射天线和所述接收天线；所述处理单元，用于接收所述位置信息，并在所述位置信息满足所述预设条件时控制所述频率源单元产生电磁波；所述处理单元，还用于向所述伺服组件发送回归指令，所述回归指令用于指示所述伺服组件带动所述环形承载部回到初始位置；所述处理单元，还用于当所述环形承载部的移动距离每增加预设距离值时，控制所述频率源单元产生电磁波；当所述环形承载部的移动距离大于或者等于预设阈值时，控制所述频率源单元停止产生电磁波。 | A61B5/107 | A61B5 | 医用诊察和监护器械 | [ 0.27934176 0.10276428 -0.2953788 ... -0.29490957 0.7942579 0.7496106 ] | [ 0.52037704 -0.23920977 0.68630075 ... 0.5068747 0.58701515 -0.34661457] | 超声生理参数测量、分析设备 | 医用诊察和监护器械 | FALSE | [ 0.52037704 -0.23920977 0.68630075 ... 0.5068747 0.58701515 -0.34661457] | 医用诊察和监护器械 | 医用诊察和监护器械 | 是
CN202010518151.1 | 2020-06-09 | CN111714127B | 授权 | 健康检测装置 | 本申请涉及一种健康检测装置，该装置包括体重测量组件、伺服组件、承载部以及天线组件，伺服组件与承载部相连，该天线组件设置于该承载部上；该体重测量组件，用于承载人体，并采集该人体的体重值，并向该天线组件发送该人体的体重值；该伺服组件，用于带动该承载部围绕该人体转动，并向该天线组件发送位置信息，该位置信息用于表征该承载部的转动角度；该天线组件，用于接收该人体的体重值和该位置信息，并在该人体的体重值满足第一预设条件时，向该人体发射电磁波，接收该人体反射的电磁波，该人体反射的电磁波和该人体的体重值用于供该外部计算设备计算人体健康指标，该电磁波为毫米波或太赫兹波。该装置能够简化对人体进行健康检测的操作。 | 1.一种健康检测装置，其特征在于，所述装置包括体重测量组件、伺服组件、承载部以及天线组件，所述伺服组件与所述承载部相连，所述天线组件设置于所述承载部上；所述体重测量组件，用于承载人体，并采集所述人体的体重值，并向所述天线组件发送所述人体的体重值；所述伺服组件，用于带动所述承载部围绕所述人体转动，并向所述天线组件发送位置信息，所述位置信息用于表征所述承载部的转动角度；所述天线组件，用于接收所述人体的体重值和所述位置信息，并在所述人体的体重值满足第一预设条件且所述位置信息满足第二预设条件时，向所述人体发射电磁波，接收所述人体反射的电磁波，所述人体反射的电磁波和所述人体的体重值用于供外部计算设备计算人体健康指标，所述电磁波为毫米波或太赫兹波；所述第一预设条件包括所述人体的体重值的变化幅度小于预设幅度值；所述人体健康指标包括所述人体的体脂率、水分含量值和肌肉含量值中的至少一种；其中，所述承载部为竖梁，所述天线组件包括发射天线阵列和接收天线阵列，所述发射天线阵列包括在竖直方向上分布的多个发射天线，所述接收天线阵列包括在竖直方向上分布的多个接收天线；所述发射天线，用于向所述人体发射电磁波；所述接收天线，用于接收所述人体反射的电磁波；并且，任意两个相邻的所述发射天线之间的距离和任意两个相邻的所述接收天线之间的距离均小于预设阈值；所述发射天线阵列中发射天线的数量与所述接收天线阵列中接收天线的数量相等；所述发射天线阵列与所述接收天线阵列在水平方向上并排设置于天线组件上，且，所述发射天线阵列中的发射天线与所述接收天线阵列中的接收天线在对应的水平方向上间错分布，以及任意两个相邻的发射天线与接收天线之间的距离相等；所述天线组件上的发射天线和接收天线在所述天线组件工作时从上到下依次打开，并且每次打开一对相邻的发射天线和接收天线，以由打开的所述一对相邻的发射天线和接收天线实现对人体进行发射电磁波和接收人体返回的电磁波的操作。 | 1.一种健康检测装置，其特征在于，所述装置包括体重测量组件、伺服组件、承载部以及天线组件，所述伺服组件与所述承载部相连，所述天线组件设置于所述承载部上；所述体重测量组件，用于承载人体，并采集所述人体的体重值，并向所述天线组件发送所述人体的体重值；所述伺服组件，用于带动所述承载部围绕所述人体转动，并向所述天线组件发送位置信息，所述位置信息用于表征所述承载部的转动角度；所述天线组件，用于接收所述人体的体重值和所述位置信息，并在所述人体的体重值满足第一预设条件且所述位置信息满足第二预设条件时，向所述人体发射电磁波，接收所述人体反射的电磁波，所述人体反射的电磁波和所述人体的体重值用于供外部计算设备计算人体健康指标，所述电磁波为毫米波或太赫兹波；所述第一预设条件包括所述人体的体重值的变化幅度小于预设幅度值；所述人体健康指标包括所述人体的体脂率、水分含量值和肌肉含量值中的至少一种；其中，所述承载部为竖梁，所述天线组件包括发射天线阵列和接收天线阵列，所述发射天线阵列包括在竖直方向上分布的多个发射天线，所述接收天线阵列包括在竖直方向上分布的多个接收天线；所述发射天线，用于向所述人体发射电磁波；所述接收天线，用于接收所述人体反射的电磁波；并且，任意两个相邻的所述发射天线之间的距离和任意两个相邻的所述接收天线之间的距离均小于预设阈值；所述发射天线阵列中发射天线的数量与所述接收天线阵列中接收天线的数量相等；所述发射天线阵列与所述接收天线阵列在水平方向上并排设置于天线组件上，且，所述发射天线阵列中的发射天线与所述接收天线阵列中的接收天线在对应的水平方向上间错分布，以及任意两个相邻的发射天线与接收天线之间的距离相等；所述天线组件上的发射天线和接收天线在所述天线组件工作时从上到下依次打开，并且每次打开一对相邻的发射天线和接收天线，以由打开的所述一对相邻的发射天线和接收天线实现对人体进行发射电磁波和接收人体返回的电磁波的操作。 | A61B5/107 | A61B5 | 医用诊察和监护器械 | [ 0.46771494 -0.29959685 -0.7890997 ... -0.185111 0.08116905 0.44544238] | [ 0.71866846 -0.3964015 0.56801784 ... 0.5373448 0.46137357 -0.41860935] | 其他测量、分析设备 | 医用诊察和监护器械 | FALSE | [ 0.71866846 -0.3964015 0.56801784 ... 0.5373448 0.46137357 -0.41860935] | 医用诊察和监护器械 | 医用诊察和监护器械 | 是
CN202010529414.9 | 2020-06-11 | CN111803080B | 授权 | 婴儿畸变耳声检测仪及其检测方法 | 本发明提出了一种婴儿畸变耳声检测仪，其是在探头壳体内设电声环能器和用于接收声音的声电换能器，放置耳内的耳机硅胶套通过发射和接收声音管路与壳体连接；在壳体设纯音刺激音系统。其检测方法包括探头发射刺激音—纯音刺激音系统播放两路刺激声音，用仿真软件将生成的基本刺激数据存入耳声检测工程的头文件中—接收反射声音计算噪声水平—计算趋势图中临域区间波形特征值—确定采集的信号质量。本发明可改善畸变耳声婴儿检测过程中的噪声影响，提高婴儿检测的准确性，并同时缩短检测时长。 | 1.一种婴儿畸变耳声检测仪，其特征是包括探头壳体，在壳体内设电声环能器和用于接收声音的声电换能器，放置耳内的耳机硅胶套通过发射和接收声音管路与壳体连接；在壳体设纯音刺激音系统，所述纯音刺激音系统为仿真软件Matlab2015产生相位对齐的纯音刺激音，F1对应强度A为65dB的刺激音，F2对应强度B为55dB的刺激音，其为连续波形，采样频率Fs为48000HZ，刺激音频率分别取F2为1000HZ、2000HZ、3000HZ、4000HZ，声音构造函数：y1(t)＝Asin(2π×F1×t)，0≤t≤85ms&nbsp;&nbsp;&nbsp;&nbsp;(1)y2(t)＝Bsin(2π×F2×t)，0≤t≤85ms&nbsp;&nbsp;&nbsp;&nbsp;(2)其中，基本刺激波形为(1)式和(2)式生成，时间从0开始，共计算4096个值为一组刺激音波形，测试时循环播放；使用仿真软件将生成的基本刺激数据存入耳声检测工程的头文件中；婴儿畸变耳声检测仪检测方法包括以下步骤：(1).放置探头检测仪，校准探头；(2).如果探头放置合适则转(3)，否则转(1)；(3).探头发射刺激音；(4).纯音刺激音系统播放两路刺激声音，用仿真软件将生成的基本刺激数据存入耳声检测工程的头文件中；(5).接收反射声音计算噪声水平：采用海明窗函数进行滤波处理其中，α取0.46，N取2048点，函数将超出不需要的噪声处理掉，对采集的数据进行噪声阈值判断，如果满足阈值条件对采集的数据进行相干平均处理，每相干处理420毫秒数据包，计算一次FFT变换后的频域波形趋势图；每连续两次的趋势图计算一次接收波形的稳定性统计；⑹.根据步骤⑸的波形趋势图，分别计算趋势图中(1KHZ-50HZ，1KHZ+50HZ)、(2KHZ-50HZ、2KHZ+50HZ)、(3KHZ-50HZ，3KHZ+50HZ)、(4KHZ-50HZ，4KHZ+50HZ)4个临域区间波形特征值，特征值包括拐点α1、高度α2、斜率α3；连续获取20组数据做一次特征聚类，使用K-Medians聚类算法，K-Medians初始输入2组，其中第一组初始化为新生儿统计数据的平均强度值；⑺.根据步骤⑸计算的稳定性指标及步骤⑹中的特征聚类分类结果，来判断是否满足条件1，以此来确定采集的信号质量，如满足条件1，则计算该组发射刺激音在F3频率点处的信号信噪比，F3为有效耳声信号频域；如果连续计算20次都不满足条件1，则判断当前测试探头未放置合适位置要求手动调整耳塞再测试；其中条件1：稳定性大于70％，特征分类结果第一组占80％以上；⑻.取不同F2和F1重复步骤⑴到步骤⑺，使用3dB阈值法,即判断4组F3点的信噪比，如果其中有3组大于3dB，则显示通过；否则，显示不通过。 | 1.一种婴儿畸变耳声检测仪，其特征是包括探头壳体，在壳体内设电声环能器和用于接收声音的声电换能器，放置耳内的耳机硅胶套通过发射和接收声音管路与壳体连接；在壳体设纯音刺激音系统，所述纯音刺激音系统为仿真软件Matlab2015产生相位对齐的纯音刺激音，F1对应强度A为65dB的刺激音，F2对应强度B为55dB的刺激音，其为连续波形，采样频率Fs为48000HZ，刺激音频率分别取F2为1000HZ、2000HZ、3000HZ、4000HZ，声音构造函数：y1(t)＝Asin(2π×F1×t)，0≤t≤85ms&nbsp;&nbsp;&nbsp;&nbsp;(1)y2(t)＝Bsin(2π×F2×t)，0≤t≤85ms&nbsp;&nbsp;&nbsp;&nbsp;(2)其中，基本刺激波形为(1)式和(2)式生成，时间从0开始，共计算4096个值为一组刺激音波形，测试时循环播放；使用仿真软件将生成的基本刺激数据存入耳声检测工程的头文件中；婴儿畸变耳声检测仪检测方法包括以下步骤：(1).放置探头检测仪，校准探头；(2).如果探头放置合适则转(3)，否则转(1)；(3).探头发射刺激音；(4).纯音刺激音系统播放两路刺激声音，用仿真软件将生成的基本刺激数据存入耳声检测工程的头文件中；(5).接收反射声音计算噪声水平：采用海明窗函数进行滤波处理其中，α取0.46，N取2048点，函数将超出不需要的噪声处理掉，对采集的数据进行噪声阈值判断，如果满足阈值条件对采集的数据进行相干平均处理，每相干处理420毫秒数据包，计算一次FFT变换后的频域波形趋势图；每连续两次的趋势图计算一次接收波形的稳定性统计；⑹.根据步骤⑸的波形趋势图，分别计算趋势图中(1KHZ-50HZ，1KHZ+50HZ)、(2KHZ-50HZ、2KHZ+50HZ)、(3KHZ-50HZ，3KHZ+50HZ)、(4KHZ-50HZ，4KHZ+50HZ)4个临域区间波形特征值，特征值包括拐点α1、高度α2、斜率α3；连续获取20组数据做一次特征聚类，使用K-Medians聚类算法，K-Medians初始输入2组，其中第一组初始化为新生儿统计数据的平均强度值；⑺.根据步骤⑸计算的稳定性指标及步骤⑹中的特征聚类分类结果，来判断是否满足条件1，以此来确定采集的信号质量，如满足条件1，则计算该组发射刺激音在F3频率点处的信号信噪比，F3为有效耳声信号频域；如果连续计算20次都不满足条件1，则判断当前测试探头未放置合适位置要求手动调整耳塞再测试；其中条件1：稳定性大于70％，特征分类结果第一组占80％以上；⑻.取不同F2和F1重复步骤⑴到步骤⑺，使用3dB阈值法,即判断4组F3点的信噪比，如果其中有3组大于3dB，则显示通过；否则，显示不通过。 | A61B5/12 | A61B5 | 医用诊察和监护器械 | [ 0.26221782 0.3764112 -0.30599132 ... -0.32971367 -0.32482526 -0.9742533 ] | [ 0.07739951 0.26818287 -0.1148671 ... -0.27645975 -0.22460292 -0.4740242 ] | 电声学测量、分析设备 | 医用诊察和监护器械 | FALSE | [ 0.07739951 0.26818287 -0.1148671 ... -0.27645975 -0.22460292 -0.4740242 ] | 医用诊察和监护器械 | 医用诊察和监护器械 | 否
CN202010536779.4 | 2020-06-12 | CN111657953B | 授权 ¦ 一案双申 | 用于老年营养不良防控干预的多功能测量仪 | 本发明涉及用于老年营养不良防控干预的多功能测量仪，包括底座，底座内设置有体重秤，底座后部设置有两根竖向滑杆，竖向滑杆下端固定在底座上，竖向滑杆上端固定安装有顶板，顶板上安装有伺服电机，在两根竖向滑杆之间设置有竖向丝杆，竖向丝杆上端穿过顶板并与伺服电机的输出轴连接，竖向滑杆和竖向丝杆上安装有升降架，伺服电机运转时驱使升降架升降；升降架两端设有向前延伸的支臂，两个支臂上安装有两套对称设置的多功能测量装置，多功能测量装置包括身高测量器、围度测量尺和皮褶厚度计。本发明结构巧妙，设计合理，可以快速地对患者各处的体格参数实现全面测量，测量结果也更为精确，而且无须老年患者来回走动配合，操作非常方便。 | 1.用于老年营养不良防控干预的多功能测量仪，包括底座(1)，所述底座(1)内设置有体重秤(2)，其特征在于：所述底座(1)后部设置有两根竖向滑杆(3)，所述竖向滑杆(3)下端固定在底座(1)上，竖向滑杆(3)上端固定安装有顶板(5)，所述顶板(5)上安装有伺服电机(6)，在两根竖向滑杆(3)之间设置有一根竖向丝杆(4)，所述竖向丝杆(4)下端转动安装在底座(1)上，竖向丝杆(4)上端穿过顶板(5)并与伺服电机(6)的输出轴连接，所述竖向滑杆(3)和竖向丝杆(4)上安装有升降架(7)，所述升降架(7)中部开设有竖向丝杆孔和竖向滑杆孔，升降架(7)通过竖向丝杆孔和竖向滑杆孔安装在竖向滑杆(3)和竖向丝杆(4)上，伺服电机(6)运转时带动竖向丝杆(4)转动并驱使升降架(7)升降移动；所述升降架(7)的投影形状呈U形，升降架(7)两端设有向前延伸的支臂(7a)，两个支臂(7a)上安装有两套对称设置的多功能测量装置；所述多功能测量装置包括横向丝杆(8)、横向滑杆(9)、调节旋钮(10)、安装架(11)、身高测量器(12)、围度测量尺(13)和皮褶厚度计(14)，所述支臂(7a)上开设有横向丝杆孔和横向滑杆孔，所述横向丝杆(8)和横向滑杆(9)对应装配于横向丝杆孔和横向滑杆孔内，所述调节旋钮(10)螺纹安装在横向丝杆(8)上，调节旋钮(10)的边缘从支臂(7a)上表面的切槽露出，所述安装架(11)固定安装在横向丝杆(8)和横向滑杆(9)的内端，所述身高测量器(12)、围度测量尺(13)和皮褶厚度计(14)均安装在安装架(11)上；所述围度测量尺(13)包括壳体(13.1)、芯轴(13.2)、转动环(13.3)、尺带(13.4)、涡卷弹簧(13.5)、永磁铁(13.6)、磁场传感器(13.7)、微控制器(13.8)、显示屏(13.9)和电池(13.10)，所述壳体(13.1)平放并固定安装在安装架(11)的上表面，壳体(13.1)朝内的侧面上开设有供尺带(13.4)伸出的开口；所述芯轴(13.2)设置在壳体(13.1)内，芯轴(13.2)上下两端分别固定在壳体(13.1)的上下表面上；所述芯轴(13.2)上套设有转动环(13.3)，所述转动环(13.3)中部的内壁上设有环形台(13.3a)，所述环形台(13.3a)转动连接在芯轴(13.2)中部；所述转动环(13.3)上部与芯轴(13.2)上部之间构成上安装腔，所述涡卷弹簧(13.5)卷装于上安装腔内，涡卷弹簧(13.5)的内端与芯轴(13.2)固定连接，涡卷弹簧(13.5)的外端与转动环(13.3)固定连接；所述尺带(13.4)内端卷绕在转动环(13.3)下部之上，尺带(13.4)头端从壳体(13.1)上的开口伸出；所述转动环(13.3)下部与芯轴(13.2)下部之间构成下安装腔，所述永磁铁(13.6)、磁场传感器(13.7)、微控制器(13.8)和电池(13.10)设置在下安装腔，永磁铁(13.6)嵌装于转动环(13.3)下部内壁上，磁场传感器(13.7)和微控制器(13.8)安装在壳体(13.1)上，磁场传感器(13.7)与微控制器(13.8)相连，磁场传感器(13.7)用于检测转动环(13.3)的转动角度并输出模拟电压信号，微控制器(13.8)用于接收模拟电压信号并根据模拟电压信号计算出尺带(13.4)的伸出长度，所述显示屏(13.9)安装在壳体(13.1)外壁上，显示屏(13.9)与微控制器(13.8)相连，微控制器(13.8)计算出的尺带(13.4)伸出长度通过显示屏(13.9)实时显示，电池(13.10)与磁场传感器(13.7)、微控制器(13.8)和显示屏(13.9)分别连接以提供电能；所述身高测量器(12)包括伸缩式横杆(12.1)、限位开关(12.2)和测距仪(12.3)，所述伸缩式横杆(12.1)安装在安装架(11)的内侧边上，伸缩式横杆(12.1)能够水平横向拉伸，所述限位开关(12.2)安装在伸缩式横杆(12.1)的头端，限位开关(12.2)与伺服电机(6)电连接；所述测距仪(12.3)安装在安装架(11)的前侧面，测距仪(12.3)的屏幕朝前，测距仪(12.3)的发射头垂直朝下正对底座(1)的上表面。 | 1.用于老年营养不良防控干预的多功能测量仪，包括底座(1)，所述底座(1)内设置有体重秤(2)，其特征在于：所述底座(1)后部设置有两根竖向滑杆(3)，所述竖向滑杆(3)下端固定在底座(1)上，竖向滑杆(3)上端固定安装有顶板(5)，所述顶板(5)上安装有伺服电机(6)，在两根竖向滑杆(3)之间设置有一根竖向丝杆(4)，所述竖向丝杆(4)下端转动安装在底座(1)上，竖向丝杆(4)上端穿过顶板(5)并与伺服电机(6)的输出轴连接，所述竖向滑杆(3)和竖向丝杆(4)上安装有升降架(7)，所述升降架(7)中部开设有竖向丝杆孔和竖向滑杆孔，升降架(7)通过竖向丝杆孔和竖向滑杆孔安装在竖向滑杆(3)和竖向丝杆(4)上，伺服电机(6)运转时带动竖向丝杆(4)转动并驱使升降架(7)升降移动；所述升降架(7)的投影形状呈U形，升降架(7)两端设有向前延伸的支臂(7a)，两个支臂(7a)上安装有两套对称设置的多功能测量装置；所述多功能测量装置包括横向丝杆(8)、横向滑杆(9)、调节旋钮(10)、安装架(11)、身高测量器(12)、围度测量尺(13)和皮褶厚度计(14)，所述支臂(7a)上开设有横向丝杆孔和横向滑杆孔，所述横向丝杆(8)和横向滑杆(9)对应装配于横向丝杆孔和横向滑杆孔内，所述调节旋钮(10)螺纹安装在横向丝杆(8)上，调节旋钮(10)的边缘从支臂(7a)上表面的切槽露出，所述安装架(11)固定安装在横向丝杆(8)和横向滑杆(9)的内端，所述身高测量器(12)、围度测量尺(13)和皮褶厚度计(14)均安装在安装架(11)上；所述围度测量尺(13)包括壳体(13.1)、芯轴(13.2)、转动环(13.3)、尺带(13.4)、涡卷弹簧(13.5)、永磁铁(13.6)、磁场传感器(13.7)、微控制器(13.8)、显示屏(13.9)和电池(13.10)，所述壳体(13.1)平放并固定安装在安装架(11)的上表面，壳体(13.1)朝内的侧面上开设有供尺带(13.4)伸出的开口；所述芯轴(13.2)设置在壳体(13.1)内，芯轴(13.2)上下两端分别固定在壳体(13.1)的上下表面上；所述芯轴(13.2)上套设有转动环(13.3)，所述转动环(13.3)中部的内壁上设有环形台(13.3a)，所述环形台(13.3a)转动连接在芯轴(13.2)中部；所述转动环(13.3)上部与芯轴(13.2)上部之间构成上安装腔，所述涡卷弹簧(13.5)卷装于上安装腔内，涡卷弹簧(13.5)的内端与芯轴(13.2)固定连接，涡卷弹簧(13.5)的外端与转动环(13.3)固定连接；所述尺带(13.4)内端卷绕在转动环(13.3)下部之上，尺带(13.4)头端从壳体(13.1)上的开口伸出；所述转动环(13.3)下部与芯轴(13.2)下部之间构成下安装腔，所述永磁铁(13.6)、磁场传感器(13.7)、微控制器(13.8)和电池(13.10)设置在下安装腔，永磁铁(13.6)嵌装于转动环(13.3)下部内壁上，磁场传感器(13.7)和微控制器(13.8)安装在壳体(13.1)上，磁场传感器(13.7)与微控制器(13.8)相连，磁场传感器(13.7)用于检测转动环(13.3)的转动角度并输出模拟电压信号，微控制器(13.8)用于接收模拟电压信号并根据模拟电压信号计算出尺带(13.4)的伸出长度，所述显示屏(13.9)安装在壳体(13.1)外壁上，显示屏(13.9)与微控制器(13.8)相连，微控制器(13.8)计算出的尺带(13.4)伸出长度通过显示屏(13.9)实时显示，电池(13.10)与磁场传感器(13.7)、微控制器(13.8)和显示屏(13.9)分别连接以提供电能；所述身高测量器(12)包括伸缩式横杆(12.1)、限位开关(12.2)和测距仪(12.3)，所述伸缩式横杆(12.1)安装在安装架(11)的内侧边上，伸缩式横杆(12.1)能够水平横向拉伸，所述限位开关(12.2)安装在伸缩式横杆(12.1)的头端，限位开关(12.2)与伺服电机(6)电连接；所述测距仪(12.3)安装在安装架(11)的前侧面，测距仪(12.3)的屏幕朝前，测距仪(12.3)的发射头垂直朝下正对底座(1)的上表面。 | A61B5/107 | A61B5 | 医用诊察和监护器械 | [ 0.45967805 -0.26536146 0.29561368 ... 0.12853506 0.04717248 0.9622048 ] | [-0.17098929 0.27398413 0.481403 ... 0.31242007 0.28732845 0.2966816 ] | 其他测量、分析设备 | 医用诊察和监护器械 | FALSE | [-0.17098929 0.27398413 0.481403 ... 0.31242007 0.28732845 0.2966816 ] | 医用诊察和监护器械 | 医用诊察和监护器械 | 否
CN202080045568.9 | 2020-06-25 | CN114040710B | 授权 | 使用身体穿戴传感器的数据修改所监测的生理数据 | 本说明书描述了用于监测由于观察对象的位置或运动的变化而导致的生理数据的变化的方法和系统，该生理数据例如是心电图数据、呼吸数据和血压数据。本说明书的实施方式提供了用于通过利用可用的生理监测装置以最小的成本和设备的增加来检测和处理运动数据的系统。使用连接导线将运动传感器添加到现有的生理监测装置。连接导线提供用于为运动感测装置供电以及向运动感测装置传送数据和从运动感测装置传送数据的通道。优选地，运动传感器嵌入在导线中。 | 1.一种生理引线，配置成监测人的运动并且监测所述人的生理参数，所述生理引线包括：连接导线，具有第一端和相对的第二端；连接器插头，附接到所述第一端，其中，所述连接器插头配置成将所述生理引线与生理监测系统电连接；插座，在所述第二端处，其中，所述插座配置成附接到所述人；运动检测器，集成在所述插座中，其中，所述运动检测器配置成获取所述人的位置和运动信息并且通过所述连接导线传输所述位置和运动信息；以及生理传感器，集成在所述插座中，其中，所述生理传感器配置成获取所述人的生理数据并且通过所述连接导线传输所述生理数据，并且其中，所述生理数据包括ECG数据、呼吸数据、SpO2数据或血压数据中的至少一个，所述生理监测系统是心电图监测装置、呼吸监测装置、SpO2监测装置和血压监测装置中的至少一个，所述运动检测器包括印刷电路板和处理器，所述处理器包括耦接至所述连接导线的传输端口和接收端口，所述处理器配置为通过所述连接导线与所述监测系统异步地通信数据。7.一种心电图监测系统，配置成监测人的运动并且监测由所述人的心脏生成的电信号，所述心电图监测系统包括：监测装置，配置成接收指示所述电信号的数据和指示所述人的运动的数据，其中，所述监测装置包括至少两个端口；第一心电图引线，具有第一端和第二端，所述第一端具有配置成连接到所述至少两个端口中的任一个的连接器，所述第二端具有插座，其中，所述插座配置成附接到所述人，并且其中，所述插座包括电极并且不包括运动检测器；以及根据权利要求1至4中任一项所述的生理引线，配置成连接到所述至少两个端口中的任一个，所述生理传感器包括电极。16.一种使用根据权利要求7所述的心电图监测系统监测人的运动和由人的心脏生成的电信号的方法，所述方法包括：获取监测装置，所述监测装置配置成接收指示所述电信号的数据和指示所述人的运动的数据，其中，所述监测装置包括至少两个端口；将第一心电图引线连接到所述至少两个端口中的任一个，其中，所述第一心电图引线包括第一端和第二端，所述第一端具有配置成连接到所述至少两个端口中的任一个的连接器，所述第二端具有插座，其中，所述插座配置成附接到所述人，并且其中，所述插座包括电极并且不包括运动检测器；将所述第一心电图引线的所述电极附接到所述人；将生理引线连接到所述至少两个端口中的任一个，其中，所述生理引线具有第一端和第二端，所述第一端具有配置成连接到所述至少两个端口中的任一个的连接器，所述第二端具有插座，其中，所述插座配置成附接到所述人，其中，所述插座包括电极和运动检测器，并且其中，所述运动检测器配置成获取所述人的位置和运动信息并且通过所述生理引线传输所述位置和运动信息；将所述生理引线的所述电极附接到所述人；激活所述监测装置；以及记录指示所述电信号的数据和指示所述人的运动的数据。 | 1.一种生理引线，配置成监测人的运动并且监测所述人的生理参数，所述生理引线包括：连接导线，具有第一端和相对的第二端；连接器插头，附接到所述第一端，其中，所述连接器插头配置成将所述生理引线与生理监测系统电连接；插座，在所述第二端处，其中，所述插座配置成附接到所述人；运动检测器，集成在所述插座中，其中，所述运动检测器配置成获取所述人的位置和运动信息并且通过所述连接导线传输所述位置和运动信息；以及生理传感器，集成在所述插座中，其中，所述生理传感器配置成获取所述人的生理数据并且通过所述连接导线传输所述生理数据，并且其中，所述生理数据包括ECG数据、呼吸数据、SpO2数据或血压数据中的至少一个，所述生理监测系统是心电图监测装置、呼吸监测装置、SpO2监测装置和血压监测装置中的至少一个，所述运动检测器包括印刷电路板和处理器，所述处理器包括耦接至所述连接导线的传输端口和接收端口，所述处理器配置为通过所述连接导线与所述监测系统异步地通信数据。 | A61B5/33 | A61B5 | 医用诊察和监护器械 | [ 0.77096915 0.9230604 -0.27394694 ... 0.27308974 0.9267212 -0.42526126] | [ 0.9929413 -0.2313095 0.5277284 ... 0.6301944 0.40267974 -0.47465256] | 其他测量、分析设备 | 医用诊察和监护器械 | FALSE | [ 0.9929413 -0.2313095 0.5277284 ... 0.6301944 0.40267974 -0.47465256] | 医用诊察和监护器械 | 医用诊察和监护器械 | 否
CN202010761477.7 | 2020-07-31 | CN111820909B | 授权 | 听力测试方法及系统 | 本发明提供的一种听力测试方法及系统，包括：检测耳机是否与智能终端连接成功；获取耳机的身份信息；根据耳机的身份信息，从云端数据库中调用与耳机匹配的听力测试用标准音频信号，在智能终端中播放，以进行听力测试；云端数据库中存储有与各个品牌的不同型号的耳机相匹配的听力测试用标准音频信号集合，每一个听力测试用标准音频信号集合包括对应耳机在各个频率的不同声强处所匹配的听力测试用标准音频信号，每一个听力测试用标准音频信号包括测试用标准纯音信号以及对应耳机在使用时产生的噪声的反相信号；本发明能够采用各种耳机进行测试，也无需对耳机进行特殊处理，并且测试结果较为准确，适用于听力检测领域。 | 1.听力测试方法，其特征在于：包括：响应于开始听力测试的命令，检测耳机是否与智能终端连接成功；当耳机与智能终端连接成功后，获取耳机的身份信息；所述身份信息包括：耳机的品牌和型号；根据耳机的身份信息，从云端数据库中调用与耳机匹配的听力测试用标准音频信号，在智能终端中播放，以进行听力测试；所述云端数据库中存储有与各个品牌的不同型号的耳机相匹配的听力测试用标准音频信号集合，每一个听力测试用标准音频信号集合包括对应耳机在各个频率的不同声强处所匹配的听力测试用标准音频信号，每一个听力测试用标准音频信号包括测试用标准纯音信号以及对应耳机在使用时产生的噪声的反相信号。6.听力测试系统，其特征在于：包括：连接检测单元（10）：用于响应于开始听力测试的命令，检测耳机是否与智能终端连接成功；耳机身份信息获取单元（20）：用于当耳机与智能终端连接成功后，获取耳机的身份信息；所述身份信息包括：耳机的品牌和型号；云端标准音频信号调用单元（30）：用于根据耳机的身份信息，从云端数据库中调用与耳机匹配的听力测试用标准音频信号，在智能终端中播放，以进行听力测试；所述云端数据库中存储有与各个品牌的不同型号的耳机相匹配的听力测试用标准音频信号集合，每一个听力测试用标准音频信号集合包括对应耳机在各个频率的不同声强处所匹配的听力测试用标准音频信号，每一个听力测试用标准音频信号包括测试用标准纯音信号以及对应耳机在使用时产生的噪声的反相信号。 | 1.听力测试方法，其特征在于：包括：响应于开始听力测试的命令，检测耳机是否与智能终端连接成功；当耳机与智能终端连接成功后，获取耳机的身份信息；所述身份信息包括：耳机的品牌和型号；根据耳机的身份信息，从云端数据库中调用与耳机匹配的听力测试用标准音频信号，在智能终端中播放，以进行听力测试；所述云端数据库中存储有与各个品牌的不同型号的耳机相匹配的听力测试用标准音频信号集合，每一个听力测试用标准音频信号集合包括对应耳机在各个频率的不同声强处所匹配的听力测试用标准音频信号，每一个听力测试用标准音频信号包括测试用标准纯音信号以及对应耳机在使用时产生的噪声的反相信号。 | A61B5/12 | A61B5 | 医用诊察和监护器械 | [ 0.3592436 -0.27600148 -0.66680545 ... -0.42529687 -0.4202612 -0.40184087] | [ 0.1966428 0.29895753 -0.07310355 ... 0.14798608 -0.23767014 -0.7073423 ] | 电声学测量、分析设备 | 医用诊察和监护器械 | FALSE | [ 0.1966428 0.29895753 -0.07310355 ... 0.14798608 -0.23767014 -0.7073423 ] | 医用诊察和监护器械 | 医用诊察和监护器械 | 否
CN202010778478.2 | 2020-08-05 | CN111956231B | 授权 ¦ 权利转移 | 一种耳鼻喉科体检用听力测试设备 | 本发明涉及一种测试设备，尤其涉及一种耳鼻喉科体检用听力测试设备。本发明要解决的技术问题是如何设计一种能够减小操作场地，并且节省人力的耳鼻喉科体检用听力测试设备。为了解决上述技术问题，本发明提供了这样一种耳鼻喉科体检用听力测试设备，包括有：底板，其顶部连接有框体；前面板，其连接在框体一侧；播放器，其安装在框体内远离前面板的侧壁；隔阻机构，其设置在框体内；调节机构，其设置在框体与前面板之间，调节机构与隔阻机构传动连接。本发明通过隔阻机构和调节机构配合运作来测试听力，从而达到测试听力的效果。 | 1.一种耳鼻喉科体检用听力测试设备，其特征在于，包括有：底板（1），其顶部连接有框体（2）；前面板（3），其连接在框体（2）一侧；播放器（4），其安装在框体（2）内远离前面板（3）的侧壁；隔阻机构（5），其设置在框体（2）内；调节机构（6），其设置在框体（2）与前面板（3）之间，调节机构（6）与隔阻机构（5）传动连接；隔阻机构（5）包括有：滑框（51），其为多个设置，多个滑框（51）均匀间隔连接在框体（2）内；隔音板（52），其为多块设置，多块隔音板（52）分别滑动式连接在多个滑框（51）上下两侧，隔音板（52）与框体（2）之间连接有复位弹簧（54）；调节机构（6）包括有：伸缩杆（61），其为两根设置，两根伸缩杆（61）分别滑动式连接在框体（2）外两侧；第一楔形块（62），其为两块设置，两块第一楔形块（62）分别连接在两根伸缩杆（61）上，第一楔形块（62）上连接有滑杆（63），两根滑杆（63）相互连接，滑杆（63）与前面板（3）滑动配合；第二楔形块（64），其为多块设置，多块第二楔形块（64）分别滑动式连接在两根滑杆（63）上；卡杆（65），其为多根设置，多根卡杆（65）分别连接在多块隔音板（52）两侧，第一楔形块（62）与最后侧的滑框（51）上的卡杆（65）配合，第二楔形块（64）与其余的滑框（51）上的卡杆（65）配合；推杆（66），其为多根设置，多根推杆（66）分别连接在第二楔形块（64）上，推杆（66）与前面板（3）滑动配合，相互对应的两块第二楔形块（64）上的推杆（66）相互连接。 | 1.一种耳鼻喉科体检用听力测试设备，其特征在于，包括有：底板（1），其顶部连接有框体（2）；前面板（3），其连接在框体（2）一侧；播放器（4），其安装在框体（2）内远离前面板（3）的侧壁；隔阻机构（5），其设置在框体（2）内；调节机构（6），其设置在框体（2）与前面板（3）之间，调节机构（6）与隔阻机构（5）传动连接；隔阻机构（5）包括有：滑框（51），其为多个设置，多个滑框（51）均匀间隔连接在框体（2）内；隔音板（52），其为多块设置，多块隔音板（52）分别滑动式连接在多个滑框（51）上下两侧，隔音板（52）与框体（2）之间连接有复位弹簧（54）；调节机构（6）包括有：伸缩杆（61），其为两根设置，两根伸缩杆（61）分别滑动式连接在框体（2）外两侧；第一楔形块（62），其为两块设置，两块第一楔形块（62）分别连接在两根伸缩杆（61）上，第一楔形块（62）上连接有滑杆（63），两根滑杆（63）相互连接，滑杆（63）与前面板（3）滑动配合；第二楔形块（64），其为多块设置，多块第二楔形块（64）分别滑动式连接在两根滑杆（63）上；卡杆（65），其为多根设置，多根卡杆（65）分别连接在多块隔音板（52）两侧，第一楔形块（62）与最后侧的滑框（51）上的卡杆（65）配合，第二楔形块（64）与其余的滑框（51）上的卡杆（65）配合；推杆（66），其为多根设置，多根推杆（66）分别连接在第二楔形块（64）上，推杆（66）与前面板（3）滑动配合，相互对应的两块第二楔形块（64）上的推杆（66）相互连接。 | A61B5/12 | A61B5 | 医用诊察和监护器械 | [ 0.6090025 -0.24151134 -0.867573 ... -0.21354797 -0.09615341 -0.5615005 ] | [ 0.03895991 0.03745369 -0.5611282 ... 0.47022688 -0.56638336 -0.7575588 ] | 电声学测量、分析设备 | 医用诊察和监护器械 | FALSE | [ 0.03895991 0.03745369 -0.5611282 ... 0.47022688 -0.56638336 -0.7575588 ] | 医用诊察和监护器械 | 医用诊察和监护器械 | 否
CN202011077820.2 | 2020-10-10 | CN112205981B | 授权 | 一种基于言语可懂度指数的听力评估方法及设备 | 本发明公开了一种基于言语可懂度指数的听力评估方法及设备，其步骤包括：1)利用言语可懂度指数建立听阈与言语识别表现的函数关系；2)根据选定的易混淆元音对、辅音对构建易混淆双音节词对语料作为言语测听的测试语料，利用快速频带权重测量方法测量该测试语料的频带权重函数BIF；3)使用步骤2)中构建的易混淆双音节词对对被试者进行言语测听；然后选择使得易混淆双音节词对测试结果似然值最大的声强条件作为该被试者的最终听阈。本发明在非专业环境下也能得到较为稳定可靠的结果，与纯音测听的结果相关性较大，因此是解决移动终端听力评估的一种可行方案。 | 1.一种基于言语可懂度指数的听力评估方法，其步骤包括：1)利用言语可懂度指数建立听阈与言语识别表现的函数关系；2)根据选定的易混淆元音对、辅音对构建易混淆双音节词对语料作为言语测听的测试语料，利用快速频带权重测量方法测量该测试语料的频带权重函数；3)使用步骤2)中构建的易混淆双音节词对对被试者进行言语测听；然后选择使得易混淆双音节词对测试结果似然值最大的声强条件作为该被试者的最终听阈；其中，得到最终听阈的方法为：设已进行M轮言语测听，得到M个测试结果，其中第m个测试结果的频带f的强度为播放易混淆双音节词对在频带f的频带权重函数为言语识别阈对应的言语可懂度指数SII值为被试者的识别结果为ym，通过M个测试结果估计的听阈为TM，频带f处的听阈为PCm表示根据第m个识别结果得到的言语识别正确率；言语可懂度指数SII模型的对数似然函数为：LL＝∑m(ym*log(PCm)+(1-ym)*log(1-PCm))，m＝1～M；然后使用梯度下降法最大化似然函数，得到对数似然函数对的导数然后随机化初始听阈利用公式更新听阈，记第t步更新得到听阈当上述过程在迭代T步后终止，那么第T步更新得到的听阈即为通过M轮言语测听估计出的频带f的最终听阈。9.一种基于言语可懂度指数的听力评估设备，其特征在于，包括言语可懂度指数、测试材料和听力评估单元；所述听力评估单元包括声强选择模块与参数估计模块；其中所述言语可懂度指数，用于建立听阈与言语识别表现的函数关系，以及计算在给定声强下该测试材料的易混淆词的识别正确率；所述测试材料为根据选定的易混淆元音对、辅音对构建的易混淆双音节词对语料；所述声强选择模块，用于选择易混淆双音节词对播放时的声强条件；所述参数估计模块，用于根据测试结果选择使得易混淆双音节词对测试结果似然值最大的声强条件作为被试者的最终听阈；其中得到最终听阈的方法为：设已进行M轮言语测听，得到M个测试结果，其中第m个测试结果的频带f的强度为播放易混淆双音节词对在频带f的频带权重函数为言语识别阈对应的言语可懂度指数SII值为被试者的识别结果为ym，通过M个测试结果估计的听阈为TM，频带f处的听阈为PCm表示根据第m个识别结果得到的言语识别正确率；言语可懂度指数SII模型的对数似然函数为：LL＝∑m(ym*log(PCm)+(1-ym)*log(1-PCm))，m＝1～M；然后使用梯度下降法最大化似然函数，得到对数似然函数对的导数然后随机化初始听阈利用公式更新听阈，记第t步更新得到听阈当上述过程在迭代T步后终止，那么第T步更新得到的听阈即为通过M轮言语测听估计出的频带f的最终听阈。 | 1.一种基于言语可懂度指数的听力评估方法，其步骤包括：1)利用言语可懂度指数建立听阈与言语识别表现的函数关系；2)根据选定的易混淆元音对、辅音对构建易混淆双音节词对语料作为言语测听的测试语料，利用快速频带权重测量方法测量该测试语料的频带权重函数；3)使用步骤2)中构建的易混淆双音节词对对被试者进行言语测听；然后选择使得易混淆双音节词对测试结果似然值最大的声强条件作为该被试者的最终听阈；其中，得到最终听阈的方法为：设已进行M轮言语测听，得到M个测试结果，其中第m个测试结果的频带f的强度为播放易混淆双音节词对在频带f的频带权重函数为言语识别阈对应的言语可懂度指数SII值为被试者的识别结果为ym，通过M个测试结果估计的听阈为TM，频带f处的听阈为PCm表示根据第m个识别结果得到的言语识别正确率；言语可懂度指数SII模型的对数似然函数为：LL＝∑m(ym*log(PCm)+(1-ym)*log(1-PCm))，m＝1～M；然后使用梯度下降法最大化似然函数，得到对数似然函数对的导数然后随机化初始听阈利用公式更新听阈，记第t步更新得到听阈当上述过程在迭代T步后终止，那么第T步更新得到的听阈即为通过M轮言语测听估计出的频带f的最终听阈。 | A61B5/12 | A61B5 | 医用诊察和监护器械 | [-0.3846246 -0.3156199 -0.403935 ... -0.04416502 0.6487673 -0.6416735 ] | [-0.36315557 0.42513233 -0.10604738 ... 0.01091891 0.03261486 -0.7412113 ] | 电声学测量、分析设备 | 医用诊察和监护器械 | FALSE | [-0.36315557 0.42513233 -0.10604738 ... 0.01091891 0.03261486 -0.7412113 ] | 医用诊察和监护器械 | 医用诊察和监护器械 | 否
CN202011207637.X | 2020-11-03 | CN112315463B | 授权 | 一种婴幼儿听力测试方法、装置及电子设备 | 一种婴幼儿听力测试方法、装置及电子设备，所述方法包括步骤：获取婴幼儿的第一面部图像；根据所述第一面部图像提取婴幼儿的第一面部表情特征信息；向婴幼儿发送测试声音；获取婴幼儿的第二面部图像；根据所述第二面部图像提取婴幼儿的第二面部表情特征信息；分析所述第一面部表情特征信息和所述第二面部表情特征信息；根据分析结果输出听力测试报告。本申请提供的一种婴幼儿听力测试方法、装置及电子设备，基于计算设备对婴幼儿面部表情进行识别，尤其是基于预先设置的图像处理识别模型对婴幼儿面部表情进行识别，能显著降低判断婴幼儿面部表情对医生相关经验的要求，提高婴幼儿面部表情判断准确性，并提升听力测试的准确性。 | 1.一种婴幼儿听力测试方法，其特征在于，所述方法包括步骤：获取婴幼儿的第一面部图像；根据所述第一面部图像提取婴幼儿的第一面部表情特征信息；所述第一面部表情特征信息包括：眼部特征信息、眉部特征信息和嘴部特征信息；向婴幼儿发送测试声音；获取婴幼儿的第二面部图像；根据所述第二面部图像提取婴幼儿的第二面部表情特征信息；所述第二面部表情特征信息包括：眼部特征信息、眉部特征信息和嘴部特征信息；分析所述第一面部表情特征信息和所述第二面部表情特征信息；根据分析结果输出听力测试报告；所述根据分析结果输出听力测试报告包括步骤：获取所有面部表情特征总个数；获取所有变化的面部表情特征总个数；计算变化的面部表情特征总个数与面部表情特征总个数的比值；判断所述比值是否超过预设值；若是，判断婴幼儿听到声音；若否，判断婴幼儿未听到声音。8.一种婴幼儿听力测试装置，其特征在于，包括：第一获取模块，用于获取婴幼儿的第一面部图像；第一提取模块，用于根据所述第一面部图像提取婴幼儿的第一面部表情特征信息；所述第一面部表情特征信息包括：眼部特征信息、眉部特征信息和嘴部特征信息；声音发送模块，用于向婴幼儿发送测试声音；第二获取模块，用于获取婴幼儿的第二面部图像；第二提取模块，用于根据所述第二面部图像提取婴幼儿的第二面部表情特征信息；所述第二面部表情特征信息包括：眼部特征信息、眉部特征信息和嘴部特征信息；分析模块，用于分析所述第一面部表情特征信息和所述第二面部表情特征信息；输出模块，用于根据分析结果输出听力测试报告；所述根据分析结果输出听力测试报告包括：获取所有面部表情特征总个数；获取所有变化的面部表情特征总个数；计算变化的面部表情特征总个数与面部表情特征总个数的比值；判断所述比值是否超过预设值；若是，判断婴幼儿听到声音；若否，判断婴幼儿未听到声音。9.一种电子设备，其特征在于，所述电子设备包括：至少一个处理器；以及，与所述至少一个处理器通信连接的存储器；其中，所述存储器存储有可被所述至少一个处理器执行的指令，所述指令被所述至少一个处理器执行，以使所述至少一个处理器能够执行如权利要求1-7中任一所述的婴幼儿听力测试方法。 | 1.一种婴幼儿听力测试方法，其特征在于，所述方法包括步骤：获取婴幼儿的第一面部图像；根据所述第一面部图像提取婴幼儿的第一面部表情特征信息；所述第一面部表情特征信息包括：眼部特征信息、眉部特征信息和嘴部特征信息；向婴幼儿发送测试声音；获取婴幼儿的第二面部图像；根据所述第二面部图像提取婴幼儿的第二面部表情特征信息；所述第二面部表情特征信息包括：眼部特征信息、眉部特征信息和嘴部特征信息；分析所述第一面部表情特征信息和所述第二面部表情特征信息；根据分析结果输出听力测试报告；所述根据分析结果输出听力测试报告包括步骤：获取所有面部表情特征总个数；获取所有变化的面部表情特征总个数；计算变化的面部表情特征总个数与面部表情特征总个数的比值；判断所述比值是否超过预设值；若是，判断婴幼儿听到声音；若否，判断婴幼儿未听到声音。 | A61B5/12 | A61B5 | 医用诊察和监护器械 | [ 0.4684443 -0.6726178 -0.64986575 ... 0.07917673 -0.2885332 -0.1244252 ] | [ 0.8981575 -0.11400547 -0.12703113 ... 0.13785921 -0.37071538 -0.80582273] | 电声学测量、分析设备 | 医用诊察和监护器械 | FALSE | [ 0.8981575 -0.11400547 -0.12703113 ... 0.13785921 -0.37071538 -0.80582273] | 医用诊察和监护器械 | 医用诊察和监护器械 | 否
CN202011240992.7 | 2020-11-09 | CN112494044B | 授权 | 疲劳驾驶检测方法、装置、可读存储介质及电子设备 | 本公开涉及一种疲劳驾驶检测方法、装置、可读存储介质及电子设备，应用于车辆，方法包括：采集所述车辆内驾驶员在不同时间段内的心电信号；对每一时间段的心电信号进行采样，得到所述心电信号对应的心电向量；通过预设聚类算法对多个所述心电向量进行聚类，以得到有效心电向量；在所述有效心电向量中识别出所述心电信号的关键点；根据所述关键点确定所述驾驶员是否处于疲劳驾驶状态。如此，在驾驶员驾驶车辆的过程中，车辆或者车载安全系统可以对驾驶员的身体健康状态和精神状态进行监控，有效避免驾驶员疲劳驾驶，进而可以减少交通事故的发生。 | 1.一种疲劳驾驶检测方法，其特征在于，应用于车辆，包括：采集所述车辆内驾驶员在不同时间段内的心电信号；对每一时间段的心电信号进行采样，得到所述心电信号对应的心电向量；通过预设聚类算法对多个所述心电向量进行聚类，以得到有效心电向量；在所述有效心电向量中识别出所述心电信号的关键点；根据所述关键点确定所述驾驶员是否处于疲劳驾驶状态；所述预设聚类算法包括马氏距离算法和相似度算法，所述相似度算法包括余弦相似度算法和相关性算法；所述通过预设聚类算法对多个所述心电向量进行聚类，以得到有效心电向量，包括：通过所述马氏距离算法，确定每一心电向量与多个所述心电向量的马氏距离中心点的马氏距离；将所述马氏距离位于预设置信区间的心电向量确定为第一有效心电向量；根据所述余弦相似度算法，确定每一所述第一有效心电向量与样本心电向量的余弦相似度；将所述余弦相似度大于余弦相似度阈值的第一有效心电向量确定为第二有效心电向量；根据所述相关性算法，确定每一所述第二有效心电向量与所述样本心电向量的相关系数；将所述相关系数大于相关系数阈值的第二有效心电向量确定为有效心电信号。7.一种疲劳驾驶检测装置，其特征在于，应用于车辆，包括：采集模块，用于采集所述车辆内驾驶员在不同时间段内的心电信号；采样模块，用于对每一时间段的心电信号进行采样，得到所述心电信号对应的心电向量；聚类模块，用于通过预设聚类算法对多个所述心电向量进行聚类，以得到有效心电向量；识别模块，用于在所述有效心电向量中识别出所述心电信号的关键点；确定模块，用于根据所述关键点确定所述驾驶员是否处于疲劳驾驶状态；所述预设聚类算法包括马氏距离算法和相似度算法，所述相似度算法包括余弦相似度算法和相关性算法，所述聚类模块包括：第七确定子模块，用于通过所述马氏距离算法，确定每一心电向量与多个所述心电向量的马氏距离中心点的马氏距离；第八确定子模块，用于将所述马氏距离位于预设置信区间的心电向量确定为第一有效心电向量；第九确定子模块，用于根据所述余弦相似度算法，确定每一所述第一有效心电向量与样本心电向量的余弦相似度；第十确定子模块，用于将所述余弦相似度大于余弦相似度阈值的第一有效心电向量确定为第二有效心电向量；第十一确定子模块，用于根据所述相关性算法，确定每一所述第二有效心电向量与所述样本心电向量的相关系数；第十二确定子模块，用于将所述相关系数大于相关系数阈值的第二有效心电向量确定为有效心电信号。8.一种计算机可读存储介质，其上存储有计算机程序，其特征在于，该程序被处理器执行时实现权利要求1-6中任一项所述方法的步骤。9.一种电子设备，其特征在于，包括：存储器，其上存储有计算机程序；处理器，用于执行所述存储器中的所述计算机程序，以实现权利要求1-6中任一项所述方法的步骤。 | 1.一种疲劳驾驶检测方法，其特征在于，应用于车辆，包括：采集所述车辆内驾驶员在不同时间段内的心电信号；对每一时间段的心电信号进行采样，得到所述心电信号对应的心电向量；通过预设聚类算法对多个所述心电向量进行聚类，以得到有效心电向量；在所述有效心电向量中识别出所述心电信号的关键点；根据所述关键点确定所述驾驶员是否处于疲劳驾驶状态；所述预设聚类算法包括马氏距离算法和相似度算法，所述相似度算法包括余弦相似度算法和相关性算法；所述通过预设聚类算法对多个所述心电向量进行聚类，以得到有效心电向量，包括：通过所述马氏距离算法，确定每一心电向量与多个所述心电向量的马氏距离中心点的马氏距离；将所述马氏距离位于预设置信区间的心电向量确定为第一有效心电向量；根据所述余弦相似度算法，确定每一所述第一有效心电向量与样本心电向量的余弦相似度；将所述余弦相似度大于余弦相似度阈值的第一有效心电向量确定为第二有效心电向量；根据所述相关性算法，确定每一所述第二有效心电向量与所述样本心电向量的相关系数；将所述相关系数大于相关系数阈值的第二有效心电向量确定为有效心电信号。 | A61B5/18 | A61B5 | 医用诊察和监护器械 | [-0.06714542 -0.4876947 0.38764426 ... -0.1514437 0.49720746 -0.07314661] | [ 0.5336133 -0.165467 0.49154696 ... 0.4440841 -0.02891289 -0.72752476] | 其他测量、分析设备 | 医用诊察和监护器械 | FALSE | [ 0.5336133 -0.165467 0.49154696 ... 0.4440841 -0.02891289 -0.72752476] | 医用诊察和监护器械 | 医用诊察和监护器械 | 是
CN202011249649.9 | 2020-11-10 | CN112450933B | 授权 | 一种基于人体多类特征的驾驶疲劳监测方法 | 本发明公开了一种基于人体多类特征的驾驶疲劳监测方法，包括驾驶员脑电信号监测和驾驶员头部姿态监测。驾驶员脑电信号监测是利用脑电信号计算其熵值，通过降维形成脑电信号驾驶疲劳监测指标；驾驶员头部姿态信息监测是利用微型红外温度传感器记录驾驶员头部姿态信息，产生头部姿态驾驶疲劳监测指标。最后，利用Pearson相关分析分析脑电信号监测指标和头部姿态信息监测指标之间的相关性，降低各种干扰对监测指标的影响，从而形成驾驶员多类特征的驾驶疲劳综合监测。其识别程度高，系统易于建立，方法易于实现，达到更加准确监测驾驶员疲劳状态的目的，减少因驾驶疲劳带来的交通隐患。具有科学合理，适用性强，效果佳的优点。 | 1.一种基于人体多类特征的驾驶疲劳监测方法，其特征在于，它包括驾驶员脑电信号监测和驾驶员头部姿态监测步骤：1)驾驶员脑电信号监测：(a)使用脑电采集设备采集驾驶员导联的脑电信号；(b)对采集到的脑电信号进行预处理，得到预处理后的脑电信号；(c)对与处理后的脑电信号进行小波包分解，提取对应波段的脑电信号；(d)计算对应波段脑电信号的熵值，构建脑电信号对应波段熵值矩阵；分别计算AF3导联β波频段的近似熵A1、样本熵B1；分别计算AF4导联β波频段的近似熵A2、样本熵B2；构建熵值矩阵S＝[A1，B1，A2，B2]；(e)对熵值矩阵进行降维分析，提取表征驾驶疲劳的脑电信号指标；2)驾驶员头部姿态监测：(f)定位驾驶员脸部区域；(j)分离驾驶员脸部器官特征；(g)提取驾驶员脸部器官特征；(h)计算驾驶员头部异常率和点头率，其计算过程为：分别计算驾驶员左右眉毛特征点的平均值，以左眉毛特征点平均值为基准点，以红外温度传感器扫描区域水平中心线和垂直中心线为坐标轴建立x-y坐标系，计算基准点与红外温度传感器扫描区域x轴线的距离l，驾驶员清醒时基准点与红外温度传感器扫描区域x轴线的距离记为l1，当距离l小于0.44l1时，认为进行了一次点头，点头率fnod为：其中，Nnod为T时间内发生头动作次数，fnod为点头率；分别计算驾驶员左右眉毛特征点平均值与y轴之间的距离，分别记为vl、vr，左特征点与y轴之间的距离为负值，右特征点与y轴之间的距离为正值，驾驶员清醒时左右眉毛特征点平均值与y轴之间的距离，分别记为vl1、vr1，当vl小于2vl1或vr大于2vr1时，认为驾驶员头部处于异常状态；以驾驶员左右眉毛特征点平均值连接线的中垂线为基准线，当基准线与y轴之间的夹角小于-8.18°或者大于7.26°时，判定驾驶员头部处于异常状态，头部异常率fab为：其中，Nab为时间段T内监测出现异常状态的次数，fab为头部异常率；根据所提取的脑电融合熵特征、点头率、头部异常率三种特征之间的Pearson相关系数，对驾驶疲劳特征进行判断。 | 1.一种基于人体多类特征的驾驶疲劳监测方法，其特征在于，它包括驾驶员脑电信号监测和驾驶员头部姿态监测步骤：1)驾驶员脑电信号监测：(a)使用脑电采集设备采集驾驶员导联的脑电信号；(b)对采集到的脑电信号进行预处理，得到预处理后的脑电信号；(c)对与处理后的脑电信号进行小波包分解，提取对应波段的脑电信号；(d)计算对应波段脑电信号的熵值，构建脑电信号对应波段熵值矩阵；分别计算AF3导联β波频段的近似熵A1、样本熵B1；分别计算AF4导联β波频段的近似熵A2、样本熵B2；构建熵值矩阵S＝[A1，B1，A2，B2]；(e)对熵值矩阵进行降维分析，提取表征驾驶疲劳的脑电信号指标；2)驾驶员头部姿态监测：(f)定位驾驶员脸部区域；(j)分离驾驶员脸部器官特征；(g)提取驾驶员脸部器官特征；(h)计算驾驶员头部异常率和点头率，其计算过程为：分别计算驾驶员左右眉毛特征点的平均值，以左眉毛特征点平均值为基准点，以红外温度传感器扫描区域水平中心线和垂直中心线为坐标轴建立x-y坐标系，计算基准点与红外温度传感器扫描区域x轴线的距离l，驾驶员清醒时基准点与红外温度传感器扫描区域x轴线的距离记为l1，当距离l小于0.44l1时，认为进行了一次点头，点头率fnod为：其中，Nnod为T时间内发生头动作次数，fnod为点头率；分别计算驾驶员左右眉毛特征点平均值与y轴之间的距离，分别记为vl、vr，左特征点与y轴之间的距离为负值，右特征点与y轴之间的距离为正值，驾驶员清醒时左右眉毛特征点平均值与y轴之间的距离，分别记为vl1、vr1，当vl小于2vl1或vr大于2vr1时，认为驾驶员头部处于异常状态；以驾驶员左右眉毛特征点平均值连接线的中垂线为基准线，当基准线与y轴之间的夹角小于-8.18°或者大于7.26°时，判定驾驶员头部处于异常状态，头部异常率fab为：其中，Nab为时间段T内监测出现异常状态的次数，fab为头部异常率；根据所提取的脑电融合熵特征、点头率、头部异常率三种特征之间的Pearson相关系数，对驾驶疲劳特征进行判断。 | A61B5/18 | A61B5 | 医用诊察和监护器械 | [ 1.114399 -0.24705972 -0.12545745 ... 0.39540282 0.97225434 -1.152339 ] | [ 0.84323305 -0.15780081 0.17527089 ... 0.07262507 0.15321952 -0.81902397] | 其他测量、分析设备 | 医用诊察和监护器械 | FALSE | [ 0.84323305 -0.15780081 0.17527089 ... 0.07262507 0.15321952 -0.81902397] | 医用诊察和监护器械 | 医用诊察和监护器械 | 是
CN202110112113.0 | 2021-01-27 | CN112869736B | 授权 | 一种听力测试系统及音频播放方法 | 本发明公开了一种听力测试系统及音频播放方法，属于医疗设备领域。该听力测试系统包括：播放模块、反馈模块、信息处理模块和音频存储模块，与播放模块和信息处理模块电连接。音频存储模块用于存储检测音频，并将检测音频随机输出给播放模块。本发明通过音频存储模块将检测音频随机输出给播放模块，能够解决现有技术中播放音频具有规律性导致被测用户根据检测音频播放的规律性进行误判导致测试结果不准确的问题。 | 1.基于听力测试系统的音频播放方法，包括：播放模块、反馈模块和信息处理模块；其特征在于，还包括音频存储模块，与播放模块和信息处理模块电连接，所述音频存储模块用于存储检测音频，并将检测音频随机输出给播放模块；所述音频存储模块用于在预定时间内随机调整相邻两个检测音频的时间间隔，或随机调整检测音频的播放时长；所述播放模块具有至少两个声道重放功能，或同一节目源至少两个播放方向的重放功能，或多方向声像功能；所述音频存储模块用于随机将检测音频输出给播放模块的至少一个声道或播放方向，对同一主体的两个听力单元进行随机测试；还包括眼球捕捉模块，与信息处理模块电连接，所述眼球捕捉模块检测眼球位移方向和距离，并将检测数据上传至信息处理模块，所述信息处理模块对检测音频和眼球数据进行相应对比；还包括显示单元，与信息处理模块和音频存储模块电连接，显示单元是显示屏或投影仪至少包括纯色背景，纯色背景的预定位置显示有与背景相异的颜色警示区域；所述反馈模块与信息处理模块电连接，所述反馈模块包括至少两个判断按钮，所述判断按钮与播放模块的声道或播放方向相应配合；音频播放方法包括：S1.&nbsp;在音频存储模块内对播放模块的声道或播放方向或左右耳进行编号；S2.&nbsp;在音频存储模块内生成无重复的编号组，音频存储模块依据编号组向播放模块输出预定频点和强度的检测音频，在随机的条件下完成预定频点和强度的检测音频对左右耳的听力检测；S3.&nbsp;当反馈模块在预定时间内且操作记录与检测音频相应配合时，判断为正确，此时降低输出检测音频的强度再次测试，测试至反馈模块的操作记录被判断为未听见或检测音频的强度达到强度下限，此时信息处理模块存储未听见或达到强度下限的检测音频的信息，并停止检测；S4.&nbsp;当反馈模块的操作记录超过预定时间或与检测音频不相应配合时，判断为失误；反馈模块在同一频点与强度检测音频的操作记录被判断为正确时，则重复S3的工作继续测试；反馈模块在同一频点与强度检测音频的操作记录至少两次被判断为操作失误，则判断为未听见，信息处理模块存储该检测音频的信息；S5.&nbsp;当判断为未听见时，音频存储模块输出检测音频判断是否为初始检测音频强度，当输出检测音频是初始检测音频强度时，则提高初始检测音频强度再次测试，至反馈模块的操作记录被判断为正确，此时信息处理模块存储被判断为正确的检测音频的信息，并停止检测；S6.&nbsp;当判断为未听见，音频存储模块输出检测音频判断为不是初始检测音频强度时，信息处理模块存储被判断为正确的检测音频的信息，并停止检测；S7.眼球捕捉模块检测眼球位移方向和距离，并将检测数据上传至信息处理模块，信息处理模块对检测音频和眼球数据进行相应对比；在未播放检测音频或播放检测音频在预定次数以内时，信息处理模块根据眼球捕捉模块检测到达的眼球位移距离设置检测区域，在播放检测音频进行检测，眼球位移未超过检测区域时，则判断为失误或未听见音频；在播放检测音频进行检测，眼球位移超过检测区域时，则信息处理模块对检测音频和眼球数据进行相应对比，当眼球位移方向与检测音频的声道或播放方向相同时，则判断为正确，此时信息处理模块记录相应编号及检测音频强度；眼球捕捉模块与按钮式反馈模块同时使用，眼球捕捉模块与按钮式反馈模块相互印证，当眼球捕捉模块与按钮式反馈模块两个的检测记录相同时能够加快判断时间节约时间，当眼球捕捉模块与按钮式反馈模块两个的检测记录不同时能够多给至少一次该强度检测音频的检测机会，增加检测准确率。 | 1.基于听力测试系统的音频播放方法，包括：播放模块、反馈模块和信息处理模块；其特征在于，还包括音频存储模块，与播放模块和信息处理模块电连接，所述音频存储模块用于存储检测音频，并将检测音频随机输出给播放模块；所述音频存储模块用于在预定时间内随机调整相邻两个检测音频的时间间隔，或随机调整检测音频的播放时长；所述播放模块具有至少两个声道重放功能，或同一节目源至少两个播放方向的重放功能，或多方向声像功能；所述音频存储模块用于随机将检测音频输出给播放模块的至少一个声道或播放方向，对同一主体的两个听力单元进行随机测试；还包括眼球捕捉模块，与信息处理模块电连接，所述眼球捕捉模块检测眼球位移方向和距离，并将检测数据上传至信息处理模块，所述信息处理模块对检测音频和眼球数据进行相应对比；还包括显示单元，与信息处理模块和音频存储模块电连接，显示单元是显示屏或投影仪至少包括纯色背景，纯色背景的预定位置显示有与背景相异的颜色警示区域；所述反馈模块与信息处理模块电连接，所述反馈模块包括至少两个判断按钮，所述判断按钮与播放模块的声道或播放方向相应配合；音频播放方法包括：S1.&nbsp;在音频存储模块内对播放模块的声道或播放方向或左右耳进行编号；S2.&nbsp;在音频存储模块内生成无重复的编号组，音频存储模块依据编号组向播放模块输出预定频点和强度的检测音频，在随机的条件下完成预定频点和强度的检测音频对左右耳的听力检测；S3.&nbsp;当反馈模块在预定时间内且操作记录与检测音频相应配合时，判断为正确，此时降低输出检测音频的强度再次测试，测试至反馈模块的操作记录被判断为未听见或检测音频的强度达到强度下限，此时信息处理模块存储未听见或达到强度下限的检测音频的信息，并停止检测；S4.&nbsp;当反馈模块的操作记录超过预定时间或与检测音频不相应配合时，判断为失误；反馈模块在同一频点与强度检测音频的操作记录被判断为正确时，则重复S3的工作继续测试；反馈模块在同一频点与强度检测音频的操作记录至少两次被判断为操作失误，则判断为未听见，信息处理模块存储该检测音频的信息；S5.&nbsp;当判断为未听见时，音频存储模块输出检测音频判断是否为初始检测音频强度，当输出检测音频是初始检测音频强度时，则提高初始检测音频强度再次测试，至反馈模块的操作记录被判断为正确，此时信息处理模块存储被判断为正确的检测音频的信息，并停止检测；S6.&nbsp;当判断为未听见，音频存储模块输出检测音频判断为不是初始检测音频强度时，信息处理模块存储被判断为正确的检测音频的信息，并停止检测；S7.眼球捕捉模块检测眼球位移方向和距离，并将检测数据上传至信息处理模块，信息处理模块对检测音频和眼球数据进行相应对比；在未播放检测音频或播放检测音频在预定次数以内时，信息处理模块根据眼球捕捉模块检测到达的眼球位移距离设置检测区域，在播放检测音频进行检测，眼球位移未超过检测区域时，则判断为失误或未听见音频；在播放检测音频进行检测，眼球位移超过检测区域时，则信息处理模块对检测音频和眼球数据进行相应对比，当眼球位移方向与检测音频的声道或播放方向相同时，则判断为正确，此时信息处理模块记录相应编号及检测音频强度；眼球捕捉模块与按钮式反馈模块同时使用，眼球捕捉模块与按钮式反馈模块相互印证，当眼球捕捉模块与按钮式反馈模块两个的检测记录相同时能够加快判断时间节约时间，当眼球捕捉模块与按钮式反馈模块两个的检测记录不同时能够多给至少一次该强度检测音频的检测机会，增加检测准确率。 | A61B5/12 | A61B5 | 医用诊察和监护器械 | [ 0.22659071 -0.34861323 -1.0309646 ... -0.29360047 -0.47662047 -0.35577112] | [ 0.49020222 -0.37199563 -0.56243104 ... 0.07762506 -0.5691958 -0.13642892] | 电声学测量、分析设备 | 医用诊察和监护器械 | FALSE | [ 0.49020222 -0.37199563 -0.56243104 ... 0.07762506 -0.5691958 -0.13642892] | 医用诊察和监护器械 | 医用诊察和监护器械 | 否
CN202110303668.3 | 2021-03-22 | CN113069107B | 授权 | 一种听觉功能测试设备、可穿戴设备及听觉功能测试系统 | 本发明提供一种一体式听觉功能测试设备、可穿戴设备及听觉功能测试系统。一体式听觉功能测试设备包括音频输出模块、信号记录模块和数据交互模块，其中：音频输出模块用于根据一声音刺激指令获取匹配的音频信号，并将音频信号输出至第一外部设备，且用于在输出音频信号时将一同步触发信号发送至信号记录模块；信号记录模块用于在同步触发信号的触发下、放大并记录来自皮肤表面电极的听觉脑干反应信号，并将听觉脑干反应信号发送至数据交互模块；数据交互模块用于将听觉脑干反应信号发送至第二外部设备，并用于接收外部输入的声音刺激指令且将声音刺激指令发送至音频输出模块。基于所述听觉功能测试设备得到的测试结果不受受试者心理因素的干扰。 | 1.一种一体式听觉功能测试设备，其特征在于，所述一体式听觉功能测试设备包括音频输出模块、信号记录模块和数据交互模块，其中：所述音频输出模块与所述信号记录模块和所述数据交互模块相连，用于根据一声音刺激指令获取匹配的音频信号，并将所述音频信号输出至第一外部设备，且用于在输出所述音频信号时将一同步触发信号发送至所述信号记录模块；所述音频输出模块还用于存储一声音波形文件，所述声音波形文件包括多种不同波形的声音文件，所述音频输出模块根据所述声音波形文件获取与所述声音刺激指令匹配的所述音频信号；其中，获取所述音频信号包括：根据所述声音刺激指令所指定的波形从所述声音波形文件中获取与所述声音刺激指令匹配的声音波形文件，根据所述声音刺激指令指定的强度和频率对所述声音波形文件进行处理以获取所述音频信号；所述信号记录模块与所述音频输出模块和所述数据交互模块相连，用于在所述同步触发信号的触发下、放大并记录来自皮肤表面电极的听觉脑干反应信号，并将所述听觉脑干反应信号发送至所述数据交互模块；所述数据交互模块与所述音频输出模块和所述信号记录模块相连，用于将所述听觉脑干反应信号发送至第二外部设备，并用于接收外部输入的所述声音刺激指令且将所述声音刺激指令发送至所述音频输出模块；所述音频输出模块、所述信号记录模块和所述数据交互模块为一体式结构。7.一种可穿戴设备，其特征在于：所述可穿戴设备包括权利要求1-6任一项所述的一体式听觉功能测试设备。8.一种听觉功能测试系统，其特征在于，所述听觉功能测试系统包括：一覆盖耳廓的耳机；一体式听觉功能测试设备，集成于所述耳机内，所述一体式听觉功能测试设备包括音频输出模块、信号记录模块和数据交互模块，其中：所述音频输出模块与所述信号记录模块和所述数据交互模块相连，用于根据一声音刺激指令获取匹配的音频信号，并将所述音频信号输出至所述耳机，且用于在输出所述音频信号时将一同步触发信号发送至所述信号记录模块；所述音频输出模块还用于存储一声音波形文件，所述声音波形文件包括多种不同波形的声音文件，所述音频输出模块根据所述声音波形文件获取与所述声音刺激指令匹配的所述音频信号；其中，获取所述音频信号包括：根据所述声音刺激指令所指定的波形从所述声音波形文件中获取与所述声音刺激指令匹配的声音波形文件，根据所述声音刺激指令指定的强度和频率对所述声音波形文件进行处理以获取所述音频信号；所述信号记录模块与所述音频输出模块和所述数据交互模块相连，用于在所述同步触发信号的触发下、放大并记录来自皮肤表面电极的听觉脑干反应信号，并将所述听觉脑干反应信号发送至所述数据交互模块；所述数据交互模块与所述音频输出模块和所述信号记录模块相连，用于将所述听觉脑干反应信号发送至第二外部设备，并用于接收外部输入的所述声音刺激指令且将所述声音刺激指令发送至所述音频输出模块；所述音频输出模块、所述信号记录模块和所述数据交互模块为一体式结构。 | 1.一种一体式听觉功能测试设备，其特征在于，所述一体式听觉功能测试设备包括音频输出模块、信号记录模块和数据交互模块，其中：所述音频输出模块与所述信号记录模块和所述数据交互模块相连，用于根据一声音刺激指令获取匹配的音频信号，并将所述音频信号输出至第一外部设备，且用于在输出所述音频信号时将一同步触发信号发送至所述信号记录模块；所述音频输出模块还用于存储一声音波形文件，所述声音波形文件包括多种不同波形的声音文件，所述音频输出模块根据所述声音波形文件获取与所述声音刺激指令匹配的所述音频信号；其中，获取所述音频信号包括：根据所述声音刺激指令所指定的波形从所述声音波形文件中获取与所述声音刺激指令匹配的声音波形文件，根据所述声音刺激指令指定的强度和频率对所述声音波形文件进行处理以获取所述音频信号；所述信号记录模块与所述音频输出模块和所述数据交互模块相连，用于在所述同步触发信号的触发下、放大并记录来自皮肤表面电极的听觉脑干反应信号，并将所述听觉脑干反应信号发送至所述数据交互模块；所述数据交互模块与所述音频输出模块和所述信号记录模块相连，用于将所述听觉脑干反应信号发送至第二外部设备，并用于接收外部输入的所述声音刺激指令且将所述声音刺激指令发送至所述音频输出模块；所述音频输出模块、所述信号记录模块和所述数据交互模块为一体式结构。 | A61B5/12 | A61B5 | 医用诊察和监护器械 | [ 0.10769325 -0.5432019 -0.81749755 ... -0.25999877 -0.19419591 0.42734927] | [ 0.35889426 -0.13172269 -0.11423853 ... 0.01475819 -0.59051335 -0.22922273] | 生理参数分析测量设备 | 医用诊察和监护器械 | FALSE | [ 0.35889426 -0.13172269 -0.11423853 ... 0.01475819 -0.59051335 -0.22922273] | 医用诊察和监护器械 | 医用诊察和监护器械 | 否
CN202110374396.6 | 2021-04-07 | CN113100753B | 授权 | 一种基于身高体重脚型的自动三围测量方法 | 本发明公开一种基于身高体重脚型的自动三围测量方法，该方法包括：获取目标人员的信息，该目标人员的信息包括目标人员的性别信息、目标人员的身高信息、目标人员的体重信息和目标人员的脚型图像信息；将获取的信息传输至三围分析模型，分析得出第一分析结果，通过所述第一分析结果得出所述目标人员的三围信息。可见，实施本发明在获取用户的信息之后，自动将用户的信息传输至三围分析模型，得出目标人员的三围信息，实现了用户三围的智能化测量，能够在测量身高体重的同时快速准确的获取到三围数据，从而有利于基于三围数据执行其他操作，例如：根据三围数据推荐匹配的服饰、尺码等；以及无需专门的皮尺即可测量出三围，节约了成本，提高了三围测量的便捷性。 | 1.一种基于身高体重脚型的自动三围测量方法，其特征在于，所述方法包括：获取目标人员的信息，所述目标人员的信息包括所述目标人员的性别信息、所述目标人员的身高信息、所述目标人员的体重信息和所述目标人员的脚型图像信息；判断所述目标人员的身高信息或所述目标人员的体重信息是否为零；将获取的信息传输至三围分析模型，分析得出第一分析结果，通过所述第一分析结果得出所述目标人员的三围信息；其中，所述获取目标人员的信息包括：将所述目标人员的脚型图像数据传输至身高体重分析模型，分析得出第二分析结果；所述第二分析结果包括所述目标人员的虚拟身高信息与所述目标人员的虚拟体重信息；其中，当判断所述身高信息和所述体重信息都不为零时，触发执行所述将获取的信息传输至三围分析模型，分析得出第一分析结果，包括：基于所述目标人员的身高信息与所述目标人员的虚拟身高信息，计算所述目标人员的身高均值数据；基于所述目标人员的体重信息与所述目标人员的虚拟体重信息，计算所述目标人员的体重均值数据；根据所述目标人员的身高均值数据、所述目标人员的性别信息与预设的第一系数、预设的第二系数和预设的第三系数，计算所述目标人员的初步三围数据；将所述目标人员的体重均值数据与预设的第四系数、预设的第五系数与预设的第六系数，计算所述目标人员的三围补偿数据，将所述目标人员的初步三围数据与所述目标人员的三围补偿数据计算，得到所述目标人员的最终三围数据，并将所述目标人员的最终三围数据配置为所述目标人员的三围数据；其中，根据性别不同，预设不同的第一系数、第二系数、第三系数、第四系数、第五系数以及第六系数。 | 1.一种基于身高体重脚型的自动三围测量方法，其特征在于，所述方法包括：获取目标人员的信息，所述目标人员的信息包括所述目标人员的性别信息、所述目标人员的身高信息、所述目标人员的体重信息和所述目标人员的脚型图像信息；判断所述目标人员的身高信息或所述目标人员的体重信息是否为零；将获取的信息传输至三围分析模型，分析得出第一分析结果，通过所述第一分析结果得出所述目标人员的三围信息；其中，所述获取目标人员的信息包括：将所述目标人员的脚型图像数据传输至身高体重分析模型，分析得出第二分析结果；所述第二分析结果包括所述目标人员的虚拟身高信息与所述目标人员的虚拟体重信息；其中，当判断所述身高信息和所述体重信息都不为零时，触发执行所述将获取的信息传输至三围分析模型，分析得出第一分析结果，包括：基于所述目标人员的身高信息与所述目标人员的虚拟身高信息，计算所述目标人员的身高均值数据；基于所述目标人员的体重信息与所述目标人员的虚拟体重信息，计算所述目标人员的体重均值数据；根据所述目标人员的身高均值数据、所述目标人员的性别信息与预设的第一系数、预设的第二系数和预设的第三系数，计算所述目标人员的初步三围数据；将所述目标人员的体重均值数据与预设的第四系数、预设的第五系数与预设的第六系数，计算所述目标人员的三围补偿数据，将所述目标人员的初步三围数据与所述目标人员的三围补偿数据计算，得到所述目标人员的最终三围数据，并将所述目标人员的最终三围数据配置为所述目标人员的三围数据；其中，根据性别不同，预设不同的第一系数、第二系数、第三系数、第四系数、第五系数以及第六系数。 | A61B5/107 | A61B5 | 医用诊察和监护器械 | [-0.28855726 0.30813238 0.52821004 ... 0.16297106 1.7307888 -0.37758192] | [-0.1972875 0.31414336 0.6758685 ... -0.03152484 0.868455 -0.5469321 ] | 生理参数分析测量设备 | 医用诊察和监护器械 | FALSE | [-0.1972875 0.31414336 0.6758685 ... -0.03152484 0.868455 -0.5469321 ] | 医用诊察和监护器械 | 医用诊察和监护器械 | 是
CN202110388122.2 | 2021-04-12 | CN113288127B | 授权 | 一种基于时频调制察觉阈的听力检测装置及检测方法 | 本发明属于听觉测试和检测技术领域，具体地说，涉及到一种基于听皮层时频调制诱发电位的听力检测装置，包括：测试者终端，用于发送声源发射指令至声源输出装置；声源输出装置，用于根据声源发射指令，发射带有时频调制的刺激声信号至受试者；引导电极，用于记录对带有时频调制的刺激声信号进行诱发听皮层电位以及听觉神经元响应处理后的脑电信号；参考电极，用于记录对引导电极记录的脑电信号提供参考脑电信号；数据处理终端，用于对接收的脑电信号和参考脑电信号进行处理，再对其进行言语声时域和频域调制处理，分离得到多组由时间调制速率和频率调制密度组成的处理信号，并绘制以测试波形曲线，并根据该测试波形曲线，检测受试者的听力情况。 | 1.一种基于时频调制信号的听力检测装置，其特征在于，该装置包括：测试者终端、声源输出装置、多个参考电极、接地电极、引导电极和数据处理终端；所述测试者终端，用于发送声源发射指令至声源输出装置；所述声源输出装置设置在受试者的耳内，用于根据声源发射指令，发射带有时频调制的刺激声信号至受试者；所述引导电极设置在受试者的颅顶部，用于记录对带有时频调制的刺激声信号进行诱发听皮层电位以及听觉神经元响应处理后的脑电信号，并将其输入至数据处理终端；所述接地电极置于受试者的低前额，作为地极，用于生成接地信号；所述参考电极设置在受试者的耳垂或乳突处，用于记录对引导电极记录的脑电信号提供参考脑电信号，并将其输入至数据处理终端；所述数据处理终端，用于对接收的脑电信号和参考脑电信号进行处理，得到处理后的脑电信号，并对其进行言语声时域和频域调制处理，分离得到多组由时间调制速率和频率调制密度组成的处理信号，并以时间调制速率为横坐标，以频率调制密度为纵坐标，绘制以测试波形曲线，并根据该测试波形曲线，检测受试者的听力情况；所述数据处理终端包括：信号处理模块和曲线生成模块；所述信号处理模块，用于对接收的脑电信号和参考脑电信号进行处理，得到处理后的脑电信号；其中，处理后的脑电信号为脑电信号减去参考脑电信号；所述曲线生成模块，用于对处理后的脑电信号进行言语声时域和频域调制处理，分离得到多组由时间调制速率和频率调制密度组成的处理信号，并以时间调制速率为横坐标，以频率调制密度为纵坐标，绘制以测试波形曲线，并根据该测试波形曲线，检测受试者的听力情况；所述受试者的听力情况包括：听皮层时频调制诱发电位阈值、潜伏期和振幅，及该测试波形曲线的时间调制速率和频率调制密度分别是否存在异常。 | 1.一种基于时频调制信号的听力检测装置，其特征在于，该装置包括：测试者终端、声源输出装置、多个参考电极、接地电极、引导电极和数据处理终端；所述测试者终端，用于发送声源发射指令至声源输出装置；所述声源输出装置设置在受试者的耳内，用于根据声源发射指令，发射带有时频调制的刺激声信号至受试者；所述引导电极设置在受试者的颅顶部，用于记录对带有时频调制的刺激声信号进行诱发听皮层电位以及听觉神经元响应处理后的脑电信号，并将其输入至数据处理终端；所述接地电极置于受试者的低前额，作为地极，用于生成接地信号；所述参考电极设置在受试者的耳垂或乳突处，用于记录对引导电极记录的脑电信号提供参考脑电信号，并将其输入至数据处理终端；所述数据处理终端，用于对接收的脑电信号和参考脑电信号进行处理，得到处理后的脑电信号，并对其进行言语声时域和频域调制处理，分离得到多组由时间调制速率和频率调制密度组成的处理信号，并以时间调制速率为横坐标，以频率调制密度为纵坐标，绘制以测试波形曲线，并根据该测试波形曲线，检测受试者的听力情况；所述数据处理终端包括：信号处理模块和曲线生成模块；所述信号处理模块，用于对接收的脑电信号和参考脑电信号进行处理，得到处理后的脑电信号；其中，处理后的脑电信号为脑电信号减去参考脑电信号；所述曲线生成模块，用于对处理后的脑电信号进行言语声时域和频域调制处理，分离得到多组由时间调制速率和频率调制密度组成的处理信号，并以时间调制速率为横坐标，以频率调制密度为纵坐标，绘制以测试波形曲线，并根据该测试波形曲线，检测受试者的听力情况；所述受试者的听力情况包括：听皮层时频调制诱发电位阈值、潜伏期和振幅，及该测试波形曲线的时间调制速率和频率调制密度分别是否存在异常。 | A61B5/12 | A61B5 | 医用诊察和监护器械 | [-0.42420018 0.5803588 -0.7054502 ... 0.62421006 -0.09317449 -0.25858858] | [-0.29633978 0.3035171 0.3396737 ... 0.17336662 -0.09134474 -0.6374065 ] | 电声学测量、分析设备 | 医用诊察和监护器械 | FALSE | [-0.29633978 0.3035171 0.3396737 ... 0.17336662 -0.09134474 -0.6374065 ] | 医用诊察和监护器械 | 医用诊察和监护器械 | 否
CN202110521550.8 | 2021-05-13 | CN113116338B | 授权 ¦ 一案双申 | 非接触式体围测量装置及方法 | 本发明公开了一种非接触式体围测量装置及方法，其中，该装置包括安装板、相机和运动控制装置，该装置通过相机安装设置在所述安装板上；运动控制装置，所述运动控制装置设置在所述相机的前方的位置，用于带动人体运动，以便于相机获取多个位置的人体照片，并根据人体照片获取人体的体围数据。由于采用2D相机拍照的方式来获取人体的体围数据，该测量方式自动化程度相对较高，且测量的精确度也相对较高，可避免因人工测量及工具之间的差异带来的测量误差，且相对3D打印技术来说成本较低，测量速度快，满足诊疗等其他领域对人体体围需要精确、动态测量的需求。非接触式测量方式，也避免重复使用测量工具造成的交叉感染风险。 | 1.一种非接触式体围测量装置，其特征在于，包括：安装板；相机，所述相机安装设置在所述安装板上；运动控制装置，所述运动控制装置设置在所述相机的前方的位置，用于带动人体运动，以便于相机获取多个位置的人体照片，并根据人体照片获取人体的体围数据；其中，所述运动控制装置包括：转动装置和平移装置，所述转动装置用于带动人体转动；所述转动装置安装设置在所述平移装置上，所述平移装置用于带动人体移动；其中，所述平移装置包括：平移电机、丝杆和移动块，所述丝杆安装设置在所述平移电机的转轴上，以在所述平移电机的带动下转动；所述移动块安装设置在所述丝杆上，以在所述丝杆的带动下移动；其中，所述转动装置包括：转动电机和转盘，所述转动电机安装设置在所述移动块上；所述转盘安装设置在所述转动电机的转轴上，以在所述转动电机带动下转动；激光器，所述激光器分别设有多个，多个激光器分别按照水平方向设置在所述安装板上，以通过激光测距方式获取人体的体围数据。5.一种非接触式体围测量方法，其特征在于，包括步骤：检测是否有被测人站到运动控制装置上；若检测到有人站到所述运动控制装置上，控制相机拍照，获取正面第一张图像，并控制平移电机移动设定距离，控制相机拍照，获取正面第二张图像，将第一张图像和第二张图像的像素点距离点与所述平移电机移动设定距离相关联，生成比例参数；否则，继续执行所述检测是否有被测人站到运动控制装置上；控制转动电机转动，并控制相机拍照，获取侧面图像；根据所述正面第一张图像和所述侧面图像获取体围数据；控制分别控制水平设置的激光器发射测距激光；分别获取各个激光的测距距离，并根据距离拟合曲线；将拟合曲线长度替代将长方形对应位置的角度长度；其中，所述根据所述正面第一张图像和所述侧面图像获取体围数据具体为：通过第一张图像获取人体被测量位置的正面的长度A；通过侧面图像获取人体被测量位置的侧面的宽度B；将所述长度A和宽度B分别作为长方形的长度和宽度，并获取长方形的周长；将长方形的周长乘以生成的比例参数，获取被测者的人体实际体围数据；其中，所述根据距离拟合曲线的方法为：分别获取各个测量长度d、e和f的端点；拟合一条分别通过d、e和f的端点曲线。 | 1.一种非接触式体围测量装置，其特征在于，包括：安装板；相机，所述相机安装设置在所述安装板上；运动控制装置，所述运动控制装置设置在所述相机的前方的位置，用于带动人体运动，以便于相机获取多个位置的人体照片，并根据人体照片获取人体的体围数据；其中，所述运动控制装置包括：转动装置和平移装置，所述转动装置用于带动人体转动；所述转动装置安装设置在所述平移装置上，所述平移装置用于带动人体移动；其中，所述平移装置包括：平移电机、丝杆和移动块，所述丝杆安装设置在所述平移电机的转轴上，以在所述平移电机的带动下转动；所述移动块安装设置在所述丝杆上，以在所述丝杆的带动下移动；其中，所述转动装置包括：转动电机和转盘，所述转动电机安装设置在所述移动块上；所述转盘安装设置在所述转动电机的转轴上，以在所述转动电机带动下转动；激光器，所述激光器分别设有多个，多个激光器分别按照水平方向设置在所述安装板上，以通过激光测距方式获取人体的体围数据。 | A61B5/107 | A61B5 | 医用诊察和监护器械 | [-0.39980647 0.14669079 0.04408307 ... 0.44412354 0.9257656 -1.0286561 ] | [ 0.12727958 0.5356065 -0.03338688 ... 0.5295783 1.1436157 -0.6641352 ] | 超声生理参数测量、分析设备 | 医用诊察和监护器械 | FALSE | [ 0.12727958 0.5356065 -0.03338688 ... 0.5295783 1.1436157 -0.6641352 ] | 医用诊察和监护器械 | 医用诊察和监护器械 | 否
CN202110563327.X | 2021-05-24 | CN113349764B | 授权 | 一种耳鸣检测和声治疗设备 | 本发明提供的一种耳鸣检测和声治疗设备，为体积较小的移动设备，使用者无需去医院，在家即可完成耳鸣声检测和治疗过程；本专利技术方案通过检测控制模块控制应答模块与使用者进行交互，通过音频输出模块播放耳鸣检测声，基于使用者应答回复对播放参数进行调整，得到最终的耳鸣声诊断用参数，完成耳鸣检测过程，得到精准的针对每个患者耳鸣声的耳鸣声诊断用参数，基于耳鸣声诊断用参数，生成与患者匹配的耳鸣治疗声，确保了耳鸣治疗声是具有针对性的治疗声，进而保证了治疗效果。 | 1.一种耳鸣检测和声治疗设备，其包括：数据存储模块、音频输出模块，其特征在于，其还包括：控制模块、显示模块、应答模块、输入模块；所述应答模块基于所述显示模块和所述输入模块与使用者进行交互；所述应答模块基于所述显示模块向使用者发出检测命令和设备使用交互信息，基于所述输入模块接收使用者的应答回复、使用者发出的设备操作指令；所述应答模块将接收到的信息传递给所述控制模块，接收所述控制模块的指令，发送对应的信息给使用者，完成耳鸣声检测过程、治疗声播放过程；所述显示模块接收所述应答模块、所述输入模块、所述控制模块发出的信息；基于所述应答模块发送的信息将所述应答模块发给使用者的所述检测命令、所述设备使用交互信息显示给使用者；基于所述输入模块的输入将使用者输入信息显示给使用者确认；基于所述控制模块发出的信息将治疗声播放过程中的参数信息、状态信息显示给使用者；所述音频输出模块根据所述控制模块的指令，从所述数据存储模块中读取音频文件后，基于不同的播放参数播放音频文件；所述音频文件包括：耳鸣检测声、耳鸣治疗声；所述播放参数包括：音调、响度、频带宽度；所述控制模块包括集成为一体的检测控制模块、治疗声生成控制模块、治疗控制模块；所述治疗声播放过程中，所述检测控制模块将需要播放的所述耳鸣检测声的信息发送给所述音频输出模块进行播放，接收所述应答模块传回的使用者输入的所述应答回复，基于所述应答回复对所述播放参数进行调整，得到最终的耳鸣声诊断用参数；所述耳鸣声诊断用参数包括：耳鸣治疗声的音调、响度、频带宽度；所述治疗声生成控制模块控制耳鸣治疗声生成过程，其根据所述耳鸣声诊断用参数，调用治疗声音频，基于内置的治疗声生成算法生成所述耳鸣治疗声；在所述治疗声播放过程中，所述治疗控制模块将所述耳鸣治疗声的信息发送给所述音频输出模块，按照所述耳鸣声诊断用参数中的音调进行播放；在播放过程中，将过程中的参数信息、状态信息发送给所述显示模块进行显示；在所述耳鸣声检测过程中，所述应答模块与使用者进行交互的过程包括：a1：提示患者选择待检测耳侧别；所述耳侧别包括：左耳、右耳、双耳；a2：根据所述待检测耳侧别调用所述数据存储模块存储的对应耳侧别检测音进行播放；a3：播放所述耳侧别检测音；a4：播放过程提示使用者根据个体感受调整所述播放参数，直至使用者认为所述耳侧别检测音与自身实际耳鸣声相同或相似；此时的所述播放参数即为所述耳鸣声诊断用参数；所述控制模块基于具有计算功能的单片机或单板机实现，所述显示模块基于LCD显示模块实现，所述输入模块基于物理按键实现；所述音频输出模块包括音频解码模块、音频播放模块;显示模块基于12864点阵式的LCD实现，输入模块6基于微动式的物理按键实现，控制模块、应答模块部署于单板机，单板机集成了功能：中央处理器CPU、随机存储器RAM、只读存储器ROM、多种I/O口和中断系统、定时器/计数器，负责处理整个设备的资源调控、核心计算过程；通过外壳将控制模块、数据存储模块、音频解码模块封装在内部，显示模块的LCD屏幕、显示模块的物理按键安装于外壳之上；外壳上留有能够使得音频解码模块和音频播放模块能够通过电或通信进行连接的接口；在所述耳鸣治疗声生成和所述治疗声播放过程中，所述应答模块与使用者进行交互的过程包括：在所述耳鸣治疗声生成过程中，提示使用者选择基础音频；在所述治疗声播放过程中，提示使用者设置播放时程；在治疗声播放过程中，需要设置播放时程；播放时程包括：开、关；通过输入模块的物理按键对播放时程进行切换；当播放时程切换到开时，通过物理按键对每次治疗声播放过程中的播放时间的长短进行调整；当播放时程切换到关时，则不限制播放时程；对使用者进行检测，得到耳鸣声诊断用参数，然后生成个性化的耳鸣治疗声，检测的频率精度和响度定标都是一致的。 | 1.一种耳鸣检测和声治疗设备，其包括：数据存储模块、音频输出模块，其特征在于，其还包括：控制模块、显示模块、应答模块、输入模块；所述应答模块基于所述显示模块和所述输入模块与使用者进行交互；所述应答模块基于所述显示模块向使用者发出检测命令和设备使用交互信息，基于所述输入模块接收使用者的应答回复、使用者发出的设备操作指令；所述应答模块将接收到的信息传递给所述控制模块，接收所述控制模块的指令，发送对应的信息给使用者，完成耳鸣声检测过程、治疗声播放过程；所述显示模块接收所述应答模块、所述输入模块、所述控制模块发出的信息；基于所述应答模块发送的信息将所述应答模块发给使用者的所述检测命令、所述设备使用交互信息显示给使用者；基于所述输入模块的输入将使用者输入信息显示给使用者确认；基于所述控制模块发出的信息将治疗声播放过程中的参数信息、状态信息显示给使用者；所述音频输出模块根据所述控制模块的指令，从所述数据存储模块中读取音频文件后，基于不同的播放参数播放音频文件；所述音频文件包括：耳鸣检测声、耳鸣治疗声；所述播放参数包括：音调、响度、频带宽度；所述控制模块包括集成为一体的检测控制模块、治疗声生成控制模块、治疗控制模块；所述治疗声播放过程中，所述检测控制模块将需要播放的所述耳鸣检测声的信息发送给所述音频输出模块进行播放，接收所述应答模块传回的使用者输入的所述应答回复，基于所述应答回复对所述播放参数进行调整，得到最终的耳鸣声诊断用参数；所述耳鸣声诊断用参数包括：耳鸣治疗声的音调、响度、频带宽度；所述治疗声生成控制模块控制耳鸣治疗声生成过程，其根据所述耳鸣声诊断用参数，调用治疗声音频，基于内置的治疗声生成算法生成所述耳鸣治疗声；在所述治疗声播放过程中，所述治疗控制模块将所述耳鸣治疗声的信息发送给所述音频输出模块，按照所述耳鸣声诊断用参数中的音调进行播放；在播放过程中，将过程中的参数信息、状态信息发送给所述显示模块进行显示；在所述耳鸣声检测过程中，所述应答模块与使用者进行交互的过程包括：a1：提示患者选择待检测耳侧别；所述耳侧别包括：左耳、右耳、双耳；a2：根据所述待检测耳侧别调用所述数据存储模块存储的对应耳侧别检测音进行播放；a3：播放所述耳侧别检测音；a4：播放过程提示使用者根据个体感受调整所述播放参数，直至使用者认为所述耳侧别检测音与自身实际耳鸣声相同或相似；此时的所述播放参数即为所述耳鸣声诊断用参数；所述控制模块基于具有计算功能的单片机或单板机实现，所述显示模块基于LCD显示模块实现，所述输入模块基于物理按键实现；所述音频输出模块包括音频解码模块、音频播放模块;显示模块基于12864点阵式的LCD实现，输入模块6基于微动式的物理按键实现，控制模块、应答模块部署于单板机，单板机集成了功能：中央处理器CPU、随机存储器RAM、只读存储器ROM、多种I/O口和中断系统、定时器/计数器，负责处理整个设备的资源调控、核心计算过程；通过外壳将控制模块、数据存储模块、音频解码模块封装在内部，显示模块的LCD屏幕、显示模块的物理按键安装于外壳之上；外壳上留有能够使得音频解码模块和音频播放模块能够通过电或通信进行连接的接口；在所述耳鸣治疗声生成和所述治疗声播放过程中，所述应答模块与使用者进行交互的过程包括：在所述耳鸣治疗声生成过程中，提示使用者选择基础音频；在所述治疗声播放过程中，提示使用者设置播放时程；在治疗声播放过程中，需要设置播放时程；播放时程包括：开、关；通过输入模块的物理按键对播放时程进行切换；当播放时程切换到开时，通过物理按键对每次治疗声播放过程中的播放时间的长短进行调整；当播放时程切换到关时，则不限制播放时程；对使用者进行检测，得到耳鸣声诊断用参数，然后生成个性化的耳鸣治疗声，检测的频率精度和响度定标都是一致的。 | A61B5/12 | A61B5 | 医用诊察和监护器械 | [ 0.80307096 -0.30422017 0.854792 ... -0.30837506 -0.7263106 -0.28033152] | [ 0.05035833 0.3396645 0.8920224 ... -0.16984819 -0.84648806 -0.4393651 ] | 电声学测量、分析设备 | 医用诊察和监护器械 | FALSE | [ 0.05035833 0.3396645 0.8920224 ... -0.16984819 -0.84648806 -0.4393651 ] | 医用诊察和监护器械 | 医用诊察和监护器械 | 否
CN202110618851.2 | 2021-06-03 | CN113520377B | 授权 | 一种虚拟声源定位能力检测方法、系统、装置及存储介质 | 本发明公开了一种虚拟声源定位能力检测方法、系统、装置及存储介质，方法包括：根据人耳掩蔽效应确定用于模拟实现传导性听力损失的第一粉红噪声；确定多个不同方位的虚拟声源信号，并根据虚拟声源信号对入耳式耳机和骨导振子进行等响度校准，得到骨导振子的第一输出强度；根据第一粉红噪声模拟传导性听力损失环境，并通过骨导振子以第一输出强度播放虚拟声源信号，进而通过二等分任务测试确定受试者在传导性听力损失环境中的声源定位能力指标。本发明保证声源定位性能测试的准确度的同时，提高了测试效率，可以对多声源场景下的声源定位能力进行检测，检测更加全面，便于后续对骨传导设备的声源定位性能进行改进，可广泛应用于声源定位技术领域。 | 1.一种虚拟声源定位能力检测方法，其特征在于，包括以下步骤：根据人耳掩蔽效应确定用于模拟实现传导性听力损失的第一粉红噪声；确定多个不同方位的虚拟声源信号，并根据所述虚拟声源信号对入耳式耳机和骨导振子进行等响度校准，得到所述骨导振子的第一输出强度；根据所述第一粉红噪声模拟传导性听力损失环境，并通过所述骨导振子以所述第一输出强度播放所述虚拟声源信号，进而通过二等分测试确定受试者在所述传导性听力损失环境中的声源定位能力指标；所述根据人耳掩蔽效应确定用于模拟实现传导性听力损失的第一粉红噪声这一步骤，其具体包括：获取单频点的第一正弦信号和全频带的第二粉红噪声；通过头戴式耳机播放所述第一正弦信号，并通过入耳式耳机播放所述第二粉红噪声，进而通过升降法调整所述第二粉红噪声的强度使得调整后的第二粉红噪声掩蔽所述第一正弦信号，从而确定调整后的第二粉红噪声为所述第一粉红噪声；所述确定多个不同方位的虚拟声源信号，并根据所述虚拟声源信号对入耳式耳机和骨导振子进行等响度校准，得到所述骨导振子的第一输出强度这一步骤，其具体包括：获取第一高斯白噪声串和多个虚拟空间位置信息，并根据所述第一高斯白噪声串和所述虚拟空间位置信息合成多个不同方位的虚拟声源信号；通过入耳式耳机和骨导振子交替播放所述虚拟声源信号，并调整所述骨导振子的输出强度，使得受试者感知到所述骨导振子提供的音量强度与所述入耳式耳机提供的音量强度相等，从而确定调整后的输出强度为所述第一输出强度；所述根据所述第一粉红噪声模拟传导性听力损失环境，并通过所述骨导振子以所述第一输出强度播放所述虚拟声源信号，进而通过二等分测试确定受试者在所述传导性听力损失环境中的声源定位能力指标这一步骤，其具体包括：根据所述第一粉红噪声对受试者模拟实现不同程度的传导性听力损失环境；通过所述骨导振子在受试者的乳突位置播放所述虚拟声源信号，所述虚拟声源信号包括不同方位的第一声源信号、第二声源信号以及第三声源信号；固定所述第一声源信号的第一方位角和所述第三声源信号的第三方位角不变，调整所述第二声源信号的方位角，直至受试者感知到所述第二声源信号位于所述第一声源信号和所述第三声源信号的正中间，从而确定调整后的第二声源信号的第二方位角；根据所述第一方位角、所述第二方位角以及所述第三方位角确定受试者在对应程度的传导性听力损失环境中的声源定位能力指标。5.一种虚拟声源定位能力检测系统，其特征在于，包括：第一粉红噪声确定模块，用于根据人耳掩蔽效应确定用于模拟实现传导性听力损失的第一粉红噪声；等响度校准模块，用于确定多个不同方位的虚拟声源信号，并根据所述虚拟声源信号对入耳式耳机和骨导振子进行等响度校准，得到所述骨导振子的第一输出强度；声源定位测试模块，用于根据所述第一粉红噪声模拟传导性听力损失环境，并通过所述骨导振子以所述第一输出强度播放所述虚拟声源信号，进而通过二等分测试确定受试者在所述传导性听力损失环境中的声源定位能力指标；所述第一粉红噪声确定模块具体用于：获取单频点的第一正弦信号和全频带的第二粉红噪声；通过头戴式耳机播放所述第一正弦信号，并通过入耳式耳机播放所述第二粉红噪声，进而通过升降法调整所述第二粉红噪声的强度使得调整后的第二粉红噪声掩蔽所述第一正弦信号，从而确定调整后的第二粉红噪声为所述第一粉红噪声；所述等响度校准模块具体用于：获取第一高斯白噪声串和多个虚拟空间位置信息，并根据所述第一高斯白噪声串和所述虚拟空间位置信息合成多个不同方位的虚拟声源信号；通过入耳式耳机和骨导振子交替播放所述虚拟声源信号，并调整所述骨导振子的输出强度，使得受试者感知到所述骨导振子提供的音量强度与所述入耳式耳机提供的音量强度相等，从而确定调整后的输出强度为所述第一输出强度；所述声源定位测试模块具体用于：根据所述第一粉红噪声对受试者模拟实现不同程度的传导性听力损失环境；通过所述骨导振子在受试者的乳突位置播放所述虚拟声源信号，所述虚拟声源信号包括不同方位的第一声源信号、第二声源信号以及第三声源信号；固定所述第一声源信号的第一方位角和所述第三声源信号的第三方位角不变，调整所述第二声源信号的方位角，直至受试者感知到所述第二声源信号位于所述第一声源信号和所述第三声源信号的正中间，从而确定调整后的第二声源信号的第二方位角；根据所述第一方位角、所述第二方位角以及所述第三方位角确定受试者在对应程度的传导性听力损失环境中的声源定位能力指标。6.一种虚拟声源定位能力检测装置，其特征在于，包括：至少一个处理器；至少一个存储器，用于存储至少一个程序；当所述至少一个程序被所述至少一个处理器执行，使得所述至少一个处理器实现如权利要求1至4中任一项所述的一种虚拟声源定位能力检测方法。7.一种计算机可读存储介质，其中存储有处理器可执行的程序，其特征在于，所述处理器可执行的程序在由处理器执行时用于执行如权利要求1至4中任一项所述的一种虚拟声源定位能力检测方法。 | 1.一种虚拟声源定位能力检测方法，其特征在于，包括以下步骤：根据人耳掩蔽效应确定用于模拟实现传导性听力损失的第一粉红噪声；确定多个不同方位的虚拟声源信号，并根据所述虚拟声源信号对入耳式耳机和骨导振子进行等响度校准，得到所述骨导振子的第一输出强度；根据所述第一粉红噪声模拟传导性听力损失环境，并通过所述骨导振子以所述第一输出强度播放所述虚拟声源信号，进而通过二等分测试确定受试者在所述传导性听力损失环境中的声源定位能力指标；所述根据人耳掩蔽效应确定用于模拟实现传导性听力损失的第一粉红噪声这一步骤，其具体包括：获取单频点的第一正弦信号和全频带的第二粉红噪声；通过头戴式耳机播放所述第一正弦信号，并通过入耳式耳机播放所述第二粉红噪声，进而通过升降法调整所述第二粉红噪声的强度使得调整后的第二粉红噪声掩蔽所述第一正弦信号，从而确定调整后的第二粉红噪声为所述第一粉红噪声；所述确定多个不同方位的虚拟声源信号，并根据所述虚拟声源信号对入耳式耳机和骨导振子进行等响度校准，得到所述骨导振子的第一输出强度这一步骤，其具体包括：获取第一高斯白噪声串和多个虚拟空间位置信息，并根据所述第一高斯白噪声串和所述虚拟空间位置信息合成多个不同方位的虚拟声源信号；通过入耳式耳机和骨导振子交替播放所述虚拟声源信号，并调整所述骨导振子的输出强度，使得受试者感知到所述骨导振子提供的音量强度与所述入耳式耳机提供的音量强度相等，从而确定调整后的输出强度为所述第一输出强度；所述根据所述第一粉红噪声模拟传导性听力损失环境，并通过所述骨导振子以所述第一输出强度播放所述虚拟声源信号，进而通过二等分测试确定受试者在所述传导性听力损失环境中的声源定位能力指标这一步骤，其具体包括：根据所述第一粉红噪声对受试者模拟实现不同程度的传导性听力损失环境；通过所述骨导振子在受试者的乳突位置播放所述虚拟声源信号，所述虚拟声源信号包括不同方位的第一声源信号、第二声源信号以及第三声源信号；固定所述第一声源信号的第一方位角和所述第三声源信号的第三方位角不变，调整所述第二声源信号的方位角，直至受试者感知到所述第二声源信号位于所述第一声源信号和所述第三声源信号的正中间，从而确定调整后的第二声源信号的第二方位角；根据所述第一方位角、所述第二方位角以及所述第三方位角确定受试者在对应程度的传导性听力损失环境中的声源定位能力指标。 | A61B5/12 | A61B5 | 医用诊察和监护器械 | [ 0.3565644 -0.5790976 -0.08386762 ... 0.10849781 -0.09365681 0.521648 ] | [ 0.4314359 0.293061 0.2102714 ... -0.37836593 0.03390434 -0.56139 ] | 电声学测量、分析设备 | 医用诊察和监护器械 | FALSE | [ 0.4314359 0.293061 0.2102714 ... -0.37836593 0.03390434 -0.56139 ] | 医用诊察和监护器械 | 医用诊察和监护器械 | 否
CN202110812320.7 | 2021-07-19 | CN113274000B | 授权 | 认知障碍患者双耳信息整合功能的声学测量方法及装置 | 本发明公开了一种认知障碍患者双耳信息整合功能的声学测量方法及装置。该声学测量方法包括如下步骤：S1：产生具有特定声强的多个宽带噪声片段和多个不相关片段，不相关片段双耳相关性为0，宽带噪声双耳相关性为1；S2：指示执行探测不相关片段的任务，以从宽带噪声片段中探测到不相关片段的出现；S3：在双耳耳机播放宽带噪声片段和不相关片段，不相关片段插入相邻的噪声片段之间；S4：检测到反馈信号；S5：反复S2～S4步骤，重复测量预定次数，记录每次测量的结果；S6：根据测量的结果，计算不相关片段探测的正确率；S7：根据不相关片段探测的正确率，判断该患者的双耳信息加工的受损状况。本发明的适应范围广，听觉感知觉测量的准确率高。 | 1.一种认知障碍患者双耳信息整合功能的声学测量装置，包括处理单元，与处理单元连接的输入输出单元以及双耳耳机，其特征在于所述处理单元用于执行以下步骤：S1：产生具有特定声强的多个宽带噪声片段和多个不相关片段，所述不相关片段双耳相关性为0，所述宽带噪声片段双耳相关性为1；S2：指示执行探测不相关片段的任务，以从所述宽带噪声片段中探测到所述不相关片段的出现；S3：在双耳耳机播放所述宽带噪声片段和所述不相关片段，所述不相关片段插入相邻的所述噪声片段之间；S4：检测到反馈信号；S5：反复S2～S4步骤，重复测量预定次数，记录每次测量的结果；S6：根据测量的结果，计算不相关片段探测的正确率，所述不相关片段探测的正确率，为不相关片段探测正确的任务次数/预设任务次数；S7：根据所述不相关片段探测的正确率，判断该患者的双耳信息加工的受损状况。 | 1.一种认知障碍患者双耳信息整合功能的声学测量装置，包括处理单元，与处理单元连接的输入输出单元以及双耳耳机，其特征在于所述处理单元用于执行以下步骤：S1：产生具有特定声强的多个宽带噪声片段和多个不相关片段，所述不相关片段双耳相关性为0，所述宽带噪声片段双耳相关性为1；S2：指示执行探测不相关片段的任务，以从所述宽带噪声片段中探测到所述不相关片段的出现；S3：在双耳耳机播放所述宽带噪声片段和所述不相关片段，所述不相关片段插入相邻的所述噪声片段之间；S4：检测到反馈信号；S5：反复S2～S4步骤，重复测量预定次数，记录每次测量的结果；S6：根据测量的结果，计算不相关片段探测的正确率，所述不相关片段探测的正确率，为不相关片段探测正确的任务次数/预设任务次数；S7：根据所述不相关片段探测的正确率，判断该患者的双耳信息加工的受损状况。 | A61B5/12 | A61B5 | 医用诊察和监护器械 | [-0.39074314 0.08037551 0.41255024 ... -0.4607019 -0.08954128 -1.33713 ] | [ 0.08820181 0.45104092 0.42434 ... -0.50287765 -0.13347213 -0.8257258 ] | 电声学测量、分析设备 | 医用诊察和监护器械 | FALSE | [ 0.08820181 0.45104092 0.42434 ... -0.50287765 -0.13347213 -0.8257258 ] | 医用诊察和监护器械 | 医用诊察和监护器械 | 否
CN202110914566.5 | 2021-08-10 | CN113827227B | 授权 | 听力测试信号生成方法、听力测试方法、存储介质及设备 | 本申请涉及一种听力测试信号生成方法、听力测试方法、存储介质及设备，其中，所述的听力测试信号生成方法，包括：生成设定子带的滤波器；生成设定不同声压级的高斯白噪声；将所述高斯白噪声同时通过不同子带的滤波器，生成设定听力测试信号；存储所述听力测试信号。本申请具有有效减小被测人的听力曲线与真实听力情况之间的差异，进而提高听障人士的听力补偿效果的优点。 | 1.一种听力测试信号生成方法，其特征在于，包括：生成设定子带的滤波器；生成设定不同声压级的高斯白噪声；将所述高斯白噪声同时通过不同子带的滤波器，生成设定听力测试信号；存储所述听力测试信号；其中，通过以下方法生成设定子带的滤波器：将人耳能够感知的声音信号根据人耳共振频点划分为多个临界带；将所述的多个临界带部分为一组进行合并，得到若干组听力测试子带；根据所述的听力测试子带设计相应的子带滤波器，生成设定子带的滤波器；基于有限长单位冲击响应FIR设计相应的子带滤波器；其中，所述子带滤波器的频率响应如下：其中，ωc1≤¦ω¦≤ωc2表示通带，ω表示信号频率，ωc1表示通带的最小频率，即每个子带信号对应的频率范围的最小值，ωc2表示通带的最大频率，即每个子带信号对应的频率范围的最大值，H(ejω)表示数字滤波器的频率响应，ωt表示过渡带的宽度；具体的，采用等波纹法进行FIR滤波器的设计；具体设计时，将滤波器的阶数设置为128阶，并且使得FIR滤波器的幅频响应在通带和阻带都是等波纹的。4.一种听力测试方法，其特征在于，包括以下步骤：将白噪声同时通过不同的带通滤波器而获得的宽带信号作为设定听力测试信号；其中，所述的设定听力测试信号采用权利要求1中所述的听力测试信号生成方法所生成的信号；进行听力测试时，通过记录测听人员对不同频段中不同声压级的设定听力测试信号的听觉感受反馈信息，得到听力测试曲线。8.一种听力测试信号生成装置，其特征在于，包括：滤波器生成模块，用于生成设定子带的滤波器；高斯白噪声生成模块，用于生成设定不同声压级的高斯白噪声；听力测试信号生成模块，分别与滤波器生成模块和高斯白噪声生成模块连接，用于将所述高斯白噪声同时通过不同子带的滤波器，生成设定听力测试信号；存储模块，与听力测试信号生成模块连接，用于存储所述听力测试信号；其中，所述的滤波器生成模块还包括：临界带划分子模块，用于将人耳能够感知的声音信号根据人耳共振频点划分为多个临界带；听力测试子带生成子模块，与临界带划分子模块连接，用于将所述的多个临界带部分为一组进行合并，得到若干组听力测试子带；子带滤波器设计子模块，与听力测试子带生成子模块连接，用于根据所述的听力测试子带设计相应的子带滤波器，生成设定子带的滤波器；所述的子带滤波器设计子模块中，基于有限长单位冲击响应FIR设计相应的子带滤波器；其中，所述子带滤波器的频率响应如下：其中，ωc1≤¦ω¦≤ωc2表示通带，ω表示信号频率，ωc1表示通带的最小频率，即每个子带信号对应的频率范围的最小值，ωc2表示通带的最大频率，即每个子带信号对应的频率范围的最大值，H(ejω)表示数字滤波器的频率响应，ωt表示过渡带的宽度；具体的，所述的子带滤波器设计子模块中，采用等波纹法进行FIR滤波器的设计；具体设计时，将滤波器的阶数设置为128阶，并且使得FIR滤波器的幅频响应在通带和阻带都是等波纹的。9.一种听力测试装置，其特征在于，包括：听力测试信号设定模块，用于将白噪声同时通过不同的带通滤波器而获得的宽带信号作为设定听力测试信号；其中，所述的设定听力测试信号具体通过权利要求8所述的听力测试信号生成装置生成；听力测试曲线获取模块，与听力测试信号设定模块连接，用于进行听力测试时，通过记录测听人员对不同频段中不同声压级的设定听力测试信号的听觉感受反馈信息，得到听力测试曲线。10.一种计算机可读存储介质，其特征在于，存储有能够被处理器加载并执行如权利要求1-3或4-7中任一种方法的计算机程序。11.一种电子设备，其特征在于，包括存储器和处理器，所述存储器上存储有能够被处理器加载并执行如权利要求1-3或4-7中任一种方法的计算机程序。 | 1.一种听力测试信号生成方法，其特征在于，包括：生成设定子带的滤波器；生成设定不同声压级的高斯白噪声；将所述高斯白噪声同时通过不同子带的滤波器，生成设定听力测试信号；存储所述听力测试信号；其中，通过以下方法生成设定子带的滤波器：将人耳能够感知的声音信号根据人耳共振频点划分为多个临界带；将所述的多个临界带部分为一组进行合并，得到若干组听力测试子带；根据所述的听力测试子带设计相应的子带滤波器，生成设定子带的滤波器；基于有限长单位冲击响应FIR设计相应的子带滤波器；其中，所述子带滤波器的频率响应如下：其中，ωc1≤¦ω¦≤ωc2表示通带，ω表示信号频率，ωc1表示通带的最小频率，即每个子带信号对应的频率范围的最小值，ωc2表示通带的最大频率，即每个子带信号对应的频率范围的最大值，H(ejω)表示数字滤波器的频率响应，ωt表示过渡带的宽度；具体的，采用等波纹法进行FIR滤波器的设计；具体设计时，将滤波器的阶数设置为128阶，并且使得FIR滤波器的幅频响应在通带和阻带都是等波纹的。 | A61B5/12 | A61B5 | 医用诊察和监护器械 | [-0.37164146 -0.18895286 -0.15295134 ... -0.42957494 0.00349123 -0.6436858 ] | [-0.12983075 0.59349895 0.2828743 ... -0.32528034 -0.31405687 -0.04023379] | 电声学测量、分析设备 | 医用诊察和监护器械 | FALSE | [-0.12983075 0.59349895 0.2828743 ... -0.32528034 -0.31405687 -0.04023379] | 医用诊察和监护器械 | 医用诊察和监护器械 | 否
CN202111059364.3 | 2021-09-10 | CN113712543B | 授权 | 用于真人HRTF测量的头位自标定与自定位方法 | 本发明公开了一种用于真人HRTF测量的头位自标定与自定位方法，其特征在于，所述方法包括：选取声源分布空间球球心的标记平面，并对所述声源分布空间球球心的标记平面进行标记；选取人头头心的标记平面，并对所述人头头心的标记平面进行标记；被测者自主头位标定；被测者自主头位定位。利用本发明方案，可以有效解决真人HRTF测量中的头部标定和定位问题，提高真人HRTF测量精度和测量效率。 | 1.一种用于真人HRTF测量的头位自标定与自定位方法，其特征在于，所述方法包括：选取声源分布空间球球心的标记平面，并对所述声源分布空间球球心的标记平面进行标记；选取人头头心的标记平面，并对所述人头头心的标记平面进行标记；被测者自主头位标定；被测者自主头位定位；其中，所述声源分布空间球球心的标记平面包括：赤道面、矢状面、冠状面；所述选取声源分布空间球球心的标记平面包括：选取声源分布空间球的最大水平截面作其赤道面；选取与所述赤道面垂直的两个正交垂直平面分别作为其矢状面和冠状面；所述对所述声源分布空间球球心的标记平面进行标记包括：用可视记号分别标记所述声源分布空间球球心的赤道面与消声室墙壁的交线、以及矢状面与消声室墙壁的交线；或者用可视记号分别标记所述声源分布空间球球心的赤道面与消声室墙壁的交线、以及冠状面与消声室墙壁的交线；其中，所述被测者自主头位标定包括：被测者自主调整头部姿态将头心与球心的对应平面标记重合；被测者自主调整测量过程中头部与标定位置的偏离，将头心与球心的对应平面标记对齐；所述可视记号设置在挂在消声室墙壁内壁的镜像平面镜上；所述对所述人头头心的标记平面进行标记还包括：对人头上的标记记号做镜像，使被测者能够目视观察到自己头上的标记记号。 | 1.一种用于真人HRTF测量的头位自标定与自定位方法，其特征在于，所述方法包括：选取声源分布空间球球心的标记平面，并对所述声源分布空间球球心的标记平面进行标记；选取人头头心的标记平面，并对所述人头头心的标记平面进行标记；被测者自主头位标定；被测者自主头位定位；其中，所述声源分布空间球球心的标记平面包括：赤道面、矢状面、冠状面；所述选取声源分布空间球球心的标记平面包括：选取声源分布空间球的最大水平截面作其赤道面；选取与所述赤道面垂直的两个正交垂直平面分别作为其矢状面和冠状面；所述对所述声源分布空间球球心的标记平面进行标记包括：用可视记号分别标记所述声源分布空间球球心的赤道面与消声室墙壁的交线、以及矢状面与消声室墙壁的交线；或者用可视记号分别标记所述声源分布空间球球心的赤道面与消声室墙壁的交线、以及冠状面与消声室墙壁的交线；其中，所述被测者自主头位标定包括：被测者自主调整头部姿态将头心与球心的对应平面标记重合；被测者自主调整测量过程中头部与标定位置的偏离，将头心与球心的对应平面标记对齐；所述可视记号设置在挂在消声室墙壁内壁的镜像平面镜上；所述对所述人头头心的标记平面进行标记还包括：对人头上的标记记号做镜像，使被测者能够目视观察到自己头上的标记记号。 | A61B5/12 | A61B5 | 医用诊察和监护器械 | [ 0.44870928 -0.6326856 0.07361158 ... 0.90525436 0.4470573 -1.1814247 ] | [ 0.48708543 -0.13467315 0.20647497 ... 0.39059854 0.4260991 -1.1587718 ] | 超声生理参数测量、分析设备 | 医用诊察和监护器械 | FALSE | [ 0.48708543 -0.13467315 0.20647497 ... 0.39059854 0.4260991 -1.1587718 ] | 医用诊察和监护器械 | 医用诊察和监护器械 | 是
CN202111188250.9 | 2021-10-12 | CN113974633B | 授权 | 一种交通风险防控方法、装置、设备及电子设备 | 本发明公开了一种交通风险防控方法、装置、设备及电子设备，所述方法包括：获取连续的驾驶员面部图像和心率信号；根据所述连续的面部图像，计算所述驾驶员的第一疲劳等级；根据所述连续的心率信号，计算所述驾驶员的第二疲劳等级；根据模糊规则，对所述第一疲劳等级和第二疲劳等级进行融合，得到所述驾驶员的实际疲劳等级；判断所述实际疲劳等级是否超出预定疲劳阈值，若是，则生成对应种类的预警指令，以使得预警执行模块根据所述预警指令发出预警信号。 | 1.一种交通风险防控方法，其特征在于，包括：获取连续的驾驶员面部图像和心率信号；根据所述连续的面部图像，计算所述驾驶员的第一疲劳等级；根据所述连续的心率信号，计算所述驾驶员的第二疲劳等级；根据模糊规则，对所述第一疲劳等级和第二疲劳等级进行融合，得到所述驾驶员的实际疲劳等级；判断所述实际疲劳等级是否超出预定疲劳阈值，若是，则生成对应种类的预警指令，以使得预警执行模块根据所述预警指令发出预警信号；其中，根据所述连续的面部图像，计算所述驾驶员的第一疲劳等级，包括：对所述连续的面部图像进行预处理；对预处理后的面部图像进行人脸识别，得到画面中的驾驶员脸部标记点，并筛选得到驾驶员眼部图像，可提取中人面部的68个目标点，并选取其中的眼部目标点，通过直线进行连接，得到驾驶员眼部的轮廓，作为依据判断驾驶员眼部是否闭合；根据所述连续的面部图像的总帧数和其中所述驾驶员的眼睛闭合的帧数，计算所述驾驶员的第一疲劳等级；其中，所述预定疲劳阈值的设定过程包括：根据连续的驾驶员面部图像和心率信号，判断所述驾驶员的类型，所述类型通过进行模拟与实车数据采集实验，使用相同的数据采集模块，搜集不同驾驶员的驾驶行为数据，并使用K均值聚类的方式，将驾驶员的个人特性分为保守型与激进型，并得到不同驾驶员个人特性的疲劳阈值；根据所述驾驶员的类型，设定所述驾驶员的预定疲劳阈值。4.一种交通风险防控装置，其特征在于，包括：获取模块，用于获取连续的驾驶员面部图像和心率信号；第一计算模块，用于根据所述面部图像，计算所述驾驶员的第一疲劳等级；第二计算模块，用于根据所述心率信号，计算所述驾驶员的第二疲劳等级；融合模块，用于根据模糊规则，对所述第一疲劳等级和第二疲劳等级进行融合，得到所述驾驶员的实际疲劳等级；生成指令模块，用于判断所述实际疲劳等级是否超出预定疲劳阈值，若是，则生成对应种类的预警指令，以使得预警执行模块根据所述预警指令发出预警信号；其中，根据所述连续的面部图像，计算所述驾驶员的第一疲劳等级，包括：对所述连续的面部图像进行预处理；对预处理后的面部图像进行人脸识别，得到画面中的驾驶员脸部标记点，并筛选得到驾驶员眼部图像，可提取中人面部的68个目标点，并选取其中的眼部目标点，通过直线进行连接，得到驾驶员眼部的轮廓，作为依据判断驾驶员眼部是否闭合；根据所述连续的面部图像的总帧数和其中所述驾驶员的眼睛闭合的帧数，计算所述驾驶员的第一疲劳等级；其中，所述预定疲劳阈值的设定过程包括：根据连续的驾驶员面部图像和心率信号，判断所述驾驶员的类型，所述类型通过进行模拟与实车数据采集实验，使用相同的数据采集模块，搜集不同驾驶员的驾驶行为数据，并使用K均值聚类的方式，将驾驶员的个人特性分为保守型与激进型，并得到不同驾驶员个人特性的疲劳阈值；根据所述驾驶员的类型，设定所述驾驶员的预定疲劳阈值。5.一种交通风险防控设备，其特征在于，包括：数据采集模块，用于采集连续的驾驶员面部图像和心率信号；数据处理模块，用于获取连续的驾驶员面部图像和心率信号；根据所述面部图像，计算所述驾驶员的第一疲劳等级；根据所述心率信号，计算所述驾驶员的第二疲劳等级；根据模糊规则，对所述第一疲劳等级和第二疲劳等级进行融合，得到所述驾驶员的实际疲劳等级；判断所述实际疲劳等级是否超出预定疲劳阈值，若是，则生成对应种类的预警指令，以使得预警执行模块根据所述预警指令发出预警信号；预警执行模块，用于接收所述预警指令，根据所述预警指令，发出对应强度的预警信号；其中，根据所述连续的面部图像，计算所述驾驶员的第一疲劳等级，包括：对所述连续的面部图像进行预处理；对预处理后的面部图像进行人脸识别，得到画面中的驾驶员脸部标记点，并筛选得到驾驶员眼部图像，可提取中人面部的68个目标点，并选取其中的眼部目标点，通过直线进行连接，得到驾驶员眼部的轮廓，作为依据判断驾驶员眼部是否闭合；根据所述连续的面部图像的总帧数和其中所述驾驶员的眼睛闭合的帧数，计算所述驾驶员的第一疲劳等级；其中，所述预定疲劳阈值的设定过程包括：根据连续的驾驶员面部图像和心率信号，判断所述驾驶员的类型，所述类型通过进行模拟与实车数据采集实验，使用相同的数据采集模块，搜集不同驾驶员的驾驶行为数据，并使用K均值聚类的方式，将驾驶员的个人特性分为保守型与激进型，并得到不同驾驶员个人特性的疲劳阈值；根据所述驾驶员的类型，设定所述驾驶员的预定疲劳阈值。7.一种电子设备，其特征在于，包括：一个或多个处理器；存储器，用于存储一个或多个程序；当所述一个或多个程序被所述一个或多个处理器执行，使得所述一个或多个处理器实现如权利要求1-3任一项所述的方法。8.一种计算机可读存储介质，其上存储有计算机指令，其特征在于，该指令被处理器执行时实现如权利要求1-3中任一项所述方法的步骤。 | 1.一种交通风险防控方法，其特征在于，包括：获取连续的驾驶员面部图像和心率信号；根据所述连续的面部图像，计算所述驾驶员的第一疲劳等级；根据所述连续的心率信号，计算所述驾驶员的第二疲劳等级；根据模糊规则，对所述第一疲劳等级和第二疲劳等级进行融合，得到所述驾驶员的实际疲劳等级；判断所述实际疲劳等级是否超出预定疲劳阈值，若是，则生成对应种类的预警指令，以使得预警执行模块根据所述预警指令发出预警信号；其中，根据所述连续的面部图像，计算所述驾驶员的第一疲劳等级，包括：对所述连续的面部图像进行预处理；对预处理后的面部图像进行人脸识别，得到画面中的驾驶员脸部标记点，并筛选得到驾驶员眼部图像，可提取中人面部的68个目标点，并选取其中的眼部目标点，通过直线进行连接，得到驾驶员眼部的轮廓，作为依据判断驾驶员眼部是否闭合；根据所述连续的面部图像的总帧数和其中所述驾驶员的眼睛闭合的帧数，计算所述驾驶员的第一疲劳等级；其中，所述预定疲劳阈值的设定过程包括：根据连续的驾驶员面部图像和心率信号，判断所述驾驶员的类型，所述类型通过进行模拟与实车数据采集实验，使用相同的数据采集模块，搜集不同驾驶员的驾驶行为数据，并使用K均值聚类的方式，将驾驶员的个人特性分为保守型与激进型，并得到不同驾驶员个人特性的疲劳阈值；根据所述驾驶员的类型，设定所述驾驶员的预定疲劳阈值。 | A61B5/18 | A61B5 | 医用诊察和监护器械 | [ 0.44125274 -0.47936475 -0.34223172 ... 0.463297 -0.127322 0.35770267] | [ 7.5691819e-01 -7.1562327e-02 -4.0969808e-02 ... 4.4195959e-01 -8.0051075e-05 -6.2432766e-01] | 其他测量、分析设备 | 医用诊察和监护器械 | FALSE | [ 7.5691819e-01 -7.1562327e-02 -4.0969808e-02 ... 4.4195959e-01 -8.0051075e-05 -6.2432766e-01] | 医用诊察和监护器械 | 医用诊察和监护器械 | 是
CN202111558063.5 | 2021-12-17 | CN114129153B | 授权 | 一种刺激频率耳声发射抑制调谐曲线快速检测方法 | 本发明涉及耳声发射技术领域，具体为一种刺激频率耳声发射抑制调谐曲线快速检测方法，其能够有效提升检测效率和提高检测频率分辨率，保证精确度，利用双音抑制算法，合成强度一定的纯音和扫频音分别作为刺激声和抑制声，通过两路微型扬声器施加给测试耳，并利用微型麦克风采集诱发出的被不同程度抑制的SFOAE信号，采集过程在不同的抑制声强度下进行重复以得到一组反应不同频率和强度抑制声抑制效果的SFOAE强度谱，对于每个抑制声频率，分别取出SFOAE强度谱中不同抑制声强度下的SFOAE强度离散点，并进行三次插值拟合，提取拟合曲线与一条抑制准则直线的交点，并将所有抑制频率下的交点排列在一起，即可得到一条SFOAE的抑制调谐曲线。 | 1.一种刺激频率耳声发射抑制调谐曲线快速检测方法，其特征在于，利用双音抑制算法，合成强度一定的纯音和扫频音分别作为刺激声和抑制声，通过两路微型扬声器施加给测试耳，并利用微型麦克风采集诱发出的被不同程度抑制的SFOAE信号，采集过程在不同的抑制声强度下进行重复以得到一组反应不同频率和强度抑制声抑制效果的SFOAE强度谱，对于每个抑制声频率，分别取出SFOAE强度谱中不同抑制声强度下的SFOAE强度离散点，并进行三次插值拟合，提取拟合曲线与一条抑制准则直线的交点，并将所有抑制频率下的交点排列在一起，即可得到一条SFOAE的抑制调谐曲线；合成强度一定的纯音和扫频音分别作为刺激声和抑制声步骤如下：合成强度固定的刺激声纯音P(t)和抑制声扫频音S(t)，强度分别表示为Lp和Ls，单位为dBSPL，刺激声P(t)的信号表达式为式(1)：P(t)＝Apcos(2πfpt)其中fp为纯音的频率，Ap为根据纯音强度Lp换算的峰值，t为时间；抑制声S(t)的信号表达式为式(2)：其中As(t)为根据固定扫频音强度Ls换算的随时间变化的峰值，为扫频信号的瞬时相位；相位的变换对应信号频率的瞬时对数变化，由下式(3)确定：其中fstart、fstop分别为扫频音的扫频起始和终止频率，T为扫频时长，为初始相位，一般取值为0。 | 1.一种刺激频率耳声发射抑制调谐曲线快速检测方法，其特征在于，利用双音抑制算法，合成强度一定的纯音和扫频音分别作为刺激声和抑制声，通过两路微型扬声器施加给测试耳，并利用微型麦克风采集诱发出的被不同程度抑制的SFOAE信号，采集过程在不同的抑制声强度下进行重复以得到一组反应不同频率和强度抑制声抑制效果的SFOAE强度谱，对于每个抑制声频率，分别取出SFOAE强度谱中不同抑制声强度下的SFOAE强度离散点，并进行三次插值拟合，提取拟合曲线与一条抑制准则直线的交点，并将所有抑制频率下的交点排列在一起，即可得到一条SFOAE的抑制调谐曲线；合成强度一定的纯音和扫频音分别作为刺激声和抑制声步骤如下：合成强度固定的刺激声纯音P(t)和抑制声扫频音S(t)，强度分别表示为Lp和Ls，单位为dBSPL，刺激声P(t)的信号表达式为式(1)：P(t)＝Apcos(2πfpt)其中fp为纯音的频率，Ap为根据纯音强度Lp换算的峰值，t为时间；抑制声S(t)的信号表达式为式(2)：其中As(t)为根据固定扫频音强度Ls换算的随时间变化的峰值，为扫频信号的瞬时相位；相位的变换对应信号频率的瞬时对数变化，由下式(3)确定：其中fstart、fstop分别为扫频音的扫频起始和终止频率，T为扫频时长，为初始相位，一般取值为0。 | A61B5/12 | A61B5 | 医用诊察和监护器械 | [ 0.31770518 0.34415835 -0.18068695 ... 0.24935251 -0.6843052 -0.59728813] | [ 0.03806974 0.7353874 -0.24611433 ... 0.27976257 -0.27851415 -0.29668117] | 电声学测量、分析设备 | 医用诊察和监护器械 | FALSE | [ 0.03806974 0.7353874 -0.24611433 ... 0.27976257 -0.27851415 -0.29668117] | 医用诊察和监护器械 | 医用诊察和监护器械 | 否
CN202111617055.3 | 2021-12-27 | CN114176580B | 授权 | 一种听力检测装置及方法 | 本发明涉及听力检测装置，包括拱形的弹性连接支架，弹性连接支架的两端分别设置有检测罩；检测罩包括隔音调节罩、音源罩，以及调距组件；隔音调节罩上设置有两个圆形隔板以及定位环；两个圆形隔板的中间区域通过弹性硅胶套密封连接，弹性连接支架上设置有微型泵；应用本申请的方式方法，通过微型泵进液调节两个圆形隔板间距的方式，来调节隔音调节罩的隔音能力，再结合音源罩上多个方位的音源以及音源罩到隔音调节罩的距离可调，能够很好的进行对距离对声音的衰减进行模拟，且结构极为简洁、紧凑，体积小，各项调节输出数据都能够很好的量化，保障检测硬件本身的精度，解决了没有这样小体积听力检测设备的难题。 | 1.一种听力检测装置，其特征在于，包括拱形的弹性连接支架，所述弹性连接支架的两端分别设置有与人耳对应的检测罩；所述检测罩包括贴合人耳的隔音调节罩、与所述隔音调节罩正对的音源罩，以及带动所述音源罩朝向或远离所述隔音调节罩移动的调距组件，所述调距组件与所述弹性连接支架连接；所述隔音调节罩上设置有两个平行设置的圆形隔板以及圆形的定位环；两个所述圆形隔板均位于所述定位环内，且其一所述圆形隔板与所述定位环的内壁滑动连接，两个所述圆形隔板的中间区域通过弹性硅胶套密封连接，所述弹性连接支架上设置有向所述弹性硅胶套内部区域进行注入以及抽离液体的微型泵；所述音源罩上设置有多个音源，多个所述音源均与所述弹性硅胶套的内部区域相正对，所述弹性连接支架上设置有控制器，所述调距组件、所述微型泵和所述音源均与所述控制器电连接并受其控制。8.一种听力检测方法，应用于如权利要求1-7任一所述的听力检测装置，其特征在于，包括以下步骤：通过控制器控制微型泵运行控制弹性硅胶套内的液体总量，使得两个圆形隔板处于设定的第一相对位置，逐一开启音源进行多方位的独立检测，并在每一音源进行检测时控制调距组件进行设定的多个距隔音调节罩不同间距的位置；通过控制器控制微型泵运行控制增加或减少弹性硅胶套内的液体总量，使得两个圆形隔板处于设定的第二相对位置，逐一开启音源进行多方位的独立检测，并在每一音源进行检测时控制调距组件进行设定的多个距隔音调节罩不同间距的位置；重复上述操作至检测完所有设定的相对位置后，控制调距组件带动音源罩朝向隔音调节罩运动并贴合，而后切换至另一检测罩进行同样的检测。 | 1.一种听力检测装置，其特征在于，包括拱形的弹性连接支架，所述弹性连接支架的两端分别设置有与人耳对应的检测罩；所述检测罩包括贴合人耳的隔音调节罩、与所述隔音调节罩正对的音源罩，以及带动所述音源罩朝向或远离所述隔音调节罩移动的调距组件，所述调距组件与所述弹性连接支架连接；所述隔音调节罩上设置有两个平行设置的圆形隔板以及圆形的定位环；两个所述圆形隔板均位于所述定位环内，且其一所述圆形隔板与所述定位环的内壁滑动连接，两个所述圆形隔板的中间区域通过弹性硅胶套密封连接，所述弹性连接支架上设置有向所述弹性硅胶套内部区域进行注入以及抽离液体的微型泵；所述音源罩上设置有多个音源，多个所述音源均与所述弹性硅胶套的内部区域相正对，所述弹性连接支架上设置有控制器，所述调距组件、所述微型泵和所述音源均与所述控制器电连接并受其控制。 | A61B5/12 | A61B5 | 医用诊察和监护器械 | [ 0.153437 -0.4051149 -0.275166 ... -0.05714193 -0.4633983 -0.21949692] | [-0.4028057 0.49550784 -0.415012 ... 0.14271769 -0.15763958 -0.06633552] | 电声学测量、分析设备 | 医用诊察和监护器械 | FALSE | [-0.4028057 0.49550784 -0.415012 ... 0.14271769 -0.15763958 -0.06633552] | 医用诊察和监护器械 | 医用诊察和监护器械 | 否
CN202210066611.0 | 2022-01-20 | CN114451887B | 授权 | 接触式头顶尺寸测量方法及测量装置 | 本发明的头顶尺寸测量装置主要由内壳、外包壳、外包壳固定壳、位移传感器、位移传感器卡槽、位移传感器数字显示仪和盔佩戴调节器构成。使用时将测量装置佩戴在被测试者头部，通过调节位移传感器的位置，将测量装置左右两侧传感器定位在被测量者的左右耳上基点处，将中间部位传感器定位在被测量者的眉心点处，将测量装置在被测试者头部静置5秒后，读取位移传感器数字显示仪上的数据，将读取的数据输入到Grasshopper数据获取程序中，即可建立用户头顶三维曲面。本发明利用科学的方法选取测量点，兼顾了头顶的所有区域，可以准确快速的获取被测试者的头顶部数据。 | 1.接触式头顶尺寸测量装置，其特征在于，包括内壳(1)，所述内壳(1)为半球形壳体，所述内壳(1)的外表面设置有若干个贯穿所述内壳(1)壳体的位移传感器卡槽(7)，每个所述位移传感器卡槽(7)内设置有位移传感器(3)，每个所述位移传感器(3)均连接至传感器数据显示器(4)；所述装置还包括外包壳(2)，所述外包壳(2)套在所述内壳(1)和所述位移传感器(3)外，所述外包壳(2)通过外包壳固定壳(6)固定于所述内壳(1)外，所述外包壳固定壳(6)与所述内壳(1)边沿卡接；所述位移传感器(3)可在所述位移传感器卡槽(7)内移动并固定；所述内壳(1)还设置有盔佩戴调节器(5)，所述盔佩戴调节器(5)的两端分别连接至所述内壳(1)的左右两侧；使用上述接触式头顶尺寸测量装置进行头顶尺寸测量的方法，具体包括如下步骤：步骤1、选取人体头顶测量点选取五个最值点，分别为头顶点(101)、眉心点(102)、枕后点(103)、左耳上基点(104)和右耳上基点(105)；步骤2、建立三维坐标系以步骤1选取的人体左耳上基点(104)、右耳上基点(105)和眉心点(102)组成一个水平平面，以过左耳上基点(104)和右耳上基点(105)的中点以及眉心点(102)并与所述水平平面垂直的平面作为一个竖直平面，以过左耳上基点(104)和右耳上基点(105)连线并与水平平面垂直的面作为另一个竖直平面，这三个平面组成头顶的三维坐标系；步骤3、佩戴头顶尺寸测量装置将头顶尺寸测量装置的内壳(1)放至被测者头顶，调节左右两侧位移传感器(3)的接触头至被测者左耳上基点(104)和右耳上基点(105)处，并固定位置，调节中间位移传感器(3)的接触头至被测者眉心点(102)处，并固定其位置，完成测量装置的定位，然后套上头顶尺寸测量装置的外包壳(2)，并用外包壳固定壳(6)将内壳(1)与外包壳(2)固定；步骤4、获得头顶部曲面被测者佩戴好头部测量装置后，静置五秒钟，传感器数据显示器(4)上会显示出被测点的位移数据，通过坐标转换计算，获取各个被测点的三维坐标值，然后利用Grasshopper软件里的参数化插值曲线电池组生成插值曲线，再用Grasshopper软件里的参数化插值曲面电池组生成被测者的头顶部曲面。 | 1.接触式头顶尺寸测量装置，其特征在于，包括内壳(1)，所述内壳(1)为半球形壳体，所述内壳(1)的外表面设置有若干个贯穿所述内壳(1)壳体的位移传感器卡槽(7)，每个所述位移传感器卡槽(7)内设置有位移传感器(3)，每个所述位移传感器(3)均连接至传感器数据显示器(4)；所述装置还包括外包壳(2)，所述外包壳(2)套在所述内壳(1)和所述位移传感器(3)外，所述外包壳(2)通过外包壳固定壳(6)固定于所述内壳(1)外，所述外包壳固定壳(6)与所述内壳(1)边沿卡接；所述位移传感器(3)可在所述位移传感器卡槽(7)内移动并固定；所述内壳(1)还设置有盔佩戴调节器(5)，所述盔佩戴调节器(5)的两端分别连接至所述内壳(1)的左右两侧；使用上述接触式头顶尺寸测量装置进行头顶尺寸测量的方法，具体包括如下步骤：步骤1、选取人体头顶测量点选取五个最值点，分别为头顶点(101)、眉心点(102)、枕后点(103)、左耳上基点(104)和右耳上基点(105)；步骤2、建立三维坐标系以步骤1选取的人体左耳上基点(104)、右耳上基点(105)和眉心点(102)组成一个水平平面，以过左耳上基点(104)和右耳上基点(105)的中点以及眉心点(102)并与所述水平平面垂直的平面作为一个竖直平面，以过左耳上基点(104)和右耳上基点(105)连线并与水平平面垂直的面作为另一个竖直平面，这三个平面组成头顶的三维坐标系；步骤3、佩戴头顶尺寸测量装置将头顶尺寸测量装置的内壳(1)放至被测者头顶，调节左右两侧位移传感器(3)的接触头至被测者左耳上基点(104)和右耳上基点(105)处，并固定位置，调节中间位移传感器(3)的接触头至被测者眉心点(102)处，并固定其位置，完成测量装置的定位，然后套上头顶尺寸测量装置的外包壳(2)，并用外包壳固定壳(6)将内壳(1)与外包壳(2)固定；步骤4、获得头顶部曲面被测者佩戴好头部测量装置后，静置五秒钟，传感器数据显示器(4)上会显示出被测点的位移数据，通过坐标转换计算，获取各个被测点的三维坐标值，然后利用Grasshopper软件里的参数化插值曲线电池组生成插值曲线，再用Grasshopper软件里的参数化插值曲面电池组生成被测者的头顶部曲面。 | A61B5/107 | A61B5 | 医用诊察和监护器械 | [ 0.00925642 -0.63258755 0.13604918 ... -0.14635924 1.5327606 -0.11007787] | [ 0.2823094 0.32013887 -0.02495115 ... 0.03796651 1.0975147 0.01249034] | 生理参数分析测量设备 | 医用诊察和监护器械 | FALSE | [ 0.2823094 0.32013887 -0.02495115 ... 0.03796651 1.0975147 0.01249034] | 医用诊察和监护器械 | 医用诊察和监护器械 | 否
CN202210458214.8 | 2022-04-28 | CN114767115B | 授权 | 基于面部多模态深度学习的疲劳驾驶视觉检测方法及系统 | 本发明公开了基于面部多模态深度学习的疲劳驾驶视觉检测系统，包括控制器，控制器电性连接有摄像机和机械模块，控制器设有数据处理模块、数据存储模块、报警模块；控制器通过串口通信的方式连接有摄像机，所述摄像机拍摄驾驶人员的照片传输至控制器，通过数据处理模块对拍摄的图像帧进行处理，提取出来自面部视频中的心率及面部行为的疲劳特征，然后融合心率特征及其变异性特征与面部行为特征进行疲劳状态分类判定；面部行为特征包括眼部信号特征、嘴部信号特征、头部信号特征，分别对眼部信号特征、嘴部信号特征、头部信号特征、心率特征进行特征提取，将提取的特征信息进行分类融合，综合判定其疲劳程度。 | 1.基于面部多模态深度学习的疲劳驾驶视觉检测系统，其特征在于：包括控制器，控制器电性连接有摄像机和机械模块，控制器设有数据处理模块、数据存储模块、报警模块；控制器通过串口通信的方式连接有摄像机，所述摄像机拍摄驾驶人员的照片传输至控制器，通过数据处理模块对拍摄的图像帧进行处理，提取出来自面部视频中的心率及面部行为的疲劳特征，然后融合心率特征及其变异性特征与面部行为特征进行疲劳状态分类判定；面部行为特征包括眼部信号特征、嘴部信号特征、头部信号特征，分别对眼部信号特征、嘴部信号特征、头部信号特征、ECG心率特征进行特征提取，通过摄像机获取面部行为特征的过程为，首先读取视频的序列，获取图像，进行人脸检测和关键点定位，之后看是否满足根据疲劳值设定的眼睛高度比和嘴巴开合度，若满足设定的话，则对眼部、嘴部、头部的状态进行特征提取，获取特征向量，若未满足设定，则对眼部进行定位计算和收集眼睛长宽比数据，判断系统时间，若时间大于1分钟，则计算闭眼阈值和平均闭眼时间，计算俯仰角的均值，提取眼部、嘴部、头部的状态的信息特征的特征向量，最后与心率及心率变异性参数指标的特征向量进行特征层融合，得出综合疲劳度；面部视频中的心率提取的过程为，获取人脸图像之后，对图像进行预处理，分析图像序列、人脸检测定位、ROI分割，之后采用POS算法提取rPPG信号，然后通过生成对抗网络模型算法生成标准ECG心率信号，并提取心率变异性特征向量，最后与面部行为的特征向量进行特征层融合，得出综合疲劳度；生成对抗网络模型需要利用数据集进行训练；所述机械模块设置在方向盘本体（1）上，通过设置的机械模块检测方向盘本体（1）的运动状态和受压力状态，再结合面部特征信息和心率特征信息综合判定疲劳程度；所述方向盘本体（1）连接有转向杆（2），所述方向盘本体（1）与转向杆（2）连接处设有转向块，所述转向块与方向盘本体（1）固定连接；所述转向杆（2）延伸至固定台（4）内，所述固定台（4）与车体的中控台为一体结构，所述固定台（4）与转动块（3）对应设置，所述固定台（4）靠近转动块（3）的一侧表面均匀设有多个第一压电片（5），多个所述第一压电片（5）呈环形结构分布，所述转动块（3）靠近固定台（4）的一侧设有多个拨动块（6），多个所述拨动块（6）在转动块（3）的侧面呈环形分布，所述拨动块（6）与第一压电片（5）相对应设置，拨动块（6）能够拨动第一压电片（5）振动；所述方向盘本体（1）上设有方向盘套（8），所述方向盘套（8）内部设有第二压电片（9），第二压电片（9）沿方向盘本体（1）截面的周向设置，第二压电片（9）的两端与方向盘套（8）连接；所述第二压电片（9）与方向盘套（8）之间设有多组第二弹性件，所述第二弹性件包括第二套管，所述第二套管的一端与第二压电片（9）连接，所述第二套管的另一端设有第二导杆（12），所述第二导杆（12）与第二管体（11）间隙滑动连接，所述第二导杆的另一端与所述方向盘套（8）连接。 | 1.基于面部多模态深度学习的疲劳驾驶视觉检测系统，其特征在于：包括控制器，控制器电性连接有摄像机和机械模块，控制器设有数据处理模块、数据存储模块、报警模块；控制器通过串口通信的方式连接有摄像机，所述摄像机拍摄驾驶人员的照片传输至控制器，通过数据处理模块对拍摄的图像帧进行处理，提取出来自面部视频中的心率及面部行为的疲劳特征，然后融合心率特征及其变异性特征与面部行为特征进行疲劳状态分类判定；面部行为特征包括眼部信号特征、嘴部信号特征、头部信号特征，分别对眼部信号特征、嘴部信号特征、头部信号特征、ECG心率特征进行特征提取，通过摄像机获取面部行为特征的过程为，首先读取视频的序列，获取图像，进行人脸检测和关键点定位，之后看是否满足根据疲劳值设定的眼睛高度比和嘴巴开合度，若满足设定的话，则对眼部、嘴部、头部的状态进行特征提取，获取特征向量，若未满足设定，则对眼部进行定位计算和收集眼睛长宽比数据，判断系统时间，若时间大于1分钟，则计算闭眼阈值和平均闭眼时间，计算俯仰角的均值，提取眼部、嘴部、头部的状态的信息特征的特征向量，最后与心率及心率变异性参数指标的特征向量进行特征层融合，得出综合疲劳度；面部视频中的心率提取的过程为，获取人脸图像之后，对图像进行预处理，分析图像序列、人脸检测定位、ROI分割，之后采用POS算法提取rPPG信号，然后通过生成对抗网络模型算法生成标准ECG心率信号，并提取心率变异性特征向量，最后与面部行为的特征向量进行特征层融合，得出综合疲劳度；生成对抗网络模型需要利用数据集进行训练；所述机械模块设置在方向盘本体（1）上，通过设置的机械模块检测方向盘本体（1）的运动状态和受压力状态，再结合面部特征信息和心率特征信息综合判定疲劳程度；所述方向盘本体（1）连接有转向杆（2），所述方向盘本体（1）与转向杆（2）连接处设有转向块，所述转向块与方向盘本体（1）固定连接；所述转向杆（2）延伸至固定台（4）内，所述固定台（4）与车体的中控台为一体结构，所述固定台（4）与转动块（3）对应设置，所述固定台（4）靠近转动块（3）的一侧表面均匀设有多个第一压电片（5），多个所述第一压电片（5）呈环形结构分布，所述转动块（3）靠近固定台（4）的一侧设有多个拨动块（6），多个所述拨动块（6）在转动块（3）的侧面呈环形分布，所述拨动块（6）与第一压电片（5）相对应设置，拨动块（6）能够拨动第一压电片（5）振动；所述方向盘本体（1）上设有方向盘套（8），所述方向盘套（8）内部设有第二压电片（9），第二压电片（9）沿方向盘本体（1）截面的周向设置，第二压电片（9）的两端与方向盘套（8）连接；所述第二压电片（9）与方向盘套（8）之间设有多组第二弹性件，所述第二弹性件包括第二套管，所述第二套管的一端与第二压电片（9）连接，所述第二套管的另一端设有第二导杆（12），所述第二导杆（12）与第二管体（11）间隙滑动连接，所述第二导杆的另一端与所述方向盘套（8）连接。 | A61B5/18 | A61B5 | 医用诊察和监护器械 | [ 0.89924914 -0.45811862 0.2963546 ... 0.19587067 0.90990925 -0.30250072] | [ 0.55330545 -0.01188816 0.31347585 ... 0.48698807 0.2306348 -0.446998 ] | 其他测量、分析设备 | 医用诊察和监护器械 | FALSE | [ 0.55330545 -0.01188816 0.31347585 ... 0.48698807 0.2306348 -0.446998 ] | 医用诊察和监护器械 | 医用诊察和监护器械 | 是
CN202210490569.5 | 2022-05-07 | CN114743348B | 授权 | 一种基于心电信号智能判断过度通气的多功能监护装置 | 本发明提供了一种基于心电信号智能判断过度通气的多功能监护装置，包括：数据采集模块，用于采集目标患者的心电信号，并生成第一心电图；数据处理模块，用于根据所述第一心电图，获取所述目标患者的当前心率变化；数据检测模块，用于根据所述当前心率变化判断所述目标患者当前是否处于过度通气。本发明通过对患者心电信号的监测，实现对患者过度通气的快速判断，尽可能在患者过度通气早期发现问题，并在发现患者出现过度通气现象时迅速作出报警反应，提高了过度通气处理的效率以及安全性，减少患者病痛。 | 1.一种基于心电信号智能判断过度通气的多功能监护装置，其特征在于，包括：数据采集模块，用于采集目标患者的心电信号，并生成第一心电图；数据处理模块，用于根据所述第一心电图，获取所述目标患者的当前心率变化；数据检测模块，用于根据所述当前心率变化判断所述目标患者当前是否处于过度通气；其中，所述数据处理模块，包括：数据获取单元，用于根据目标患者的第一心电图，获取所述目标患者的当前心率变化；数据对比单元，用于将所述目标患者的当前心率变化，与所述目标患者的可承受阈值进行比较，判断所述目标患者当前心率变化是否异常，若所述目标患者当前心率变化异常，将所述目标患者的当前心率变化发送至数据检测模块；否则，继续对所述目标患者的心电信号进行监测；所述数据获取单元，用于：根据心电图像的生成规则，获取在预设时间内目标患者的完整第一心拍波形，并确定所述第一心拍波形个数；根据所述第一心拍波形以及所述第一心拍波形的相邻心拍波形的变化，获取所述目标患者的当前心率节拍；基于所述当前心率节拍确定所述目标患者的当前心率变化；所述数据对比单元，用于：获取目标患者的历史心电图，作为第二心电图，根据时间轴将所述第二心电图进行排序，并建立心电对比列表；根据心电图的标准分布规律，分别在所述心电对比列表中的所述第二心电图上标记出多个基准波峰；基于获取目标基准波峰与相邻基准波峰之间的横向对比，获取所述目标患者的第一心电信号波动变化特征；基于所述心电对比列表进行纵向对比，获取同一纵轴上的多个目标基准波峰分别对应的第二心拍波形；通过对比多个第二心拍波形的变化，确定所述目标患者随着时间轴变化的第二心电信号波动变化特征；根据所述第一心电信号波动变化特征以及所述第二心电信号波动变化特征，确定所述目标患者的第一健康指标；同时，获取历史目标患者的心电信号，以及所述历史目标患者的心电信号对应的第三心电图；提取所述第三心电图的第三心电信号波动变化特征，以及所述第三心电图的诊断结果；基于所述诊断结果，确定所述历史目标患者的第二健康指数，并根据所述第三心电信号波动变化特征与所述第二健康指数的对应关系，建立第一对应关系；基于所述第一对应关系，获取所述历史目标患者的心率正常范围；根据所述心率正常范围与所述第二健康指数的对应关系，建立第二对应关系；基于所述第二对应关系，并根据所述目标患者的第一健康指标，确定所述目标患者的心率正常范围；根据所述目标患者的心率正常范围确定所述目标患者的心率可承受阈值；其中，第一健康指标是指目标患者的当前的健康指数，具体计算如下：获取所述目标患者的心电信号历史时段的心拍节律以及当前时段的心拍节律，根据下列公式计算所述目标患者的当前心电信号波动指数：其中，表示所述目标患者的当前心电信号波动指数；表示所述目标患者当前时段的心拍节律；表示第i个历史时段的心拍节律；n表示获取的历史时段的总个数；表示心拍节律读取的误差因子，取（0，0.1）；根据所述目标患者的当前心电信号波动指数以及下列公式计算所述目标患者的第一健康指数：其中，表示所述目标患者的第一健康指数；表示正常人群的健康标准指标，取（0.95,0.98）；表示正常心拍节律区间的上限；表示正常心拍节律区间的下限；所述数据检测模块，包括：诊断单元，用于基于过度通气判断数据包，并根据目标患者的当前心率变化，判断所述目标患者当前是否处于过度通气状态；当所述目标患者的当前心率变化特征与所述过度通气判断数据包对应的数据特征一致时，判断所述目标患者当前处于过度通气状态；否则，判定所述目标患者不是过度通气造成的心率异常状态；等级标记单元，用于根据所述过度通气判断数据包，对所述目标患者的过度通气的危险程度进行判定，并向所述目标患者添加危险等级标签；所述数据检测模块，还包括：标准确定单元，用于：获取多个过度通气历史患者的心电数据包，将所述心电数据包进行解析，获得多个历史心电信号数据；根据多个历史心电信号数据对应的第一心率变化范围，确定过度通气的第二心率变化范围；基于所述第二心率变化范围，在所述历史心电信号数据中标记出过度通气发生节点，获取所述过度通气发生节点的第三心拍波以及所述第三心拍波形相邻的第四心拍波形；根据所述第三心拍波形对应各个波段的波动变化，获得所述第三心拍波形的第一波动特征，并将所述第一波动特征作为第一数据特征；对比所述第三心拍波形与所述第四心拍波形，获得波形异常变化，同时，以所述第三心拍波形为基准点，获得多个非过度通气状态下的第一连续历史心拍波形；根据所述第一连续历史心拍波形，获得所述历史患者过度通气的心电变化趋势特征；基于所述波形异常变化以及所述心电变化趋势特征，获取所述第三心拍波形的第二波动特征，并将所述第二波动特征作为第二数据特征；基于所述第一数据特征以及所述第二数据特征，生成过度通气判断数据包；以所述第三心拍波形为基准点，获得多个过度通气状态下的第二连续历史心拍波形；基于所述第二连续历史心拍波形，分别获取所述历史患者从所述过度通气发生节点开始的历史心率变化，根据所述历史心率变化，确定对应历史患者的心跳急促程度；基于所述心跳急促程度，确定所述历史患者的危险等级；根据所述历史心率变化与时间之间的关系，建立所述过度通气的时间-危险等级映射关系，并将所述时间-危险等级映射关系，添加至所述过度通气判断数据包中。 | 1.一种基于心电信号智能判断过度通气的多功能监护装置，其特征在于，包括：数据采集模块，用于采集目标患者的心电信号，并生成第一心电图；数据处理模块，用于根据所述第一心电图，获取所述目标患者的当前心率变化；数据检测模块，用于根据所述当前心率变化判断所述目标患者当前是否处于过度通气；其中，所述数据处理模块，包括：数据获取单元，用于根据目标患者的第一心电图，获取所述目标患者的当前心率变化；数据对比单元，用于将所述目标患者的当前心率变化，与所述目标患者的可承受阈值进行比较，判断所述目标患者当前心率变化是否异常，若所述目标患者当前心率变化异常，将所述目标患者的当前心率变化发送至数据检测模块；否则，继续对所述目标患者的心电信号进行监测；所述数据获取单元，用于：根据心电图像的生成规则，获取在预设时间内目标患者的完整第一心拍波形，并确定所述第一心拍波形个数；根据所述第一心拍波形以及所述第一心拍波形的相邻心拍波形的变化，获取所述目标患者的当前心率节拍；基于所述当前心率节拍确定所述目标患者的当前心率变化；所述数据对比单元，用于：获取目标患者的历史心电图，作为第二心电图，根据时间轴将所述第二心电图进行排序，并建立心电对比列表；根据心电图的标准分布规律，分别在所述心电对比列表中的所述第二心电图上标记出多个基准波峰；基于获取目标基准波峰与相邻基准波峰之间的横向对比，获取所述目标患者的第一心电信号波动变化特征；基于所述心电对比列表进行纵向对比，获取同一纵轴上的多个目标基准波峰分别对应的第二心拍波形；通过对比多个第二心拍波形的变化，确定所述目标患者随着时间轴变化的第二心电信号波动变化特征；根据所述第一心电信号波动变化特征以及所述第二心电信号波动变化特征，确定所述目标患者的第一健康指标；同时，获取历史目标患者的心电信号，以及所述历史目标患者的心电信号对应的第三心电图；提取所述第三心电图的第三心电信号波动变化特征，以及所述第三心电图的诊断结果；基于所述诊断结果，确定所述历史目标患者的第二健康指数，并根据所述第三心电信号波动变化特征与所述第二健康指数的对应关系，建立第一对应关系；基于所述第一对应关系，获取所述历史目标患者的心率正常范围；根据所述心率正常范围与所述第二健康指数的对应关系，建立第二对应关系；基于所述第二对应关系，并根据所述目标患者的第一健康指标，确定所述目标患者的心率正常范围；根据所述目标患者的心率正常范围确定所述目标患者的心率可承受阈值；其中，第一健康指标是指目标患者的当前的健康指数，具体计算如下：获取所述目标患者的心电信号历史时段的心拍节律以及当前时段的心拍节律，根据下列公式计算所述目标患者的当前心电信号波动指数：其中，表示所述目标患者的当前心电信号波动指数；表示所述目标患者当前时段的心拍节律；表示第i个历史时段的心拍节律；n表示获取的历史时段的总个数；表示心拍节律读取的误差因子，取（0，0.1）；根据所述目标患者的当前心电信号波动指数以及下列公式计算所述目标患者的第一健康指数：其中，表示所述目标患者的第一健康指数；表示正常人群的健康标准指标，取（0.95,0.98）；表示正常心拍节律区间的上限；表示正常心拍节律区间的下限；所述数据检测模块，包括：诊断单元，用于基于过度通气判断数据包，并根据目标患者的当前心率变化，判断所述目标患者当前是否处于过度通气状态；当所述目标患者的当前心率变化特征与所述过度通气判断数据包对应的数据特征一致时，判断所述目标患者当前处于过度通气状态；否则，判定所述目标患者不是过度通气造成的心率异常状态；等级标记单元，用于根据所述过度通气判断数据包，对所述目标患者的过度通气的危险程度进行判定，并向所述目标患者添加危险等级标签；所述数据检测模块，还包括：标准确定单元，用于：获取多个过度通气历史患者的心电数据包，将所述心电数据包进行解析，获得多个历史心电信号数据；根据多个历史心电信号数据对应的第一心率变化范围，确定过度通气的第二心率变化范围；基于所述第二心率变化范围，在所述历史心电信号数据中标记出过度通气发生节点，获取所述过度通气发生节点的第三心拍波以及所述第三心拍波形相邻的第四心拍波形；根据所述第三心拍波形对应各个波段的波动变化，获得所述第三心拍波形的第一波动特征，并将所述第一波动特征作为第一数据特征；对比所述第三心拍波形与所述第四心拍波形，获得波形异常变化，同时，以所述第三心拍波形为基准点，获得多个非过度通气状态下的第一连续历史心拍波形；根据所述第一连续历史心拍波形，获得所述历史患者过度通气的心电变化趋势特征；基于所述波形异常变化以及所述心电变化趋势特征，获取所述第三心拍波形的第二波动特征，并将所述第二波动特征作为第二数据特征；基于所述第一数据特征以及所述第二数据特征，生成过度通气判断数据包；以所述第三心拍波形为基准点，获得多个过度通气状态下的第二连续历史心拍波形；基于所述第二连续历史心拍波形，分别获取所述历史患者从所述过度通气发生节点开始的历史心率变化，根据所述历史心率变化，确定对应历史患者的心跳急促程度；基于所述心跳急促程度，确定所述历史患者的危险等级；根据所述历史心率变化与时间之间的关系，建立所述过度通气的时间-危险等级映射关系，并将所述时间-危险等级映射关系，添加至所述过度通气判断数据包中。 | A61B5/33 | A61B5 | 医用诊察和监护器械 | [ 0.78844565 -0.8952307 0.48593473 ... 0.43783268 -0.2745535 -0.22808999] | [ 0.85681033 -0.13764192 -0.07595165 ... 0.1550491 -0.80134904 -0.34512383] | 监护设备 | 医用诊察和监护器械 | FALSE | [ 0.85681033 -0.13764192 -0.07595165 ... 0.1550491 -0.80134904 -0.34512383] | 医用诊察和监护器械 | 医用诊察和监护器械 | 否
CN202210651417.9 | 2022-06-09 | CN115192026B | 授权 | 隧道驾驶负荷监测方法及终端 | 本发明适用于道路交通安全技术领域，提供了一种隧道驾驶负荷监测方法及终端，该方法包括：车辆在隧道中行驶时，获取当前位置车辆的行驶数据和车辆驾驶人的生理数据；根据预设的行驶数据和生理数据的权重值，对行驶数据和生理数据进行加权融合，得到当前位置车辆驾驶人的驾驶负荷。本发明能够准确监测隧道路段驾驶人的驾驶负荷，提高隧道行车的安全性。 | 1.一种隧道驾驶负荷监测方法，其特征在于，包括：车辆在隧道中行驶时，获取当前位置车辆的行驶数据和车辆驾驶人的生理数据；根据预设的所述行驶数据和所述生理数据的权重值，对所述行驶数据和所述生理数据进行加权融合，得到当前位置车辆驾驶人的驾驶负荷；所述隧道为双螺旋隧道，车辆驶出双螺旋隧道中的第一个隧道后，通过K-means聚类算法对车辆在第一个隧道中各个位置时车辆驾驶人的驾驶负荷进行聚类；根据聚类结果确定各个驾驶负荷对应的负荷等级；将各个驾驶负荷作为模型输入数据，将各个驾驶负荷对应的负荷等级作为模型输出数据，训练得到负荷等级分类模型；车辆驶入双螺旋隧道中的第二个隧道后，实时计算车辆在隧道各个位置时车辆驾驶人的驾驶负荷，并输入至所述负荷等级分类模型中，得到车辆在隧道各个位置时车辆驾驶人的驾驶负荷对应的负荷等级。8.一种终端，包括存储器、处理器以及存储在所述存储器中并可在所述处理器上运行的计算机程序，其特征在于，所述处理器执行所述计算机程序时实现如权利要求1至7任一项所述方法的步骤。9.一种计算机可读存储介质，所述计算机可读存储介质存储有计算机程序，其特征在于，所述计算机程序被处理器执行时实现如权利要求1至7任一项所述方法的步骤。 | 1.一种隧道驾驶负荷监测方法，其特征在于，包括：车辆在隧道中行驶时，获取当前位置车辆的行驶数据和车辆驾驶人的生理数据；根据预设的所述行驶数据和所述生理数据的权重值，对所述行驶数据和所述生理数据进行加权融合，得到当前位置车辆驾驶人的驾驶负荷；所述隧道为双螺旋隧道，车辆驶出双螺旋隧道中的第一个隧道后，通过K-means聚类算法对车辆在第一个隧道中各个位置时车辆驾驶人的驾驶负荷进行聚类；根据聚类结果确定各个驾驶负荷对应的负荷等级；将各个驾驶负荷作为模型输入数据，将各个驾驶负荷对应的负荷等级作为模型输出数据，训练得到负荷等级分类模型；车辆驶入双螺旋隧道中的第二个隧道后，实时计算车辆在隧道各个位置时车辆驾驶人的驾驶负荷，并输入至所述负荷等级分类模型中，得到车辆在隧道各个位置时车辆驾驶人的驾驶负荷对应的负荷等级。 | A61B5/18 | A61B5 | 医用诊察和监护器械 | [ 1.4779782 0.28501096 0.03441061 ... 0.24274501 0.23996828 -0.62871814] | [ 0.98534685 0.03082592 0.27529296 ... 0.5135304 0.14466123 -0.36843213] | 其他测量、分析设备 | 医用诊察和监护器械 | FALSE | [ 0.98534685 0.03082592 0.27529296 ... 0.5135304 0.14466123 -0.36843213] | 医用诊察和监护器械 | 医用诊察和监护器械 | 是
CN202210823217.7 | 2022-07-14 | CN115040117B | 授权 | 一种便携式听力测试评估方法及系统 | 本发明公开了一种便携式听力测试评估方法及系统，其方法包括：控制便携式设备生成预设频率和声强范围的测试声音信号，基于所述测试声音信号调节与所述便携式设备连接的蓝牙耳机的播放增益，调节完毕后，将所述测试声音信号通过所述蓝牙耳机反馈至测试人员耳道，采集测试人员的耳道反馈信号，根据所述耳道信号构建测试人员的听力曲线图，根据所述听力曲线图评估出测试人员的听力阈值，基于所述听力阈值判断测试人员的听力受阻情况。本发明利用便携式设备和蓝牙耳机来对测试人员进行听力测试不仅可以克服听力测试的场景限制和设备限制，同时可以使得测试人员在任何地点和时间段都可以进行测试，提高了测试效率的同时也提高了实用性。 | 1.一种便携式听力测试评估方法，适用于便携式设备，其特征在于，包括以下步骤：控制便携式设备生成预设频率和声强范围的测试声音信号；基于所述测试声音信号调节与所述便携式设备连接的蓝牙耳机的播放增益；调节完毕后，将所述测试声音信号通过所述蓝牙耳机反馈至测试人员耳道；采集测试人员的耳道反馈信号，根据所述耳道反馈信号构建测试人员的听力曲线图；根据所述听力曲线图评估出测试人员的听力阈值，基于所述听力阈值判断测试人员的听力受阻情况；所述基于所述测试声音信号调节与所述便携式设备连接的蓝牙耳机的播放增益，包括：获取蓝牙耳机在播放所述测试声音信号时的频率响应；基于所述频率响应确定蓝牙耳机对所述测试声音信号的每个频率变动点的平均幅值增益；获取所述测试声音信号的音频文件属性信息；根据所述音频文件属性信息获得测试声音信号的初始增益值；计算所述平均幅值增益与所述初始增益值的商值以确定增益系数；根据所述增益系数调节蓝牙耳机的播放增益；采集测试人员的耳道反馈信号，根据所述耳道反馈信号构建测试人员的听力曲线图，包括：根据所述测试声音信号的第一同段频率和耳道反馈信号的第二同段频率计算出每段测试信号对于测试人员耳道的刺激指数；基于所述刺激指数利用训练好的网络模型根据耳道反馈信号确定测试人员对于每段测试信号的接收频段；根据测试人员对于每段测试信号的接收频段生成测试人员对于测试声音信号的听力数据图；根据所述听力数据图和耳道反馈信号确定测试人员对于每段测试信号的反馈频率变化图；根据所述反馈频率变化图构建测试人员的听力曲线图；根据所述听力数据图和耳道反馈信号确定测试人员对于每段测试信号的反馈频率变化图，根据所述反馈频率变化图构建测试人员的听力曲线图的过程，包括：获取测试声音信号以及蓝牙耳机的播放增益；将所述测试声音信号的播放增益记作原始增益，结合蓝牙耳机的播放增益，分析所述听力数据图的数据增益，以及所述耳道反馈信号的信号增益；基于所述数据增益构建第一还原函数；利用所述第一还原函数还原所述听力数据图，生成还原听力数据图；基于所述信号增益构建第二还原函数；利用所述第二还原函数还原所述耳道反馈信号，生成还原耳道反馈信号；将所述还原听力数据图与标准听力数据图进行对比，分析所述测试人员的听损程度；基于所述听损程度建立对应的听损耳模型，并将所述还原耳道反馈信号输入到所述听损耳模型中生成耳道反馈数据图；获取所述测试声音信号对应的每段测试信号的信号长度，基于所述信号长度在预设规格库中提取该段测试信号对应的标准规格；将所述还原听力数据图和所述耳道反馈数据图调节根据所述标准规格进行比例调节，并将调节后的还原数据图和耳道反馈数据图划分为预设子规格，生成若干个第一子数据图和第二子数据图；对比同一位置下的第一子数据图和第二子数据图，获取对比结果；基于所述对比结果，生成测试人员对于每段测试信号对应的反馈频率变化图；分别获取测试人员对于每段测试信号对应的反馈频率变化图对应的频率阈值并根据其确定测试人员对于该段测试信号的听力阈值；基于所述听力阈值，建立每段测试信号对应的听力范围；解析每一反馈频率变化图，将解析结果输入到对应的听力范围内，生成听力曲线图。7.一种便携式听力测试评估系统，适用于便携式设备，其特征在于，该系统包括：生成模块，用于控制便携式设备生成预设频率和声强范围的测试声音信号；调节模块，用于基于所述测试声音信号调节与所述便携式设备连接的蓝牙耳机的播放增益；反馈模块，用于调节完毕后，将所述测试声音信号通过所述蓝牙耳机反馈至测试人员耳道；构建模块，用于采集测试人员的耳道反馈信号，根据所述耳道反馈信号构建测试人员的听力曲线图；判断模块，用于根据所述听力曲线图评估出测试人员的听力阈值，基于所述听力阈值判断测试人员的听力受阻情况；所述基于所述测试声音信号调节与所述便携式设备连接的蓝牙耳机的播放增益，包括：获取蓝牙耳机在播放所述测试声音信号时的频率响应；基于所述频率响应确定蓝牙耳机对所述测试声音信号的每个频率变动点的平均幅值增益；获取所述测试声音信号的音频文件属性信息；根据所述音频文件属性信息获得测试声音信号的初始增益值；计算所述平均幅值增益与所述初始增益值的商值以确定增益系数；根据所述增益系数调节蓝牙耳机的播放增益；采集测试人员的耳道反馈信号，根据所述耳道反馈信号构建测试人员的听力曲线图，包括：根据所述测试声音信号的第一同段频率和耳道反馈信号的第二同段频率计算出每段测试信号对于测试人员耳道的刺激指数；基于所述刺激指数利用训练好的网络模型根据耳道反馈信号确定测试人员对于每段测试信号的接收频段；根据测试人员对于每段测试信号的接收频段生成测试人员对于测试声音信号的听力数据图；根据所述听力数据图和耳道反馈信号确定测试人员对于每段测试信号的反馈频率变化图；根据所述反馈频率变化图构建测试人员的听力曲线图；根据所述听力数据图和耳道反馈信号确定测试人员对于每段测试信号的反馈频率变化图，根据所述反馈频率变化图构建测试人员的听力曲线图的过程，包括：获取测试声音信号以及蓝牙耳机的播放增益；将所述测试声音信号的播放增益记作原始增益，结合蓝牙耳机的播放增益，分析所述听力数据图的数据增益，以及所述耳道反馈信号的信号增益；基于所述数据增益构建第一还原函数；利用所述第一还原函数还原所述听力数据图，生成还原听力数据图；基于所述信号增益构建第二还原函数；利用所述第二还原函数还原所述耳道反馈信号，生成还原耳道反馈信号；将所述还原听力数据图与标准听力数据图进行对比，分析所述测试人员的听损程度；基于所述听损程度建立对应的听损耳模型，并将所述还原耳道反馈信号输入到所述听损耳模型中生成耳道反馈数据图；获取所述测试声音信号对应的每段测试信号的信号长度，基于所述信号长度在预设规格库中提取该段测试信号对应的标准规格；将所述还原听力数据图和所述耳道反馈数据图调节根据所述标准规格进行比例调节，并将调节后的还原数据图和耳道反馈数据图划分为预设子规格，生成若干个第一子数据图和第二子数据图；对比同一位置下的第一子数据图和第二子数据图，获取对比结果；基于所述对比结果，生成测试人员对于每段测试信号对应的反馈频率变化图；分别获取测试人员对于每段测试信号对应的反馈频率变化图对应的频率阈值并根据其确定测试人员对于该段测试信号的听力阈值；基于所述听力阈值，建立每段测试信号对应的听力范围；解析每一反馈频率变化图，将解析结果输入到对应的听力范围内，生成听力曲线图。 | 1.一种便携式听力测试评估方法，适用于便携式设备，其特征在于，包括以下步骤：控制便携式设备生成预设频率和声强范围的测试声音信号；基于所述测试声音信号调节与所述便携式设备连接的蓝牙耳机的播放增益；调节完毕后，将所述测试声音信号通过所述蓝牙耳机反馈至测试人员耳道；采集测试人员的耳道反馈信号，根据所述耳道反馈信号构建测试人员的听力曲线图；根据所述听力曲线图评估出测试人员的听力阈值，基于所述听力阈值判断测试人员的听力受阻情况；所述基于所述测试声音信号调节与所述便携式设备连接的蓝牙耳机的播放增益，包括：获取蓝牙耳机在播放所述测试声音信号时的频率响应；基于所述频率响应确定蓝牙耳机对所述测试声音信号的每个频率变动点的平均幅值增益；获取所述测试声音信号的音频文件属性信息；根据所述音频文件属性信息获得测试声音信号的初始增益值；计算所述平均幅值增益与所述初始增益值的商值以确定增益系数；根据所述增益系数调节蓝牙耳机的播放增益；采集测试人员的耳道反馈信号，根据所述耳道反馈信号构建测试人员的听力曲线图，包括：根据所述测试声音信号的第一同段频率和耳道反馈信号的第二同段频率计算出每段测试信号对于测试人员耳道的刺激指数；基于所述刺激指数利用训练好的网络模型根据耳道反馈信号确定测试人员对于每段测试信号的接收频段；根据测试人员对于每段测试信号的接收频段生成测试人员对于测试声音信号的听力数据图；根据所述听力数据图和耳道反馈信号确定测试人员对于每段测试信号的反馈频率变化图；根据所述反馈频率变化图构建测试人员的听力曲线图；根据所述听力数据图和耳道反馈信号确定测试人员对于每段测试信号的反馈频率变化图，根据所述反馈频率变化图构建测试人员的听力曲线图的过程，包括：获取测试声音信号以及蓝牙耳机的播放增益；将所述测试声音信号的播放增益记作原始增益，结合蓝牙耳机的播放增益，分析所述听力数据图的数据增益，以及所述耳道反馈信号的信号增益；基于所述数据增益构建第一还原函数；利用所述第一还原函数还原所述听力数据图，生成还原听力数据图；基于所述信号增益构建第二还原函数；利用所述第二还原函数还原所述耳道反馈信号，生成还原耳道反馈信号；将所述还原听力数据图与标准听力数据图进行对比，分析所述测试人员的听损程度；基于所述听损程度建立对应的听损耳模型，并将所述还原耳道反馈信号输入到所述听损耳模型中生成耳道反馈数据图；获取所述测试声音信号对应的每段测试信号的信号长度，基于所述信号长度在预设规格库中提取该段测试信号对应的标准规格；将所述还原听力数据图和所述耳道反馈数据图调节根据所述标准规格进行比例调节，并将调节后的还原数据图和耳道反馈数据图划分为预设子规格，生成若干个第一子数据图和第二子数据图；对比同一位置下的第一子数据图和第二子数据图，获取对比结果；基于所述对比结果，生成测试人员对于每段测试信号对应的反馈频率变化图；分别获取测试人员对于每段测试信号对应的反馈频率变化图对应的频率阈值并根据其确定测试人员对于该段测试信号的听力阈值；基于所述听力阈值，建立每段测试信号对应的听力范围；解析每一反馈频率变化图，将解析结果输入到对应的听力范围内，生成听力曲线图。 | A61B5/12 | A61B5 | 医用诊察和监护器械 | [ 0.44523957 -0.11862069 -0.3744205 ... -0.3951945 -0.34902123 -0.07206546] | [ 0.1028255 0.65168107 -0.13415736 ... 0.10520872 -0.5591834 -0.5451287 ] | 电声学测量、分析设备 | 医用诊察和监护器械 | FALSE | [ 0.1028255 0.65168107 -0.13415736 ... 0.10520872 -0.5591834 -0.5451287 ] | 医用诊察和监护器械 | 医用诊察和监护器械 | 否
CN202210833107.9 | 2022-07-15 | CN115251909B | 授权 | 基于时空卷积神经网络的脑电信号评估听力的方法及装置 | 本发明公开了一种基于时空卷积神经网络的脑电评估听力的方法及装置，所述方法包括：获取在特定范式音频诱发下得到的多通道脑电信号，并进行脑电信号滤波和分段预处理；基于预处理后的脑电信号，利用训练好的时空滤波听觉诱发脑电分类模型，得到听力评估分类结果；其中，时空滤波听觉诱发脑电分类模型首先对多通道脑电信号进行时域滤波，得到时域滤波特征向量，然后对时域滤波特征向量进行动态空域滤波，得到时空滤波后的特征矩阵，时空滤波后的特征矩阵经过神经网络进行分类，得到听力评估分类结果。本发明的时空卷积神经网络可以有效提升模型的可解释性，提高模型的泛化性能，降低模型的参数量，提高分类准确率。 | 1.一种基于时空卷积神经网络的脑电信号评估听力的方法，其特征在于，包括：获取特定范式音频信号诱发得到的多通道脑电信号，并进行脑电信号的滤波和分段预处理；基于预处理后的多通道脑电信号，利用训练好的时空滤波听觉诱发脑电分类模型，进行听力评估分类；其中，所述时空滤波听觉诱发脑电分类模型首先对多通道脑电信号进行时域滤波，得到时域滤波特征向量，然后对时域滤波特征向量进行动态空域滤波，得到时空滤波后的特征矩阵，所述时空滤波后的特征矩阵经过神经网络进行分类，得到听力评估分类结果；所述的对多通道脑电信号进行时域滤波，具体为：其中，Ft为时域滤波特征向量，x为预处理后的多通道脑电信号，*为卷积运算算子，为时域滤波窗函数，时域滤波窗函数具体为：其中，⊙为哈达玛积，g[n]为窗函数，Sinc函数调制的滤波器w可被表示为：w[n,f1,f2]＝2f2sinc(2πf2n)-2f1sinc(2πf1n)其中，Sinc函数为sinc(x)＝sin(x)/x，f1和f2表示滤波器的3dB截止频率；所述的对时域滤波特征向量进行动态空域滤波，具体为：Fc＝Ft*Sc其中，Fc为空域滤波后的特征，Sc为动态通道加权矩阵；所述动态通道加权矩阵Sc针对每个不同的脑电样本产生不同的通道加权系数，具体为：Sc＝G(x,θc)其中，θc为动态神经网络参数，为时空滤波听觉诱发脑电分类模型训练过程中学习获得；G为动态神经网络，为包含动态神经网络参数θc的密集连接层：G(x,θc)＝ReLu(x×θc)；ReLu为一种非线性激活函数，当自变量大于零时，ReLu函数的输出为自变量本身，当自变量小于或等于零时，ReLu函数的输出为零。5.一种基于时空卷积神经网络的脑电信号评估听力的系统，其特征在于，包括：数据获取模块，用于获取在特定范式的音频信号诱发下得到的多通道脑电信号，并进行脑电信号滤波和分段预处理；听力评估分类模块，用于基于预处理后的多通道脑电信号，利用训练好的时空滤波听觉诱发脑电分类模型，进行听力评估分类；其中，所述时空滤波听觉诱发脑电分类模型具体包括：时域滤波单元，用于对多通道脑电信号进行时域滤波，得到时域滤波特征向量；动态空域滤波单元，用于对时域滤波特征向量进行动态空域滤波，得到时空滤波后的特征矩阵；神经网络分类单元，用于将时空滤波后的特征矩阵经过神经网络进行分类，得到听力评估分类结果；所述的对多通道脑电信号进行时域滤波，具体为：其中，Ft为时域滤波特征向量，x为预处理后的多通道脑电信号，*为卷积运算算子，为时域滤波窗函数，时域滤波窗函数具体为：其中，⊙为哈达玛积，g[n]为窗函数，Sinc函数调制的滤波器w可被表示为：w[n,f1,f2]＝2f2sinc(2πf2n)-2f1sinc(2πf1n)其中，Sinc函数为sinc(x)＝sin(x)/x，f1和f2表示滤波器的3dB截止频率；所述的对时域滤波特征向量进行动态空域滤波，具体为：Fc＝Ft*Sc其中，Fc为空域滤波后的特征，Sc为动态通道加权矩阵；所述动态通道加权矩阵Sc针对每个不同的脑电样本产生不同的通道加权系数，具体为：Sc＝G(x,θc)其中，θc为动态神经网络参数，为时空滤波听觉诱发脑电分类模型训练过程中学习获得；G为动态神经网络，为包含动态神经网络参数θc的密集连接层：G(x,θc)＝ReLu(x×θc)；ReLu为一种非线性激活函数，当自变量大于零时，ReLu函数的输出为自变量本身，当自变量小于或等于零时，ReLu函数的输出为零。6.一种听觉诱发脑电分类的装置，其特征在于，包括：依次连接的脑电数据采集单元、脑电信号放大单元、A/D转换单元和主控制器，所述主控制器内分别设有：时域滤波单元，用于对多通道脑电信号进行时域滤波，得到时域滤波特征向量；动态空域滤波单元，用于对时域滤波特征向量进行动态空域滤波，得到时空滤波后的特征矩阵；神经网络分类单元，用于将时空滤波后的特征矩阵经过神经网络进行分类，得到听力评估分类结果；所述主控制器与外部受控设备连接，用于将得到的听力评估分类结果，转化为对外部受控设备的控制指令；所述的对多通道脑电信号进行时域滤波，具体为：其中，Ft为时域滤波特征向量，x为预处理后的多通道脑电信号，*为卷积运算算子，为时域滤波窗函数，时域滤波窗函数具体为：其中，⊙为哈达玛积，g[n]为窗函数，Sinc函数调制的滤波器w可被表示为：w[n,f1,f2]＝2f2sinc(2πf2n)-2f1sinc(2πf1n)其中，Sinc函数为sinc(x)＝sin(x)/x，f1和f2表示滤波器的3dB截止频率；所述的对时域滤波特征向量进行动态空域滤波，具体为：Fc＝Ft*Sc其中，Fc为空域滤波后的特征，Sc为动态通道加权矩阵；所述动态通道加权矩阵Sc针对每个不同的脑电样本产生不同的通道加权系数，具体为：Sc＝G(x,θc)其中，θc为动态神经网络参数，为时空滤波听觉诱发脑电分类模型训练过程中学习获得；G为动态神经网络，为包含动态神经网络参数θc的密集连接层：G(x,θc)＝ReLu(x×θc)；ReLu为一种非线性激活函数，当自变量大于零时，ReLu函数的输出为自变量本身，当自变量小于或等于零时，ReLu函数的输出为零。7.一种终端设备，其包括处理器和存储器，处理器用于实现各指令；存储器用于存储多条指令，其特征在于，所述指令适于由处理器加载并执行权利要求1-4任一项所述的基于时空卷积神经网络的脑电信号评估听力的方法。 | 1.一种基于时空卷积神经网络的脑电信号评估听力的方法，其特征在于，包括：获取特定范式音频信号诱发得到的多通道脑电信号，并进行脑电信号的滤波和分段预处理；基于预处理后的多通道脑电信号，利用训练好的时空滤波听觉诱发脑电分类模型，进行听力评估分类；其中，所述时空滤波听觉诱发脑电分类模型首先对多通道脑电信号进行时域滤波，得到时域滤波特征向量，然后对时域滤波特征向量进行动态空域滤波，得到时空滤波后的特征矩阵，所述时空滤波后的特征矩阵经过神经网络进行分类，得到听力评估分类结果；所述的对多通道脑电信号进行时域滤波，具体为：其中，Ft为时域滤波特征向量，x为预处理后的多通道脑电信号，*为卷积运算算子，为时域滤波窗函数，时域滤波窗函数具体为：其中，⊙为哈达玛积，g[n]为窗函数，Sinc函数调制的滤波器w可被表示为：w[n,f1,f2]＝2f2sinc(2πf2n)-2f1sinc(2πf1n)其中，Sinc函数为sinc(x)＝sin(x)/x，f1和f2表示滤波器的3dB截止频率；所述的对时域滤波特征向量进行动态空域滤波，具体为：Fc＝Ft*Sc其中，Fc为空域滤波后的特征，Sc为动态通道加权矩阵；所述动态通道加权矩阵Sc针对每个不同的脑电样本产生不同的通道加权系数，具体为：Sc＝G(x,θc)其中，θc为动态神经网络参数，为时空滤波听觉诱发脑电分类模型训练过程中学习获得；G为动态神经网络，为包含动态神经网络参数θc的密集连接层：G(x,θc)＝ReLu(x×θc)；ReLu为一种非线性激活函数，当自变量大于零时，ReLu函数的输出为自变量本身，当自变量小于或等于零时，ReLu函数的输出为零。 | A61B5/12 | A61B5 | 医用诊察和监护器械 | [ 0.58044326 0.842373 0.08820561 ... -0.21814746 0.5470951 -0.99377525] | [ 0.34006172 0.79560524 0.2546361 ... -0.3940016 0.30973592 -0.72658455] | 生理参数分析测量设备 | 医用诊察和监护器械 | FALSE | [ 0.34006172 0.79560524 0.2546361 ... -0.3940016 0.30973592 -0.72658455] | 医用诊察和监护器械 | 医用诊察和监护器械 | 否
CN202210852860.2 | 2022-07-19 | CN115105063B | 授权 | 一种基于行为分析的听力测试系统及检测方法 | 本发明涉及听力检测技术领域，具体涉及一种基于行为分析的听力测试系统及检测方法，所述系统运用了所述方法，所述系统包括手持式控制单元、音频换能器、显示器、红外扫描仪和控制器；所述手持式控制单元包括音频模块、视觉展示模块和指令输入模块；所述控制器包括以下模块：需求采集模块：用于获取被测试者的年龄数据和进行测试的场地数据；装备推荐模块：用于根据年龄数据和场地数据推荐适合的手持式控制单元或音频换能器与显示器的组合进行听力测试；行为分析模块：用于根据动作行为判定被测试者是否听到声音，并记录相关数据；听力分析模块：用于生成听力图。本发明能够适用各种环境并提高对低龄儿童进行纯音听力测试的测试效果。 | 1.一种基于行为分析的听力测试系统，其特征在于：包括手持式控制单元、音频换能器、显示器、红外扫描仪和控制器；所述手持式控制单元包括对应音频换能器的音频模块和对应显示器的视觉展示模块，以及用于向音频模块和视觉展示模块或向音频换能器和显示器输入听令力检测指令的指令输入模块；所述控制器包括以下模块：需求采集模块：用于获取被测试者的年龄数据和进行测试的场地数据；装备推荐模块：用于根据被测试者的年龄数据和进行测试的场地数据，推荐适合的手持式控制单元，或音频换能器与显示器的组合进行听力测试；行为分析模块：用于在获取到指令输入模块的输入指令时，通过红外扫描仪扫描并获取被测试者的图像数据；还用于根据被测试者的年龄数据匹配听到声音时进行动作反馈的反应时间区间和动作反应幅度区间，还用于分析计算图像数据中被测试者的脸部表情和转头动作的实际反应时间、实际反应幅度，以及判断是否满足匹配的反应时间区间和动作反应幅度区间；若满足，则判定被测试者听到声音，并记录声音的发声类型、发声频率和发声强度，以及记录被测试者的实际反应时间和实际反应幅度；听力分析模块：用于根据声音的发声类型、发声频率和发声强度，以及被测试者的实际反应时间和实际反应幅度进行数据汇总分析并生成听力图。5.一种基于行为分析的听力检测方法，使用上述权利要求1到4任一项的一种基于行为分析的听力测试系统，其特征在于，包括以下步骤：需求采集步骤：获取被测试者的年龄数据和进行测试的场地数据；装备推荐步骤：根据被测试者的年龄数据和进行测试的场地数据，推荐适合的手持式控制单元，或音频换能器与显示器的组合进行听力测试；行为分析步骤：在获取到指令输入模块的输入指令时，通过红外扫描仪扫描并获取被测试者的图像数据；再根据被测试者的年龄数据匹配听到声音时进行动作反馈的反应时间区间和动作反应幅度区间，再分析计算图像数据中被测试者的脸部表情和转头动作的实际反应时间、实际反应幅度，以及判断是否满足匹配的反应时间区间和动作反应幅度区间；若满足，则判定被测试者听到声音，并记录声音的发声类型、发声频率和发声强度，以及记录被测试者的实际反应时间和实际反应幅度；听力分析步骤：根据声音的发声类型、发声频率和发声强度，以及被测试者的实际反应时间和实际反应幅度进行数据汇总分析并生成听力图。 | 1.一种基于行为分析的听力测试系统，其特征在于：包括手持式控制单元、音频换能器、显示器、红外扫描仪和控制器；所述手持式控制单元包括对应音频换能器的音频模块和对应显示器的视觉展示模块，以及用于向音频模块和视觉展示模块或向音频换能器和显示器输入听令力检测指令的指令输入模块；所述控制器包括以下模块：需求采集模块：用于获取被测试者的年龄数据和进行测试的场地数据；装备推荐模块：用于根据被测试者的年龄数据和进行测试的场地数据，推荐适合的手持式控制单元，或音频换能器与显示器的组合进行听力测试；行为分析模块：用于在获取到指令输入模块的输入指令时，通过红外扫描仪扫描并获取被测试者的图像数据；还用于根据被测试者的年龄数据匹配听到声音时进行动作反馈的反应时间区间和动作反应幅度区间，还用于分析计算图像数据中被测试者的脸部表情和转头动作的实际反应时间、实际反应幅度，以及判断是否满足匹配的反应时间区间和动作反应幅度区间；若满足，则判定被测试者听到声音，并记录声音的发声类型、发声频率和发声强度，以及记录被测试者的实际反应时间和实际反应幅度；听力分析模块：用于根据声音的发声类型、发声频率和发声强度，以及被测试者的实际反应时间和实际反应幅度进行数据汇总分析并生成听力图。 | A61B5/12 | A61B5 | 医用诊察和监护器械 | [ 0.7011693 -0.3895267 -0.98687977 ... 0.47421217 -0.33440503 -1.27654 ] | [ 0.05720439 -0.26796487 -0.44743484 ... 0.46346563 -0.21957113 -0.41514924] | 电声学测量、分析设备 | 医用诊察和监护器械 | FALSE | [ 0.05720439 -0.26796487 -0.44743484 ... 0.46346563 -0.21957113 -0.41514924] | 医用诊察和监护器械 | 医用诊察和监护器械 | 否
CN202210925547.7 | 2022-08-03 | CN115192027B | 授权 | 一种基于脑电与眼动于一体的驾驶疲劳检测及预警系统 | 一种基于脑电与眼动于一体的驾驶疲劳检测及预警系统，属于驾驶疲劳检测技术领域，为解决无法针对驾驶员进行追踪检测，检测预警系统过于简单，驾驶员佩戴墨镜或移除脑电检测仪后眼动识别和脑电检测则失去作用的问题。眼动追踪系统：基于镜头捕捉眼部动态折射至CMOS图像传感器，在眼部动态视频输出后对其进行解码，通过处理器将面部动态与数据库面部数据进行比对检测是否存在疲劳驾驶行为，通过蜂鸣器做警报处理。在方向圆把的背后的两侧均设置有指槽，且特定的单个指槽开设的槽内设置的解码驱动板上连接有光电探测头和感应器，以便于对血氧进行实时监测，转台上设置有红外补光头和追踪探头，以便于对面部进行实时追踪。 | 1.一种基于脑电与眼动于一体的驾驶疲劳检测及预警系统，包括方向圆把（1），其特征在于：所述方向圆把（1）上固定设有底连臂（102），所述方向圆把（1）上固定设有血氧检测模块（2），所述底连臂（102）的背面固定设有眼动追踪模块（3）；所述血氧检测模块（2）包括指槽（201）、解码驱动板（202）、光电探测头（203）和感应器（204），所述指槽（201）设置在方向圆把（1）上，所述解码驱动板（202）固定设置在指槽（201）上开设的槽内，所述光电探测头（203）固定设置在解码驱动板（202）的顶面，所述感应器（204）固定设置在解码驱动板（202）的顶面，所述光电探测头（203）基于对手指发射红光+红外光进行照射，在感应器接收光电信号后对信号进行解码做出双股血氧感应曲线，通过处理器带入朗伯比尔定律对感应曲线进行解析计算是否存在疲劳驾驶行为；所述眼动追踪模块（3）包括安装槽（301）、防护透罩（302）、转台（303）、红外补光头（304）、调节台（305）和追踪探头（306），所述安装槽（301）开设在底连臂（102）的正面，所述防护透罩（302）固定设置在安装槽（301）的内部，所述转台（303）转动连接在安装槽（301）的底部，所述红外补光头（304）固定设置在转台（303）的顶面，所述调节台（305）固定装配在转台（303）的顶面，所述追踪探头（306）转动连接在两个调节台（305）的内侧，所述追踪探头（306）基于镜头捕捉眼部动态折射至CMOS图像传感器，在眼部动态视频输出后对其进行解码，通过处理器将面部动态与数据库面部数据进行比对检测是否存在疲劳驾驶行为；所述解码驱动板（202）固定设置在方向圆把（1）上，所述光电探测头（203）固定设置在方向圆把（1）上；所述追踪探头（306）转动连接在防护透罩（302）的内部，所述转台（303）上设置有两个红外补光头（304）。 | 1.一种基于脑电与眼动于一体的驾驶疲劳检测及预警系统，包括方向圆把（1），其特征在于：所述方向圆把（1）上固定设有底连臂（102），所述方向圆把（1）上固定设有血氧检测模块（2），所述底连臂（102）的背面固定设有眼动追踪模块（3）；所述血氧检测模块（2）包括指槽（201）、解码驱动板（202）、光电探测头（203）和感应器（204），所述指槽（201）设置在方向圆把（1）上，所述解码驱动板（202）固定设置在指槽（201）上开设的槽内，所述光电探测头（203）固定设置在解码驱动板（202）的顶面，所述感应器（204）固定设置在解码驱动板（202）的顶面，所述光电探测头（203）基于对手指发射红光+红外光进行照射，在感应器接收光电信号后对信号进行解码做出双股血氧感应曲线，通过处理器带入朗伯比尔定律对感应曲线进行解析计算是否存在疲劳驾驶行为；所述眼动追踪模块（3）包括安装槽（301）、防护透罩（302）、转台（303）、红外补光头（304）、调节台（305）和追踪探头（306），所述安装槽（301）开设在底连臂（102）的正面，所述防护透罩（302）固定设置在安装槽（301）的内部，所述转台（303）转动连接在安装槽（301）的底部，所述红外补光头（304）固定设置在转台（303）的顶面，所述调节台（305）固定装配在转台（303）的顶面，所述追踪探头（306）转动连接在两个调节台（305）的内侧，所述追踪探头（306）基于镜头捕捉眼部动态折射至CMOS图像传感器，在眼部动态视频输出后对其进行解码，通过处理器将面部动态与数据库面部数据进行比对检测是否存在疲劳驾驶行为；所述解码驱动板（202）固定设置在方向圆把（1）上，所述光电探测头（203）固定设置在方向圆把（1）上；所述追踪探头（306）转动连接在防护透罩（302）的内部，所述转台（303）上设置有两个红外补光头（304）。 | A61B5/18 | A61B5 | 医用诊察和监护器械 | [ 0.70836794 -0.6604071 -0.00240376 ... 0.5046205 0.38586503 -0.8969633 ] | [ 0.74722534 -0.1434886 0.35199535 ... 0.11494808 0.39250267 -0.99494904] | 其他测量、分析设备 | 医用诊察和监护器械 | FALSE | [ 0.74722534 -0.1434886 0.35199535 ... 0.11494808 0.39250267 -0.99494904] | 医用诊察和监护器械 | 医用诊察和监护器械 | 是
CN202210958083.X | 2022-08-11 | CN115024719B | 授权 | 一种基于听力仿生的耳鸣检测方法及装置 | 本发明实施例公开一种基于听力仿生的耳鸣检测方法及装置，所述方法包括：向耳鸣患者发送全频声音信号；根据耳鸣患者对于收听到的所述全频声音信号的反馈，确定所述全频声音信号中产生耳鸣的耳鸣声音信号；根据所述耳鸣声音信号确定耳鸣患者的耳鸣频率和/或耳鸣幅度；所述全频声音信号为具有多个频率和/或幅度的声音信号；根据所述耳鸣患者的耳鸣频率确定耳鸣在耳蜗中的神经位置；根据所述耳鸣患者的耳鸣幅度确定耳鸣患者的耳鸣程度。本发明根据耳鸣声音信号确定耳鸣患者的耳鸣频率和耳鸣幅度，进一步根据耳鸣频频确定耳鸣在耳蜗中的神经位置，并根据耳鸣幅度确定耳鸣患者的耳鸣程度，从而实现精准对症下药。 | 1.一种基于听力仿生的耳鸣检测装置，包括：发送单元，用于向耳鸣患者发送全频声音信号；第一确定单元，用于根据耳鸣患者对于收听到的所述全频声音信号的反馈，确定所述全频声音信号中产生耳鸣的耳鸣声音信号；通过采集设备获取所述耳鸣患者对于收听到的所述全频声音信号的反馈，形成采集数据集，所述采集设备包括听诊器、血压测量仪和心率测量仪，所述采集数据集包括滤波器位置、滤波器音量抗压率、滤波器同频区间、患者心率、患者血压和患者脑电波；第二确定单元，用于根据所述耳鸣声音信号确定耳鸣患者的耳鸣频率和/或耳鸣幅度；所述全频声音信号为具有多个频率和/或幅度的声音信号；第三确定单元，用于根据所述耳鸣患者的耳鸣频率确定耳鸣在耳蜗中的神经位置；第三确定单元包括：建立模块，用于建立模拟滤波器，模拟滤波器的个数为16-128个；输入模块，用于向模拟滤波器输入全频声波，16-128个模拟滤波器形成滤波器组，对声音信号层层过滤，形成规整数据集；数据监测中心，用于接收规整数据集，并根据规整数据集和患者数据集做运算，采用机器学习模型运算区间值，判断耳鸣的位置。 | 1.一种基于听力仿生的耳鸣检测装置，包括：发送单元，用于向耳鸣患者发送全频声音信号；第一确定单元，用于根据耳鸣患者对于收听到的所述全频声音信号的反馈，确定所述全频声音信号中产生耳鸣的耳鸣声音信号；通过采集设备获取所述耳鸣患者对于收听到的所述全频声音信号的反馈，形成采集数据集，所述采集设备包括听诊器、血压测量仪和心率测量仪，所述采集数据集包括滤波器位置、滤波器音量抗压率、滤波器同频区间、患者心率、患者血压和患者脑电波；第二确定单元，用于根据所述耳鸣声音信号确定耳鸣患者的耳鸣频率和/或耳鸣幅度；所述全频声音信号为具有多个频率和/或幅度的声音信号；第三确定单元，用于根据所述耳鸣患者的耳鸣频率确定耳鸣在耳蜗中的神经位置；第三确定单元包括：建立模块，用于建立模拟滤波器，模拟滤波器的个数为16-128个；输入模块，用于向模拟滤波器输入全频声波，16-128个模拟滤波器形成滤波器组，对声音信号层层过滤，形成规整数据集；数据监测中心，用于接收规整数据集，并根据规整数据集和患者数据集做运算，采用机器学习模型运算区间值，判断耳鸣的位置。 | A61B5/12 | A61B5 | 医用诊察和监护器械 | [ 0.12460198 0.32748443 -0.2763061 ... -0.12475009 -0.42355675 -1.0889292 ] | [ 0.35323206 0.41295668 0.7570324 ... -0.29719135 -0.39389426 -1.2455281 ] | 电声学测量、分析设备 | 医用诊察和监护器械 | FALSE | [ 0.35323206 0.41295668 0.7570324 ... -0.29719135 -0.39389426 -1.2455281 ] | 医用诊察和监护器械 | 医用诊察和监护器械 | 否
CN202211432320.5 | 2022-11-16 | CN115813379B | 授权 | 中耳声导纳的测试方法、装置及耳机 | 本申请实施例提供了一种中耳声导纳的测试方法、装置及耳机，方法应用于具有智能功率放大器SmartPA芯片的耳机，具体包括：响应于测试指令，播放探测信号和幅度可变的吹气信号；在吹气信号的幅度逐渐增大期间，基于SmartPA芯片采集的反馈电压、反馈电流和探测信号的频率，确定第一实时导纳；当检测到第一实时导纳维持不变时，将当前的第一实时导纳确定为基准导纳，并确定吹气信号的当前幅度，作为基准幅度；在吹气信号的幅度由基准幅度逐渐减小期间，基于SmartPA芯片采集的反馈电压、反馈电流和探测信号的频率，确定第二实时导纳，并将第二实时导纳与基准导纳的差值，确定为被测对象的中耳实时导纳。实现简便、快捷的获取中耳声导纳的测试结果。 | 1.一种中耳声导纳的测试方法，其特征在于，应用于具有智能功率放大器SmartPA芯片的耳机，其中，被测对象佩戴所述耳机，所述方法包括：响应于测试指令，播放探测信号和幅度可变的吹气信号；在所述吹气信号的幅度逐渐增大期间，基于所述SmartPA芯片采集的反馈电压、反馈电流和所述探测信号的频率，确定第一实时导纳；当检测到所述第一实时导纳维持不变时，将当前的第一实时导纳确定为基准导纳，并确定所述吹气信号的当前幅度，作为基准幅度；在所述吹气信号的幅度由所述基准幅度逐渐减小期间，基于所述SmartPA芯片采集的反馈电压、反馈电流和所述探测信号的频率，确定第二实时导纳，并将所述第二实时导纳与所述基准导纳的差值，确定为所述被测对象的中耳实时导纳；所述基于所述SmartPA芯片采集的反馈电压、反馈电流和所述探测信号的频率，确定第一实时导纳的步骤，包括：采用滤波器算法对所述反馈电压和所述反馈电流进行处理，得到阻抗曲线，对所述阻抗曲线进行取倒数处理，得到导纳曲线；所述导纳曲线表征频率和导纳的对应关系；基于所述导纳曲线，确定所述探测信号的频率对应的导纳，作为所述第一实时导纳；其中，确定所述第二实时导纳的步骤与确定所述第一实时导纳的步骤相同。4.一种音乐类型的推荐方法，其特征在于，应用于具有智能功率放大器SmartPA芯片的耳机，其中，被测对象佩戴所述耳机，所述方法包括：响应于测试指令，播放探测信号和幅度可变的吹气信号；在所述吹气信号的幅度逐渐增大期间，基于所述SmartPA芯片采集的反馈电压、反馈电流和所述探测信号的频率，确定第一实时导纳；当检测到所述第一实时导纳维持不变时，将当前的第一实时导纳确定为基准导纳，并确定所述吹气信号的当前幅度，作为基准幅度；所述基于所述SmartPA芯片采集的反馈电压、反馈电流和所述探测信号的频率，确定第一实时导纳的步骤，包括：采用滤波器算法对所述反馈电压和所述反馈电流进行处理，得到阻抗曲线，对所述阻抗曲线进行取倒数处理，得到导纳曲线；所述导纳曲线表征频率和导纳的对应关系；基于所述导纳曲线，确定所述探测信号的频率对应的导纳，作为所述第一实时导纳；在所述吹气信号的幅度由所述基准幅度逐渐减小期间，基于所述SmartPA芯片采集的反馈电压、反馈电流和所述探测信号的频率，确定第二实时导纳，并将所述第二实时导纳与所述基准导纳的差值，确定为所述被测对象的中耳实时导纳；其中，确定所述第二实时导纳的步骤与确定所述第一实时导纳的步骤相同；确定所述吹气信号的幅度与所述中耳实时导纳的对应关系，基于所述对应关系，生成所述被测对象的中耳的半轴导纳图；在所述半轴导纳图的基础上，采用曲线对称的方式拟合出完整导纳图；基于所述完整导纳图进行音乐类型的推荐。5.一种中耳声导纳的测试装置，其特征在于，应用于具有智能功率放大器SmartPA芯片的耳机，其中，被测对象佩戴所述耳机，包括：播放模块，用于响应于测试指令，播放探测信号和幅度可变的吹气信号；第一确定模块，用于在所述吹气信号的幅度逐渐增大期间，基于所述SmartPA芯片采集的反馈电压、反馈电流和所述探测信号的频率，确定第一实时导纳；当检测到所述第一实时导纳维持不变时，将当前的第一实时导纳确定为基准导纳，并确定所述吹气信号的当前幅度，作为基准幅度；所述基于所述SmartPA芯片采集的反馈电压、反馈电流和所述探测信号的频率，确定第一实时导纳的步骤，包括：采用滤波器算法对所述反馈电压和所述反馈电流进行处理，得到阻抗曲线，对所述阻抗曲线进行取倒数处理，得到导纳曲线；所述导纳曲线表征频率和导纳的对应关系；基于所述导纳曲线，确定所述探测信号的频率对应的导纳，作为所述第一实时导纳；第二确定模块，用于在所述吹气信号的幅度由所述基准幅度逐渐减小期间，基于所述SmartPA芯片采集的反馈电压、反馈电流和所述探测信号的频率，确定第二实时导纳，并将所述第二实时导纳与所述基准导纳的差值，确定为所述被测对象的中耳实时导纳；其中，确定所述第二实时导纳的步骤与确定所述第一实时导纳的步骤相同。8.一种音乐类型的推荐装置，其特征在于，应用于具有智能功率放大器SmartPA芯片的耳机，其中，被测对象佩戴所述耳机，所述装置包括：播放模块，用于响应于测试指令，播放探测信号和幅度可变的吹气信号；第一确定模块，用于在所述吹气信号的幅度逐渐增大期间，基于所述SmartPA芯片采集的反馈电压、反馈电流和所述探测信号的频率，确定第一实时导纳；当检测到所述第一实时导纳维持不变时，将当前的第一实时导纳确定为基准导纳，并确定所述吹气信号的当前幅度，作为基准幅度；所述基于所述SmartPA芯片采集的反馈电压、反馈电流和所述探测信号的频率，确定第一实时导纳的步骤，包括：采用滤波器算法对所述反馈电压和所述反馈电流进行处理，得到阻抗曲线，对所述阻抗曲线进行取倒数处理，得到导纳曲线；所述导纳曲线表征频率和导纳的对应关系；基于所述导纳曲线，确定所述探测信号的频率对应的导纳，作为所述第一实时导纳；第二确定模块，用于在所述吹气信号的幅度由所述基准幅度逐渐减小期间，基于所述SmartPA芯片采集的反馈电压、反馈电流和所述探测信号的频率，确定第二实时导纳，并将所述第二实时导纳与所述基准导纳的差值，确定为所述被测对象的中耳实时导纳；其中，确定所述第二实时导纳的步骤与确定所述第一实时导纳的步骤相同；生成模块，用于确定所述吹气信号的幅度与所述中耳实时导纳的对应关系，基于所述对应关系，生成所述被测对象的中耳的半轴导纳图；拟合模块，用于在所述半轴导纳图的基础上，采用曲线对称的方式拟合出完整导纳图；推荐模块，用于基于所述完整导纳图进行音乐类型的推荐。9.一种支持中耳声导纳测试的耳机，其特征在于，包括用于存储计算机程序指令的存储器和用于执行程序指令的处理器，其中，当该计算机程序指令被所述处理器执行时，触发所述耳机执行权利要求1-4中任一项所述的方法。10.一种计算机可读存储介质，其特征在于，所述计算机可读存储介质包括存储的程序，其中，在所述程序运行时控制所述计算机可读存储介质所在设备执行权利要求1-4中任意一项所述的方法。 | 1.一种中耳声导纳的测试方法，其特征在于，应用于具有智能功率放大器SmartPA芯片的耳机，其中，被测对象佩戴所述耳机，所述方法包括：响应于测试指令，播放探测信号和幅度可变的吹气信号；在所述吹气信号的幅度逐渐增大期间，基于所述SmartPA芯片采集的反馈电压、反馈电流和所述探测信号的频率，确定第一实时导纳；当检测到所述第一实时导纳维持不变时，将当前的第一实时导纳确定为基准导纳，并确定所述吹气信号的当前幅度，作为基准幅度；在所述吹气信号的幅度由所述基准幅度逐渐减小期间，基于所述SmartPA芯片采集的反馈电压、反馈电流和所述探测信号的频率，确定第二实时导纳，并将所述第二实时导纳与所述基准导纳的差值，确定为所述被测对象的中耳实时导纳；所述基于所述SmartPA芯片采集的反馈电压、反馈电流和所述探测信号的频率，确定第一实时导纳的步骤，包括：采用滤波器算法对所述反馈电压和所述反馈电流进行处理，得到阻抗曲线，对所述阻抗曲线进行取倒数处理，得到导纳曲线；所述导纳曲线表征频率和导纳的对应关系；基于所述导纳曲线，确定所述探测信号的频率对应的导纳，作为所述第一实时导纳；其中，确定所述第二实时导纳的步骤与确定所述第一实时导纳的步骤相同。 | A61B5/12 | A61B5 | 医用诊察和监护器械 | [ 0.38979512 0.01915394 0.5046533 ... -0.09757598 -1.0469837 -0.77536815] | [ 0.40276304 0.44648963 0.90829414 ... -0.017178 -0.4142389 -0.4604272 ] | 电声学测量、分析设备 | 医用诊察和监护器械 | FALSE | [ 0.40276304 0.44648963 0.90829414 ... -0.017178 -0.4142389 -0.4604272 ] | 医用诊察和监护器械 | 医用诊察和监护器械 | 否
CN202310048751.X | 2023-02-01 | CN115868993B | 授权 | 一种多项人体体征的组合监测方法、设备及介质 | 本申请公开了一种多项人体体征的组合监测方法、设备及介质，方法包括：通过用户身上已在指定位置佩戴的多个电极片，接收电极片产生的电信号，至少部分电极片产生的电信号同时发送至多个人体体征监测系统；通过多个人体体征监测系统，根据电信号，对用户同时进行多项人体体征的监测。不同的人体体征监测，分别由不同的人体体征监测系统实现。在监测过程中，当出现重复的电极佩戴位置时，将该位置的电极片同时向多个人体体征监测系统传输电信号，多个人体体征监测系统可以共用该电信号，解决多个人体体征监测系统电极佩戴位置重复的问题。 | 1.一种多项人体体征的组合监测方法，其特征在于，包括：通过用户身上已在指定位置佩戴的多个电极片，接收所述电极片产生的电信号，至少部分所述电极片产生的电信号同时发送至多个人体体征监测系统；通过所述多个人体体征监测系统，根据所述电信号，对所述用户同时进行多项人体体征的同步监测；所述多个电极片对应的数量，不小于任意一个人体体征监测系统所需的电极片的数量，且小于所述多个人体体征监测系统所需的电极片的数量之和；通过用户身上已在指定位置佩戴的多个电极片，接收所述电极片产生的电信号之前，所述方法还包括：确定用户身上已在指定位置佩戴的多个电极片，所述电极片基于电极佩戴位置的不同分为两类，第一类电极片通过单芯导联线与一个人体体征监测系统单独连接，第二类电极片通过多芯导联线与所述多个人体体征监测系统中的至少两个人体体征监测系统同时连接；所述多个人体体征监测系统中的监测仪均置于同一壳体中，所述单芯导联线和所述多芯导联线基于对应的电极片的指定位置的不同而不同，且与所述指定位置距离所述壳体的摆放位置呈正相关；所述多芯导联线包括共用端，且基于并联电路设计；通过用户身上已在指定位置佩戴的多个电极片，接收所述电极片产生的电信号，具体包括：通过用户身上已佩戴的第二类电极片的共用端采集电信号，并通过所述并联电路设计将所述电信号同时传输给所述第二类电极片对应的至少两个人体体征监测系统；并联电路中电压是固定的；所述多个人体体征监测系统至少包括：十二导联心电监测系统和无创心输出量监测系统，用于对用户的十二导联心电图与心脏泵血功能监测；所述第二类电极片对应的电极佩戴位置包括：左下肢、右下肢、胸骨左缘第四肋间；在所述第一类电极片中，包括所述十二导联心电监测系统对应的第一子类电极片、所述无创心输出量监测系统对应的第二子类电极片；所述第一子类电极片与所述第二子类电极片的接触点形状与标识不同；所述第二类电极片与所述第一子类电极片的标识相同、与所述第二子类电极片的形状相同，且每类或每子类中的各电极片的颜色均不同。2.一种多项人体体征的组合监测设备，其特征在于，包括：至少一个处理器；以及，与所述至少一个处理器通信连接的存储器；其中，所述存储器存储有可被所述至少一个处理器执行的指令，所述指令被所述至少一个处理器执行，以使所述至少一个处理器能够执行：通过用户身上已在指定位置佩戴的多个电极片，接收所述电极片产生的电信号，至少部分所述电极片产生的电信号同时发送至多个人体体征监测系统；通过所述多个人体体征监测系统，根据所述电信号，对所述用户同时进行多项人体体征的同步监测；所述多个电极片对应的数量，不小于任意一个人体体征监测系统所需的电极片的数量，且小于所述多个人体体征监测系统所需的电极片的数量之和；通过用户身上已在指定位置佩戴的多个电极片，接收所述电极片产生的电信号之前，还包括：确定用户身上已在指定位置佩戴的多个电极片，所述电极片基于电极佩戴位置的不同分为两类，第一类电极片通过单芯导联线与一个人体体征监测系统单独连接，第二类电极片通过多芯导联线与所述多个人体体征监测系统中的至少两个人体体征监测系统同时连接；所述多个人体体征监测系统中的监测仪均置于同一壳体中，所述单芯导联线和所述多芯导联线基于对应的电极片的指定位置的不同而不同，且与所述指定位置距离所述壳体的摆放位置呈正相关；所述多芯导联线包括共用端，且基于并联电路设计；通过用户身上已在指定位置佩戴的多个电极片，接收所述电极片产生的电信号，具体包括：通过用户身上已佩戴的第二类电极片的共用端采集电信号，并通过所述并联电路设计将所述电信号同时传输给所述第二类电极片对应的至少两个人体体征监测系统；并联电路中电压是固定的；所述多个人体体征监测系统至少包括：十二导联心电监测系统和无创心输出量监测系统，用于对用户的十二导联心电图与心脏泵血功能监测；所述第二类电极片对应的电极佩戴位置包括：左下肢、右下肢、胸骨左缘第四肋间；在所述第一类电极片中，包括所述十二导联心电监测系统对应的第一子类电极片、所述无创心输出量监测系统对应的第二子类电极片；所述第一子类电极片与所述第二子类电极片的接触点形状与标识不同；所述第二类电极片与所述第一子类电极片的标识相同、与所述第二子类电极片的形状相同，且每类或每子类中的各电极片的颜色均不同。3.一种非易失性计算机存储介质，存储有计算机可执行指令，其特征在于，所述计算机可执行指令设置为：通过用户身上已在指定位置佩戴的多个电极片，接收所述电极片产生的电信号，至少部分所述电极片产生的电信号同时发送至多个人体体征监测系统；通过所述多个人体体征监测系统，根据所述电信号，对所述用户同时进行多项人体体征的同步监测；所述多个电极片对应的数量，不小于任意一个人体体征监测系统所需的电极片的数量，且小于所述多个人体体征监测系统所需的电极片的数量之和；通过用户身上已在指定位置佩戴的多个电极片，接收所述电极片产生的电信号之前，还包括：确定用户身上已在指定位置佩戴的多个电极片，所述电极片基于电极佩戴位置的不同分为两类，第一类电极片通过单芯导联线与一个人体体征监测系统单独连接，第二类电极片通过多芯导联线与所述多个人体体征监测系统中的至少两个人体体征监测系统同时连接；所述多个人体体征监测系统中的监测仪均置于同一壳体中，所述单芯导联线和所述多芯导联线基于对应的电极片的指定位置的不同而不同，且与所述指定位置距离所述壳体的摆放位置呈正相关；所述多芯导联线包括共用端，且基于并联电路设计；通过用户身上已在指定位置佩戴的多个电极片，接收所述电极片产生的电信号，具体包括：通过用户身上已佩戴的第二类电极片的共用端采集电信号，并通过所述并联电路设计将所述电信号同时传输给所述第二类电极片对应的至少两个人体体征监测系统；并联电路中电压是固定的；所述多个人体体征监测系统至少包括：十二导联心电监测系统和无创心输出量监测系统，用于对用户的十二导联心电图与心脏泵血功能监测；所述第二类电极片对应的电极佩戴位置包括：左下肢、右下肢、胸骨左缘第四肋间；在所述第一类电极片中，包括所述十二导联心电监测系统对应的第一子类电极片、所述无创心输出量监测系统对应的第二子类电极片；所述第一子类电极片与所述第二子类电极片的接触点形状与标识不同；所述第二类电极片与所述第一子类电极片的标识相同、与所述第二子类电极片的形状相同，且每类或每子类中的各电极片的颜色均不同。 | 1.一种多项人体体征的组合监测方法，其特征在于，包括：通过用户身上已在指定位置佩戴的多个电极片，接收所述电极片产生的电信号，至少部分所述电极片产生的电信号同时发送至多个人体体征监测系统；通过所述多个人体体征监测系统，根据所述电信号，对所述用户同时进行多项人体体征的同步监测；所述多个电极片对应的数量，不小于任意一个人体体征监测系统所需的电极片的数量，且小于所述多个人体体征监测系统所需的电极片的数量之和；通过用户身上已在指定位置佩戴的多个电极片，接收所述电极片产生的电信号之前，所述方法还包括：确定用户身上已在指定位置佩戴的多个电极片，所述电极片基于电极佩戴位置的不同分为两类，第一类电极片通过单芯导联线与一个人体体征监测系统单独连接，第二类电极片通过多芯导联线与所述多个人体体征监测系统中的至少两个人体体征监测系统同时连接；所述多个人体体征监测系统中的监测仪均置于同一壳体中，所述单芯导联线和所述多芯导联线基于对应的电极片的指定位置的不同而不同，且与所述指定位置距离所述壳体的摆放位置呈正相关；所述多芯导联线包括共用端，且基于并联电路设计；通过用户身上已在指定位置佩戴的多个电极片，接收所述电极片产生的电信号，具体包括：通过用户身上已佩戴的第二类电极片的共用端采集电信号，并通过所述并联电路设计将所述电信号同时传输给所述第二类电极片对应的至少两个人体体征监测系统；并联电路中电压是固定的；所述多个人体体征监测系统至少包括：十二导联心电监测系统和无创心输出量监测系统，用于对用户的十二导联心电图与心脏泵血功能监测；所述第二类电极片对应的电极佩戴位置包括：左下肢、右下肢、胸骨左缘第四肋间；在所述第一类电极片中，包括所述十二导联心电监测系统对应的第一子类电极片、所述无创心输出量监测系统对应的第二子类电极片；所述第一子类电极片与所述第二子类电极片的接触点形状与标识不同；所述第二类电极片与所述第一子类电极片的标识相同、与所述第二子类电极片的形状相同，且每类或每子类中的各电极片的颜色均不同。 | A61B5/33 | A61B5 | 医用诊察和监护器械 | [ 0.36781508 -0.6932408 -0.18321207 ... -0.25556204 -0.33270934 -0.08368795] | [ 0.520573 -0.10102239 -0.26790547 ... -0.24215467 -0.26236486 -0.59347284] | 其他测量、分析设备 | 医用诊察和监护器械 | FALSE | [ 0.520573 -0.10102239 -0.26790547 ... -0.24215467 -0.26236486 -0.59347284] | 医用诊察和监护器械 | 医用诊察和监护器械 | 否
CN202310143338.1 | 2023-02-09 | CN116250833B | 授权 | 一种基于移动设备的听力检测方法和装置 | 本发明公开了一种基于移动设备的听力检测方法和装置，涉及互联网医疗技术领域。该方法的一具体实施方式包括：响应于用户发起的听力检测请求，播放检测音频文件，并在检测界面显示操作按钮；接收用户对操作按钮的长按操作指令和松开操作指令；获取检测音频文件播放过程中的检测状态数据，在检测状态数据均符合状态数据要求的情况下，播放完成检测音频文件，以得到听力检测时长数据；将听力检测时长数据与标准听力时长数据进行比对，根据比对结果确定用户的听力检测结果。该实施方式提高了听力检测效率，提高了听力检测准确率，提升了用户体验。 | 1.一种基于移动设备的听力检测方法，其特征在于，应用于客户端，包括：响应于用户发起的听力检测请求，播放检测音频文件，并在检测界面显示操作按钮；接收所述用户对所述操作按钮的长按操作指令和松开操作指令；获取所述检测音频文件播放过程中的检测状态数据，在所述检测状态数据均符合状态数据要求的情况下，播放完成所述检测音频文件，以得到听力检测时长数据；其中，所述检测音频文件包括多个清晰的音频段，所述检测音频文件还包括一个参数文件，所述参数文件中包含每个音频段的起止时间点以及正常理论听力范围的起止时间点；将所述听力检测时长数据与标准听力时长数据进行比对，根据比对结果确定所述用户的听力检测结果。7.一种基于移动设备的听力检测客户端，其特征在于，包括：响应模块，用于响应于用户发起的听力检测请求，播放检测音频文件，并在检测界面显示操作按钮；指令接收模块，用于接收所述用户对所述操作按钮的长按操作指令和松开操作指令；检测模块，用于获取所述检测音频文件播放过程中的检测状态数据，在所述检测状态数据均符合状态数据要求的情况下，播放完成所述检测音频文件，以得到听力检测时长数据；其中，所述检测音频文件包括多个清晰的音频段，所述检测音频文件还包括一个参数文件，所述参数文件中包含每个音频段的起止时间点以及正常理论听力范围的起止时间点；比对模块，用于将所述听力检测时长数据与标准听力时长数据进行比对，根据比对结果确定所述用户的听力检测结果。9.一种基于移动设备的听力检测的电子设备，其特征在于，包括：一个或多个处理器；存储装置，用于存储一个或多个程序，当所述一个或多个程序被所述一个或多个处理器执行，使得所述一个或多个处理器实现如权利要求1-6中任一所述的方法。10.一种计算机可读介质，其上存储有计算机程序，其特征在于，所述程序被处理器执行时实现如权利要求1-6中任一所述的方法。 | 1.一种基于移动设备的听力检测方法，其特征在于，应用于客户端，包括：响应于用户发起的听力检测请求，播放检测音频文件，并在检测界面显示操作按钮；接收所述用户对所述操作按钮的长按操作指令和松开操作指令；获取所述检测音频文件播放过程中的检测状态数据，在所述检测状态数据均符合状态数据要求的情况下，播放完成所述检测音频文件，以得到听力检测时长数据；其中，所述检测音频文件包括多个清晰的音频段，所述检测音频文件还包括一个参数文件，所述参数文件中包含每个音频段的起止时间点以及正常理论听力范围的起止时间点；将所述听力检测时长数据与标准听力时长数据进行比对，根据比对结果确定所述用户的听力检测结果。 | A61B5/12 | A61B5 | 医用诊察和监护器械 | [ 0.6333495 0.23270209 -0.7168545 ... 0.35766774 0.5215376 -1.071614 ] | [ 0.32888138 0.5508533 -0.17488539 ... 0.09107411 -0.15134919 -0.70716137] | 电声学测量、分析设备 | 医用诊察和监护器械 | FALSE | [ 0.32888138 0.5508533 -0.17488539 ... 0.09107411 -0.15134919 -0.70716137] | 医用诊察和监护器械 | 医用诊察和监护器械 | 否
CN202310105470.3 | 2023-02-13 | CN116269394B | 授权 | 一种可穿戴式人体驾驶疲劳监测装置 | 本发明提供了一种可穿戴式人体驾驶疲劳监测装置，包括可穿戴装置本体，和设置在可穿戴装置本体上的监测模块、控制模块、报警模块和显示模块；所述监测模块用于获取驾驶员的生理参数信息，所述控制模块用于对驾驶员的生理参数信息进行分析并判定驾驶员是否处于疲劳驾驶状态，并在判定驾驶员处于疲劳驾驶状态时向报警模块发出报警信号，所述报警模块在接收到报警信号后向驾驶员发出报警提醒，所述显示模块用于完成驾驶员与所述装置之间的交互；本发明通过对驾驶员生理参数采集并根据其生理参数变化速率可预测出驾驶员的疲劳状态并发出报警。 | 1.一种可穿戴式人体驾驶疲劳监测装置，包括可穿戴装置本体，和设置在可穿戴装置本体上的监测模块、控制模块、报警模块和显示模块；所述监测模块用于获取驾驶员的生理参数信息，所述控制模块用于对驾驶员的生理参数信息进行分析并判定驾驶员是否处于疲劳驾驶状态，并在判定驾驶员处于疲劳驾驶状态时向报警模块发出报警信号，所述报警模块在接收到报警信号后向驾驶员发出报警提醒，所述显示模块用于完成驾驶员与所述装置之间的交互；所述监测模块包括心率监测模块、血氧监测模块和血压监测模块，所述心率监测模块用于监测驾驶员心率数据，所述血氧监测模块用于监测驾驶员血氧浓度数据，所述血压监测模块用于监测驾驶员血压数据；所述控制模块包括预处理模块和检测模块，所述预处理模块在采集时间内生成驾驶员各指标参数标准，所述检测模块在检测时间内根据所述各指标参数标准对驾驶员疲劳驾驶状态进行判定；所述预处理模块在采集时间内采集次驾驶员生理参数信息，所述生理参数信息包括心率数据、血氧浓度数据和血压数据，分别将采集次的心率数据、血氧浓度数据和血压数据按从小到大的顺序排列生成四个数组，所述四个数组分别为第一心率数据数组、第一血氧浓度数据数组、第一舒张压数据数组和第一收缩压数据数组，分别剔除所述四个数组中前5%和后5%的数据生成第二心率数据数组、第二血氧浓度数据数组、第二舒张压数据数组和第二收缩压数据数组，分别对所述第二心率数据数组、第二血氧浓度数据数组、第二舒张压数据数组和第二收缩压数据数组中数据求取四个平均值，所述四个平均值分别为心率平均值、血氧浓度平均值、舒张压平均值和收缩压平均值，所述四个平均值即为指标参数标准；所述检测模块随检测时间变化生成一个判断函数并根据判断函数对驾驶员疲劳驾驶状态进行判定，所述判断函数满足：；其中，为基础函数，为基础函数的变化幅度，为实数，所述基础函数和基础函数的变化幅度满足：；；；；；；其中，、、和分别为心率基础函数、血氧浓度基础函数、舒张压基础函数和收缩压基础函数，为驾驶员心率随检测时间的变化引起的变化量，为驾驶员血氧浓度随检测时间的变化引起的变化量，为驾驶员舒张压随检测时间的变化引起的变化量，为驾驶员收缩压随检测时间的变化引起的变化量，、、和分别为所述心率平均值、血氧浓度平均值、舒张压平均值和收缩压平均值，、、和分别为心率、血氧浓度、舒张压和收缩压的波动范围，、、和为权重系数；若检测时间内某一时刻满足：；其中，为设定的判断周期，为判断阈值，所述实数满足；此时控制模块判定驾驶员处于疲劳驾驶状态并向报警模块发出报警信号。 | 1.一种可穿戴式人体驾驶疲劳监测装置，包括可穿戴装置本体，和设置在可穿戴装置本体上的监测模块、控制模块、报警模块和显示模块；所述监测模块用于获取驾驶员的生理参数信息，所述控制模块用于对驾驶员的生理参数信息进行分析并判定驾驶员是否处于疲劳驾驶状态，并在判定驾驶员处于疲劳驾驶状态时向报警模块发出报警信号，所述报警模块在接收到报警信号后向驾驶员发出报警提醒，所述显示模块用于完成驾驶员与所述装置之间的交互；所述监测模块包括心率监测模块、血氧监测模块和血压监测模块，所述心率监测模块用于监测驾驶员心率数据，所述血氧监测模块用于监测驾驶员血氧浓度数据，所述血压监测模块用于监测驾驶员血压数据；所述控制模块包括预处理模块和检测模块，所述预处理模块在采集时间内生成驾驶员各指标参数标准，所述检测模块在检测时间内根据所述各指标参数标准对驾驶员疲劳驾驶状态进行判定；所述预处理模块在采集时间内采集次驾驶员生理参数信息，所述生理参数信息包括心率数据、血氧浓度数据和血压数据，分别将采集次的心率数据、血氧浓度数据和血压数据按从小到大的顺序排列生成四个数组，所述四个数组分别为第一心率数据数组、第一血氧浓度数据数组、第一舒张压数据数组和第一收缩压数据数组，分别剔除所述四个数组中前5%和后5%的数据生成第二心率数据数组、第二血氧浓度数据数组、第二舒张压数据数组和第二收缩压数据数组，分别对所述第二心率数据数组、第二血氧浓度数据数组、第二舒张压数据数组和第二收缩压数据数组中数据求取四个平均值，所述四个平均值分别为心率平均值、血氧浓度平均值、舒张压平均值和收缩压平均值，所述四个平均值即为指标参数标准；所述检测模块随检测时间变化生成一个判断函数并根据判断函数对驾驶员疲劳驾驶状态进行判定，所述判断函数满足：；其中，为基础函数，为基础函数的变化幅度，为实数，所述基础函数和基础函数的变化幅度满足：；；；；；；其中，、、和分别为心率基础函数、血氧浓度基础函数、舒张压基础函数和收缩压基础函数，为驾驶员心率随检测时间的变化引起的变化量，为驾驶员血氧浓度随检测时间的变化引起的变化量，为驾驶员舒张压随检测时间的变化引起的变化量，为驾驶员收缩压随检测时间的变化引起的变化量，、、和分别为所述心率平均值、血氧浓度平均值、舒张压平均值和收缩压平均值，、、和分别为心率、血氧浓度、舒张压和收缩压的波动范围，、、和为权重系数；若检测时间内某一时刻满足：；其中，为设定的判断周期，为判断阈值，所述实数满足；此时控制模块判定驾驶员处于疲劳驾驶状态并向报警模块发出报警信号。 | A61B5/18 | A61B5 | 医用诊察和监护器械 | [ 0.762912 -0.56802374 -0.41231143 ... 1.0642453 0.41352844 0.39880484] | [ 0.4192254 -0.09425379 -0.10461083 ... 0.7146996 -0.13558322 -0.05552861] | 其他测量、分析设备 | 医用诊察和监护器械 | FALSE | [ 0.4192254 -0.09425379 -0.10461083 ... 0.7146996 -0.13558322 -0.05552861] | 医用诊察和监护器械 | 医用诊察和监护器械 | 是
CN202310334960.0 | 2023-03-30 | CN116269359B | 授权 | 一种用于耳鸣的诊断治疗装置 | 本发明公开了一种用于耳鸣的诊断治疗装置，涉及耳鸣诊断治疗技术领域。本发明包括连接仓，连接仓的内部呈对称滑动卡接有连接板，连接板的下端固定有诊断耳罩，声音发射模块的左右两侧均设置有声音识别模块一，连接仓的另一端面中央位置卡接有诊断检测器，诊断检测器的内壁中央位置设置有用于血管检测的诊断检测机构。本发明声音识别模块一与电控组件配合，能够对检测耳音的音量进行把控，能够自动判断高音调持续性耳鸣或低音调性耳鸣，同时诊断检测器能够粘接在患者耳颞部附近，并通过脉搏检测模块与声音识别模块二配合，能够判断患者耳颞部附近的动脉血管，可能传递血液湍流或静脉嗡鸣的声音，从而增加设备诊断的准确性。 | 1.一种用于耳鸣的诊断治疗装置，包括连接仓(1)，其特征在于，所述连接仓(1)的内部呈对称滑动卡接有连接板(3)，所述连接板(3)的外侧设置有调节机构，所述连接板(3)的下端固定有诊断耳罩(5)，所述诊断耳罩(5)的一端面中央设置有声音发射模块(7)，所述诊断耳罩(5)的另一端面左右两侧设置有调节按键(8)，所述声音发射模块(7)的左右两侧均设置有声音识别模块一(9)，所述诊断耳罩(5)的内部远离声音发射模块(7)的一侧设置有收卷机构；所述连接仓(1)的另一端面中央位置卡接有诊断检测器(14)，所述诊断检测器(14)的内壁中央位置设置有用于血管检测的诊断检测机构，所述连接仓(1)的内部中央位置设置有中央处理器(16)，所述中央处理器(16)的内壁设置有电控组件，所述连接仓(1)的一侧连接有连接端(21)，所述连接端(21)的外端导线连接有显示控制机构；所述调节机构包括定位滑槽(2)和调节板(4)，所述定位滑槽(2)呈对称开设在连接仓(1)的上端面中央位置，所述调节板(4)固定在连接板(3)的外侧，且连接板(3)可沿着定位滑槽(2)内部上下滑动调节，定位滑槽(2)能够对连接板(3)进行限位，避免连接板(3)出现偏移，且设置的调节板(4)方便对连接板(3)拨动，方便后续根据患者头围不同进行调节；所述诊断检测机构包括脉搏检测模块(1404)、声音识别模块二(1405)，所述脉搏检测模块(1404)设置在诊断检测器(14)内壁中央位置，所述声音识别模块二(1405)呈对称设置在诊断检测器(14)内壁上下两端，所述诊断检测器(14)的内壁外侧设置有连接机构；所述连接机构包括连接凹槽(1401)、磁性贴(1402)和粘贴带(1403)，所述连接凹槽(1401)呈对称开设在诊断检测器(14)的内壁外侧，所述磁性贴(1402)设置在连接凹槽(1401)的内壁，所述粘贴带(1403)粘接在磁性贴(1402)外侧，且粘贴带(1403)的一端与连接凹槽(1401)相卡接；连接凹槽(1401)对粘贴带(1403)限位，避免粘贴带(1403)出现偏移，且粘贴带(1403)能够与磁性贴(1402)连接，由于粘贴带(1403)可进行拆卸更换，不仅方便将诊断检测器(14)粘接在患者耳颞部附近，还能够及时对保证设备使用时的整洁度；所述收卷机构包括连接轴体(10)、导电线管(11)和扭转弹簧(12)，所述连接轴体(10)设置在诊断耳罩(5)的内部远离声音发射模块(7)的一侧，所述导电线管(11)连接在连接轴体(10)的外表面，且导电线管(11)的另一端与诊断检测器(14)相连接，所述扭转弹簧(12)设置在连接轴体(10)的内部,连接轴体(10)与扭转弹簧(12)配合，对导电线管(11)进行收卷，进而可根据患者的需要对诊断检测器(14)的位置进行调节；所述调节按键(8)的内侧开设有收放仓(13)，且收放仓(13)开设在连接仓(1)的外端面并与诊断检测器(14)相卡接，所述收放仓(13)的下端连接有拿取凹槽(15)，收放仓(13)能够对诊断检测器(14)的位置进行限定，避免收放仓(13)出现偏移，避免闲置时诊断检测器(14)出现掉落。 | 1.一种用于耳鸣的诊断治疗装置，包括连接仓(1)，其特征在于，所述连接仓(1)的内部呈对称滑动卡接有连接板(3)，所述连接板(3)的外侧设置有调节机构，所述连接板(3)的下端固定有诊断耳罩(5)，所述诊断耳罩(5)的一端面中央设置有声音发射模块(7)，所述诊断耳罩(5)的另一端面左右两侧设置有调节按键(8)，所述声音发射模块(7)的左右两侧均设置有声音识别模块一(9)，所述诊断耳罩(5)的内部远离声音发射模块(7)的一侧设置有收卷机构；所述连接仓(1)的另一端面中央位置卡接有诊断检测器(14)，所述诊断检测器(14)的内壁中央位置设置有用于血管检测的诊断检测机构，所述连接仓(1)的内部中央位置设置有中央处理器(16)，所述中央处理器(16)的内壁设置有电控组件，所述连接仓(1)的一侧连接有连接端(21)，所述连接端(21)的外端导线连接有显示控制机构；所述调节机构包括定位滑槽(2)和调节板(4)，所述定位滑槽(2)呈对称开设在连接仓(1)的上端面中央位置，所述调节板(4)固定在连接板(3)的外侧，且连接板(3)可沿着定位滑槽(2)内部上下滑动调节，定位滑槽(2)能够对连接板(3)进行限位，避免连接板(3)出现偏移，且设置的调节板(4)方便对连接板(3)拨动，方便后续根据患者头围不同进行调节；所述诊断检测机构包括脉搏检测模块(1404)、声音识别模块二(1405)，所述脉搏检测模块(1404)设置在诊断检测器(14)内壁中央位置，所述声音识别模块二(1405)呈对称设置在诊断检测器(14)内壁上下两端，所述诊断检测器(14)的内壁外侧设置有连接机构；所述连接机构包括连接凹槽(1401)、磁性贴(1402)和粘贴带(1403)，所述连接凹槽(1401)呈对称开设在诊断检测器(14)的内壁外侧，所述磁性贴(1402)设置在连接凹槽(1401)的内壁，所述粘贴带(1403)粘接在磁性贴(1402)外侧，且粘贴带(1403)的一端与连接凹槽(1401)相卡接；连接凹槽(1401)对粘贴带(1403)限位，避免粘贴带(1403)出现偏移，且粘贴带(1403)能够与磁性贴(1402)连接，由于粘贴带(1403)可进行拆卸更换，不仅方便将诊断检测器(14)粘接在患者耳颞部附近，还能够及时对保证设备使用时的整洁度；所述收卷机构包括连接轴体(10)、导电线管(11)和扭转弹簧(12)，所述连接轴体(10)设置在诊断耳罩(5)的内部远离声音发射模块(7)的一侧，所述导电线管(11)连接在连接轴体(10)的外表面，且导电线管(11)的另一端与诊断检测器(14)相连接，所述扭转弹簧(12)设置在连接轴体(10)的内部,连接轴体(10)与扭转弹簧(12)配合，对导电线管(11)进行收卷，进而可根据患者的需要对诊断检测器(14)的位置进行调节；所述调节按键(8)的内侧开设有收放仓(13)，且收放仓(13)开设在连接仓(1)的外端面并与诊断检测器(14)相卡接，所述收放仓(13)的下端连接有拿取凹槽(15)，收放仓(13)能够对诊断检测器(14)的位置进行限定，避免收放仓(13)出现偏移，避免闲置时诊断检测器(14)出现掉落。 | A61B5/12 | A61B5 | 医用诊察和监护器械 | [ 0.49397886 -0.12844293 0.9958724 ... 0.00782135 -1.2362245 -0.43106264] | [ 0.23930074 0.2576059 0.5255446 ... -0.21574828 -0.41273797 -0.55036443] | 电声学测量、分析设备 | 医用诊察和监护器械 | FALSE | [ 0.23930074 0.2576059 0.5255446 ... -0.21574828 -0.41273797 -0.55036443] | 医用诊察和监护器械 | 医用诊察和监护器械 | 否
CN202310844950.1 | 2023-07-10 | CN116746916B | 授权 | 耳声发射听力筛查仪 | 本发明公开一种耳声发射听力筛查仪，包括筛查仪主机和底座；筛查仪主机设有检测探头、电路装置与第一连接器，检测探头和第一连接器均与电路装置连接，检测探头用于播放刺激声和接收耳声发射信号，第一连接器具有显露在外的多个第一导电件；底座包括壳体、电路板、数据传输接头和第二连接器，电路板设于壳体内，并具有数据传输电路，数据传输接头和第二连接器均与数据传输电路连接，数据传输接头用于连接终端设备，壳体上设有与筛查仪主机相适配的放置槽，第二连接器设有放置槽内，并具有多个第二导电件，将筛查仪主机放入放置槽内时，多个第一导电件与多个第二导电件一一对应抵接，以使筛查仪主机通过数据传输电路和数据传输接头连接终端设备。 | 1.一种耳声发射听力筛查仪，其特征在于，包括：筛查仪主机，设有检测探头、电路装置与第一连接器，所述检测探头和所述第一连接器均与所述电路装置连接，所述检测探头用于播放刺激声和接收耳声发射信号，所述第一连接器具有显露在外的多个第一导电件；底座，包括壳体、电路板、数据传输接头和第二连接器，所述电路板设于所述壳体内，并具有数据传输电路，所述数据传输接头和所述第二连接器均与所述数据传输电路连接，所述数据传输接头用于连接终端设备，所述壳体上设有与所述筛查仪主机相适配的放置槽，所述第二连接器设在所述放置槽内，并具有多个第二导电件，将所述筛查仪主机放入所述放置槽内时，多个所述第一导电件与多个所述第二导电件一一对应抵接，以使所述筛查仪主机通过所述数据传输电路和所述数据传输接头连接终端设备；所述筛查仪主机设有充电电池，所述电路板设有充电电路，所述第一连接器还设有两个第三导电件，两个所述第三导电件和所述充电电池均连接所述充电电路，所述第二连接器设有两个第四导电件，所述筛查仪主机放入所述放置槽内时，两个所述第三导电件与两个所述第四导电件一一对应抵接；以及所述底座具有底面，所述放置槽具有第一槽壁和第二槽壁，所述第一槽壁相对所述底面倾斜设置，所述第二槽壁连接于所述第一槽壁靠近所述底面的一端，并垂直于所述第一槽壁，所述第二连接器设于所述第二槽壁。 | 1.一种耳声发射听力筛查仪，其特征在于，包括：筛查仪主机，设有检测探头、电路装置与第一连接器，所述检测探头和所述第一连接器均与所述电路装置连接，所述检测探头用于播放刺激声和接收耳声发射信号，所述第一连接器具有显露在外的多个第一导电件；底座，包括壳体、电路板、数据传输接头和第二连接器，所述电路板设于所述壳体内，并具有数据传输电路，所述数据传输接头和所述第二连接器均与所述数据传输电路连接，所述数据传输接头用于连接终端设备，所述壳体上设有与所述筛查仪主机相适配的放置槽，所述第二连接器设在所述放置槽内，并具有多个第二导电件，将所述筛查仪主机放入所述放置槽内时，多个所述第一导电件与多个所述第二导电件一一对应抵接，以使所述筛查仪主机通过所述数据传输电路和所述数据传输接头连接终端设备；所述筛查仪主机设有充电电池，所述电路板设有充电电路，所述第一连接器还设有两个第三导电件，两个所述第三导电件和所述充电电池均连接所述充电电路，所述第二连接器设有两个第四导电件，所述筛查仪主机放入所述放置槽内时，两个所述第三导电件与两个所述第四导电件一一对应抵接；以及所述底座具有底面，所述放置槽具有第一槽壁和第二槽壁，所述第一槽壁相对所述底面倾斜设置，所述第二槽壁连接于所述第一槽壁靠近所述底面的一端，并垂直于所述第一槽壁，所述第二连接器设于所述第二槽壁。 | A61B5/12 | A61B5 | 医用诊察和监护器械 | [ 0.93892795 0.31053954 -0.6432346 ... -0.5384063 -0.6044133 -0.15691933] | [ 0.20508707 0.15614039 0.06582075 ... -0.20791316 -0.48786244 -0.43714127] | 电声学测量、分析设备 | 医用诊察和监护器械 | FALSE | [ 0.20508707 0.15614039 0.06582075 ... -0.20791316 -0.48786244 -0.43714127] | 医用诊察和监护器械 | 医用诊察和监护器械 | 否
CN202311290934.9 | 2023-10-07 | CN117204856B | 授权 | 基于脑电数据的驾驶员情绪状态检测方法和装置 | 本申请提供了一种基于脑电数据的驾驶员情绪状态检测方法和装置，所述方法包括：获取驾驶员脑电数据的微分熵特征；将微分熵特征输入到通道特征提取模块进行特征提取，得到通道特征；利用空间流形映射模块对通道特征进行对称正定流形映射处理，得到低维度的流形映射特征；利用卷积降维模块对流形映射特征进行卷积和降尺度处理，得到情绪状态特征；通过全连接层对情绪状态特征进行处理，得到驾驶员情绪检测结果，驾驶员情绪检测结果包括以下任意一者：愤怒、恐惧、悲伤、厌恶、惊讶、快乐和中性。基于本申请提供的方法，能够实现多种驾驶员情绪状态检测，有助于检测驾驶员情绪状态中的人为因素，预防由负面情绪引起的交通事故。 | 1.一种基于脑电数据的驾驶员情绪状态检测方法，其特征在于，所述方法包括：获取驾驶员脑电数据的微分熵特征；将所述微分熵特征输入到通道特征提取模块进行特征提取，得到通道特征；利用空间流形映射模块对所述通道特征进行对称正定流形映射处理，得到低维度的流形映射特征，包括：利用通道卷积层对所述通道特征进行特征提取，得到空间特征；将所述空间特征分为N个子空间特征，并将每个所述子空间特征进行对称正定矩阵变换，得到子流形映射特征，N为大于0的整数；将N个所述子流形映射特征进行拼接，得到低维度的流形映射特征；利用卷积降维模块对所述流形映射特征进行卷积和降尺度处理，得到情绪状态特征，包括：依次对所述流形映射特征进行卷积、ELU激活函数和归一化处理，得到流形映射卷积特征；利用池化层对所述流形映射卷积特征进行降维处理，得到所述情绪状态特征；通过全连接层对所述情绪状态特征进行处理，得到驾驶员情绪检测结果，所述驾驶员情绪检测结果包括以下任意一者：愤怒、恐惧、悲伤、厌恶、惊讶、快乐和中性。5.一种基于脑电数据的驾驶员情绪状态检测装置，其特征在于，所述装置包括：获取模块，用于获取驾驶员脑电数据的微分熵特征；第一特征模块，用于将所述微分熵特征输入到通道特征提取模块进行特征提取，得到通道特征；第二特征模块，用于利用空间流形映射模块对所述通道特征进行对称正定流形映射处理，得到低维度的流形映射特征，包括：利用通道卷积层对所述通道特征进行特征提取，得到空间特征；将所述空间特征分为N个子空间特征，并将每个所述子空间特征进行对称正定矩阵变换，得到子流形映射特征，N为大于0的整数；将N个所述子流形映射特征进行拼接，得到低维度的流形映射特征；第三特征模块，用于利用卷积降维模块对所述流形映射特征进行卷积和降尺度处理，得到情绪状态特征，包括：依次对所述流形映射特征进行卷积、ELU激活函数和归一化处理，得到流形映射卷积特征；利用池化层对所述流形映射卷积特征进行降维处理，得到所述情绪状态特征；结果输出模块，用于通过全连接层对所述情绪状态特征进行处理，得到驾驶员情绪检测结果，所述驾驶员情绪检测结果包括以下任意一者：愤怒、恐惧、悲伤、厌恶、惊讶、快乐和中性。6.一种电子设备，包括存储器、处理器及存储在存储器上并可在处理器上运行的计算机程序，其特征在于，所述处理器执行所述计算机程序时实现权利要求1-4任一项所述的基于脑电数据的驾驶员情绪状态检测方法的步骤。7.一种计算机可读存储介质，其上存储有计算机程序，其特征在于，该计算机程序被处理器执行时实现权利要求1-4任一项所述的基于脑电数据的驾驶员情绪状态检测方法的步骤。8.一种计算机程序产品，包括计算机程序，其特征在于，该计算机程序被处理器执行时实现如权利要求1-4任一项所述的基于脑电数据的驾驶员情绪状态检测方法的步骤。 | 1.一种基于脑电数据的驾驶员情绪状态检测方法，其特征在于，所述方法包括：获取驾驶员脑电数据的微分熵特征；将所述微分熵特征输入到通道特征提取模块进行特征提取，得到通道特征；利用空间流形映射模块对所述通道特征进行对称正定流形映射处理，得到低维度的流形映射特征，包括：利用通道卷积层对所述通道特征进行特征提取，得到空间特征；将所述空间特征分为N个子空间特征，并将每个所述子空间特征进行对称正定矩阵变换，得到子流形映射特征，N为大于0的整数；将N个所述子流形映射特征进行拼接，得到低维度的流形映射特征；利用卷积降维模块对所述流形映射特征进行卷积和降尺度处理，得到情绪状态特征，包括：依次对所述流形映射特征进行卷积、ELU激活函数和归一化处理，得到流形映射卷积特征；利用池化层对所述流形映射卷积特征进行降维处理，得到所述情绪状态特征；通过全连接层对所述情绪状态特征进行处理，得到驾驶员情绪检测结果，所述驾驶员情绪检测结果包括以下任意一者：愤怒、恐惧、悲伤、厌恶、惊讶、快乐和中性。 | A61B5/18 | A61B5 | 医用诊察和监护器械 | [ 0.40458748 0.05335892 0.5986008 ... 0.76381177 0.644782 -1.3857255 ] | [ 0.5313575 0.35346103 0.75112504 ... 0.21174084 -0.32098684 -0.9314312 ] | 生理参数分析测量设备 | 医用诊察和监护器械 | FALSE | [ 0.5313575 0.35346103 0.75112504 ... 0.21174084 -0.32098684 -0.9314312 ] | 医用诊察和监护器械 | 医用诊察和监护器械 | 是
CN202311311602.4 | 2023-10-11 | CN117045241B | 授权 | 一种基于重心变化的体重秤身份识别方法 | 本发明公开了一种基于重心变化的体重秤身份识别方法，包括：响应于体重秤的各个称重传感器感应到重量变化，实时对各个称重传感器的称重数据进行采集，获得多个称重数据集；根据多个称重数据集，获得各个称重传感器感应到的总重量跟随时间变化的第一曲线图；根据多个称重数据集，获得用户对于体重秤投影的重心位置根据时间变化的重心位置变化图；根据第一曲线图，获得用户的最终重量；根据第一曲线图和重心位置变化图以及最终重量，识别用户的身份。本发明在保证称重结构简单化的前提下，使得身份识别更加精准。 | 1.一种基于重心变化的体重秤身份识别方法，其特征在于，所述方法包括：步骤S1、响应于所述体重秤的各个称重传感器感应到重量变化，实时对各个所述称重传感器的称重数据进行采集，获得多个称重数据集；其中，所述体重秤至少设置有三个所述称重传感器，所述称重数据集包括时间戳及相对应的称重数据；步骤S2、根据多个所述称重数据集，获得各个所述称重传感器感应到的总重量跟随时间变化的第一曲线图；根据多个所述称重数据集，获得用户对于所述体重秤投影的重心位置根据时间变化的重心位置变化图；步骤S3、根据所述第一曲线图，获得所述用户的最终重量；根据所述用户的最终重量与初始重心补偿系数，获得第一腿部重量；&nbsp;其中，所述初始重心补偿系数为正常人体小腿占全身重量的百分比范围内的取值，所述第一腿部重量等于所述最终重量与所述初始重心补偿系数的乘积，所述初始重心补偿系数为预设值；步骤S4、根据所述第一腿部重量，查询所述第一曲线图，获得与所述第一腿部重量相匹配的第一时间戳；根据所述第一时间戳，查询所述重心位置变化图，获得所述用户的第一只脚对应的初始重心位置；步骤S5、根据所述初始重心位置及所述重心位置变化图，获得从所述第一时间戳后用户重心重归所述初始重心位置时形成的第一轨迹；根据所述第一轨迹、所述最终重量以及最终重心位置，识别所述用户的身份。 | 1.一种基于重心变化的体重秤身份识别方法，其特征在于，所述方法包括：步骤S1、响应于所述体重秤的各个称重传感器感应到重量变化，实时对各个所述称重传感器的称重数据进行采集，获得多个称重数据集；其中，所述体重秤至少设置有三个所述称重传感器，所述称重数据集包括时间戳及相对应的称重数据；步骤S2、根据多个所述称重数据集，获得各个所述称重传感器感应到的总重量跟随时间变化的第一曲线图；根据多个所述称重数据集，获得用户对于所述体重秤投影的重心位置根据时间变化的重心位置变化图；步骤S3、根据所述第一曲线图，获得所述用户的最终重量；根据所述用户的最终重量与初始重心补偿系数，获得第一腿部重量；&nbsp;其中，所述初始重心补偿系数为正常人体小腿占全身重量的百分比范围内的取值，所述第一腿部重量等于所述最终重量与所述初始重心补偿系数的乘积，所述初始重心补偿系数为预设值；步骤S4、根据所述第一腿部重量，查询所述第一曲线图，获得与所述第一腿部重量相匹配的第一时间戳；根据所述第一时间戳，查询所述重心位置变化图，获得所述用户的第一只脚对应的初始重心位置；步骤S5、根据所述初始重心位置及所述重心位置变化图，获得从所述第一时间戳后用户重心重归所述初始重心位置时形成的第一轨迹；根据所述第一轨迹、所述最终重量以及最终重心位置，识别所述用户的身份。 | A61B5/117 | A61B5 | 医用诊察和监护器械 | [ 0.46320584 0.03863799 0.32986596 ... 0.38281238 1.5233445 -2.2063603 ] | [ 0.347512 0.1809651 0.05254131 ... 0.21950597 1.1514847 -1.2774099 ] | 其他测量、分析设备 | 医用诊察和监护器械 | FALSE | [ 0.347512 0.1809651 0.05254131 ... 0.21950597 1.1514847 -1.2774099 ] | 医用诊察和监护器械 | 医用诊察和监护器械 | 是
CN202311350694.7 | 2023-10-18 | CN117100256B | 授权 | 一种耳鼻喉科体检用听力测试设备 | 本发明公开了一种耳鼻喉科体检用听力测试设备，本发明涉及耳鼻喉科听力测试技术领域，包括座椅，所述座椅的底端中部安装有听力检测主体。该耳鼻喉科体检用听力测试设备，通过后置隔音布在调测组件的配合下，能够将测试者的头部整体隔离的方式，来规避外界噪音对测试者听力测试的直接干扰，消除因外界噪音而造成听力测试精度不准确的隐患，并且避免外界噪音对测试者听力的干扰，能够在测试者的顶部四周提供一个相对隔离且安静的空间，来帮助测试者快速镇静下来，以便于对此类听力受损严重的测试者进行深度听力检测，能够在顶置帽和兜底帽的共同配合下，与患者的脑部紧密贴合，来检测测试者在骨传导作用下所能够接收到的最小听力范围。 | 1.一种耳鼻喉科体检用听力测试设备，包括座椅（1），其特征在于：所述座椅（1）的底端中部安装有听力检测主体（2），所述座椅（1）的后端两侧对称安装有升降板（3），且所述升降板（3）的顶端连接有弧形架（7），所述弧形架（7）通过升降板（3）与座椅（1）升降安装；还包括调测组件（4），该调测组件（4）安装在升降板（3）的顶端，所述调测组件（4）包括环形刻度架（41），且固定安装在弧形架（7）的内侧面，所述环形刻度架（41）通过弧形架（7）在升降板（3）顶端升降运动，所述环形刻度架（41）的内壁面中部固定连接有支柱（42），所述支柱（42）的顶端中部呈圆形阵列安装有扇板条（43），每两个所述扇板条（43）之间均连接有延展消音布（44）；屏蔽组件（5），该屏蔽组件（5）安装在调测组件（4）内侧；佩戴组件（6），该佩戴组件（6）安装在屏蔽组件（5）的内侧中部，所述佩戴组件（6）包括安装在两个环形刻度架（41）之间的顶置帽（61），所述顶置帽（61）的内侧底部安装有兜底帽（62），所述兜底帽（62）的底部中间位置安装有佩戴部（63）；所述支柱（42）的顶端中部安装有听力测试播放体（45），所述支柱（42）的顶端表面固定安装有箍架（46），所述箍架（46）的一侧连接有导环（47），且套装在听力测试播放体（45）的外表面，并位于靠近支柱（42）的一侧设置；所述导环（47）的内侧安装有钢圈架（48），且固定安装在听力测试播放体（45）的外表面，所述扇板条（43）通过导环（47）与听力测试播放体（45）组合安装，另一端顶撑在环形刻度架（41）的内壁面上，所述钢圈架（48）与扇板条（43）贯穿设置；所述屏蔽组件（5）包括呈环状展开或收纳在两个环形刻度架（41）之间的隔音总成，所述隔音总成的边侧连接在扇板条（43）的侧边棱上；所述隔音总成包括后置隔音布（51）、前置隔音布（52）和透视膜（53），且后置隔音布（51）位于两个环形刻度架（41）之间的后侧设置，所述前置隔音布（52）位于两个环形刻度架（41）之间的前侧设置，并且所述透视膜（53）安装在后置隔音布（51）和前置隔音布（52）之间；所述后置隔音布（51）与前置隔音布（52）的底部连接处安装有第一收紧带（54），且位于中部设置，所述第一收紧带（54）的对侧面安装有第二收紧带（55）；所述第一收紧带（54）和第二收紧带（55）所在半圆环的对侧面固定连接有魔术贴（56），且安装在后置隔音布（51）的尾端中部，所述魔术贴（56）的前侧安装有消音海绵（57），数量为两个，且对称安装在后置隔音布（51）与前置隔音布（52）之间，两个所述消音海绵（57）的外表面上均安装有粘贴部（58）；所述前置隔音布（52）的底部边侧设置有贴附槽（59），一个所述消音海绵（57）通过粘贴部（58）与魔术贴（56）粘贴安装，另一个所述消音海绵（57）通过粘贴部（58）与第一收紧带（54）和第二收紧带（55）相粘贴，而第一收紧带（54）和第二收紧带（55）背离消音海绵（57）的一面通过贴附槽（59）与前置隔音布（52）相粘贴；所述顶置帽（61）的外表面两侧对称连接有外置环（64），所述顶置帽（61）通过外置环（64）套装在听力测试播放体（45）上，所述兜底帽（62）的外表面两侧中部对称连接有内置环（65），且兜底帽（62）通过内置环（65）套装在听力测试播放体（45）上，且顶置帽（61）通过听力测试播放体（45）与兜底帽（62）套装；所述佩戴部（63）包括安装在兜底帽（62）底部一侧的左束带（631），所述佩戴部（63）底部另一侧安装有右束带（632），且所述左束带（631）与右束带（632）相靠近的一端均安装有磁吸扣（633），所述右束带（632）通过磁吸扣（633）与左束带（631）相磁吸安装。 | 1.一种耳鼻喉科体检用听力测试设备，包括座椅（1），其特征在于：所述座椅（1）的底端中部安装有听力检测主体（2），所述座椅（1）的后端两侧对称安装有升降板（3），且所述升降板（3）的顶端连接有弧形架（7），所述弧形架（7）通过升降板（3）与座椅（1）升降安装；还包括调测组件（4），该调测组件（4）安装在升降板（3）的顶端，所述调测组件（4）包括环形刻度架（41），且固定安装在弧形架（7）的内侧面，所述环形刻度架（41）通过弧形架（7）在升降板（3）顶端升降运动，所述环形刻度架（41）的内壁面中部固定连接有支柱（42），所述支柱（42）的顶端中部呈圆形阵列安装有扇板条（43），每两个所述扇板条（43）之间均连接有延展消音布（44）；屏蔽组件（5），该屏蔽组件（5）安装在调测组件（4）内侧；佩戴组件（6），该佩戴组件（6）安装在屏蔽组件（5）的内侧中部，所述佩戴组件（6）包括安装在两个环形刻度架（41）之间的顶置帽（61），所述顶置帽（61）的内侧底部安装有兜底帽（62），所述兜底帽（62）的底部中间位置安装有佩戴部（63）；所述支柱（42）的顶端中部安装有听力测试播放体（45），所述支柱（42）的顶端表面固定安装有箍架（46），所述箍架（46）的一侧连接有导环（47），且套装在听力测试播放体（45）的外表面，并位于靠近支柱（42）的一侧设置；所述导环（47）的内侧安装有钢圈架（48），且固定安装在听力测试播放体（45）的外表面，所述扇板条（43）通过导环（47）与听力测试播放体（45）组合安装，另一端顶撑在环形刻度架（41）的内壁面上，所述钢圈架（48）与扇板条（43）贯穿设置；所述屏蔽组件（5）包括呈环状展开或收纳在两个环形刻度架（41）之间的隔音总成，所述隔音总成的边侧连接在扇板条（43）的侧边棱上；所述隔音总成包括后置隔音布（51）、前置隔音布（52）和透视膜（53），且后置隔音布（51）位于两个环形刻度架（41）之间的后侧设置，所述前置隔音布（52）位于两个环形刻度架（41）之间的前侧设置，并且所述透视膜（53）安装在后置隔音布（51）和前置隔音布（52）之间；所述后置隔音布（51）与前置隔音布（52）的底部连接处安装有第一收紧带（54），且位于中部设置，所述第一收紧带（54）的对侧面安装有第二收紧带（55）；所述第一收紧带（54）和第二收紧带（55）所在半圆环的对侧面固定连接有魔术贴（56），且安装在后置隔音布（51）的尾端中部，所述魔术贴（56）的前侧安装有消音海绵（57），数量为两个，且对称安装在后置隔音布（51）与前置隔音布（52）之间，两个所述消音海绵（57）的外表面上均安装有粘贴部（58）；所述前置隔音布（52）的底部边侧设置有贴附槽（59），一个所述消音海绵（57）通过粘贴部（58）与魔术贴（56）粘贴安装，另一个所述消音海绵（57）通过粘贴部（58）与第一收紧带（54）和第二收紧带（55）相粘贴，而第一收紧带（54）和第二收紧带（55）背离消音海绵（57）的一面通过贴附槽（59）与前置隔音布（52）相粘贴；所述顶置帽（61）的外表面两侧对称连接有外置环（64），所述顶置帽（61）通过外置环（64）套装在听力测试播放体（45）上，所述兜底帽（62）的外表面两侧中部对称连接有内置环（65），且兜底帽（62）通过内置环（65）套装在听力测试播放体（45）上，且顶置帽（61）通过听力测试播放体（45）与兜底帽（62）套装；所述佩戴部（63）包括安装在兜底帽（62）底部一侧的左束带（631），所述佩戴部（63）底部另一侧安装有右束带（632），且所述左束带（631）与右束带（632）相靠近的一端均安装有磁吸扣（633），所述右束带（632）通过磁吸扣（633）与左束带（631）相磁吸安装。 | A61B5/12 | A61B5 | 医用诊察和监护器械 | [ 0.6090025 -0.24151134 -0.867573 ... -0.21354797 -0.09615341 -0.5615005 ] | [ 0.02552599 0.37710693 -0.47601113 ... -0.1423307 -0.08962449 -0.79473937] | 电声学测量、分析设备 | 医用诊察和监护器械 | FALSE | [ 0.02552599 0.37710693 -0.47601113 ... -0.1423307 -0.08962449 -0.79473937] | 医用诊察和监护器械 | 医用诊察和监护器械 | 否
CN202311595740.X | 2023-11-28 | CN117297596B | 授权 | 一种听觉通路评估分析装置及其方法 | 本发明公开了一种听觉通路评估分析装置及其方法，包括：SSAEP测试信号生成组件、耳鸣模拟信号生成组件、复合信号生成组件、刺激组件、脑电图记录组件、数据处理分析模块、振幅确定模块和比较模块。适用于耳鸣受试者的听觉系统损伤程度的评估，通过生成与耳鸣受试者的耳鸣特征相匹配的模拟耳鸣信号，且将模拟耳鸣信号与SSAEP测试信号相关联并结合，形成一个真实、全面的复合激励信号，从而更准确地评估听觉通路的整体状态。通过生成若干不同的SSAEP测试信号，SSAEP测试信号为频率、幅度或相位不同的正弦波，可以在短时间内检测到不同的SSAEP响应，减少了测试时间，能够更快速、全面地评估听觉通路的功能。 | 1.一种听觉通路评估分析方法，其特征在于，包括以下步骤：S1、生成若干不同的SSAEP测试信号，其中若干SSAEP测试信号为频率、幅度或相位不同的正弦波；S2、根据不同耳鸣受试者的耳鸣特征数据，生成对应的模拟耳鸣信号，所述耳鸣特征数据包括：耳鸣频率、响度和相位；S3、将若干不同的SSAEP测试信号和模拟耳鸣信号组合，形成复合激励信号；其中，组合的方法为：提取每个SSAEP测试信号和模拟耳鸣信号的频率成分，采用傅里叶变换，将每个SSAEP测试信号和模拟耳鸣信号的频率成分转化为时域信号，并叠加每个时域信号；S4、将复合激励信号以刺激形式呈现给耳鸣受试者；S5、通过脑电图，记录耳鸣受试者接收到复合激励信号时的反应，提取出每个SSAEP测试信号的响应和模拟耳鸣信号的响应；S6、通过每个SSAEP测试信号的响应在相应频率上产生的峰，分析和提取诱发电位信号，识别诱发电位信号的若干频谱成分，并计算谐波和；S7、通过S5中提取的模拟耳鸣信号的响应，分析得到耳鸣模拟信号的响应振幅；根据S6中谐波和确定听觉诱发电位信号总体振幅；S8、评估耳鸣受试者的听觉损伤程度，并表现为损伤程度评估值，其中损伤程度评估值=&nbsp;(听觉诱发电位信号总体振幅-耳鸣模拟信号的响应振幅)/(正常振幅&nbsp;-&nbsp;耳鸣模拟信号的响应振幅)*100%&nbsp;*&nbsp;(1&nbsp;-&nbsp;(耳鸣频率/平均正常频率))；其中，正常振幅指：无耳鸣干扰的对照受试者的听觉诱发电位信号总体振幅的参考值，平均正常频率为无耳鸣干扰的对照受试者的SSAEP测试信号的平均频率。7.一种听觉通路评估分析装置，基于权利要求1-6中任一项所述的一种听觉通路评估分析方法，其特征在于，包括：SSAEP测试信号生成组件：用于生成若干不同的SSAEP测试信号，所述SSAEP测试信号为频率、幅度或相位不同的正弦波；耳鸣模拟信号生成组件，用于生成与耳鸣受试者耳鸣特征相对应的模拟耳鸣信号；复合信号生成组件，用于将若干所述SSAEP测试信号和所述模拟耳鸣信号组合，并形成复合激励信号；刺激组件，用于给予耳鸣受试者所述复合激励信号的听觉刺激；脑电图记录组件，包括依次连接的诱发电位电极、放大器和数据记录器；所述诱发电位电极与大脑贴附，用于检测所述SSAEP测试信号的响应和所述模拟耳鸣信号的响应；所述数据记录器用于记录和处理所述SSAEP测试信号的响应和所述模拟耳鸣信号的响应；数据处理分析模块，与所述数据记录器连接，用于根据所述SSAEP测试信号的响应分析和提取出听觉诱发电位信号特征，识别所述听觉诱发电位信号的多个频谱成分，并计算谐波和；振幅确定模块，用于确定所述听觉诱发电位信号的总体振幅和所述耳鸣模拟信号的响应的振幅；比较模块，用于根据所述听觉诱发电位信号的总体振幅、所述耳鸣模拟信号的响应的振幅，和对照受试者的听觉诱发电位信号的总体振幅，评估耳鸣受试者的听觉系统功能的损伤程度。 | 1.一种听觉通路评估分析方法，其特征在于，包括以下步骤：S1、生成若干不同的SSAEP测试信号，其中若干SSAEP测试信号为频率、幅度或相位不同的正弦波；S2、根据不同耳鸣受试者的耳鸣特征数据，生成对应的模拟耳鸣信号，所述耳鸣特征数据包括：耳鸣频率、响度和相位；S3、将若干不同的SSAEP测试信号和模拟耳鸣信号组合，形成复合激励信号；其中，组合的方法为：提取每个SSAEP测试信号和模拟耳鸣信号的频率成分，采用傅里叶变换，将每个SSAEP测试信号和模拟耳鸣信号的频率成分转化为时域信号，并叠加每个时域信号；S4、将复合激励信号以刺激形式呈现给耳鸣受试者；S5、通过脑电图，记录耳鸣受试者接收到复合激励信号时的反应，提取出每个SSAEP测试信号的响应和模拟耳鸣信号的响应；S6、通过每个SSAEP测试信号的响应在相应频率上产生的峰，分析和提取诱发电位信号，识别诱发电位信号的若干频谱成分，并计算谐波和；S7、通过S5中提取的模拟耳鸣信号的响应，分析得到耳鸣模拟信号的响应振幅；根据S6中谐波和确定听觉诱发电位信号总体振幅；S8、评估耳鸣受试者的听觉损伤程度，并表现为损伤程度评估值，其中损伤程度评估值=&nbsp;(听觉诱发电位信号总体振幅-耳鸣模拟信号的响应振幅)/(正常振幅&nbsp;-&nbsp;耳鸣模拟信号的响应振幅)*100%&nbsp;*&nbsp;(1&nbsp;-&nbsp;(耳鸣频率/平均正常频率))；其中，正常振幅指：无耳鸣干扰的对照受试者的听觉诱发电位信号总体振幅的参考值，平均正常频率为无耳鸣干扰的对照受试者的SSAEP测试信号的平均频率。 | A61B5/12 | A61B5 | 医用诊察和监护器械 | [ 1.1595763 -0.04667138 -0.13271074 ... 0.63838303 -0.70118386 -0.4408653 ] | [ 0.7822364 0.5076325 0.0769278 ... -0.03998984 -0.7524955 -0.74408734] | 电声学测量、分析设备 | 医用诊察和监护器械 | FALSE | [ 0.7822364 0.5076325 0.0769278 ... -0.03998984 -0.7524955 -0.74408734] | 医用诊察和监护器械 | 医用诊察和监护器械 | 否
CN202311808626.0 | 2023-12-26 | CN117770820B | 授权 | 一种飞行员压力监测方法与装置及模型训练方法 | 本发明公开一种飞行员压力监测装置，包括设置在头盔内以及手腕内侧的采集设备，所述采集设备获取飞行员的皮质醇浓度与心率、SDNN信息；以及信息采集模块，显著性差异分析模块，对当前时间区间内的信息进行显著性差异分析，若当前若干时刻信息相比其他时间区间与本时间区间其他时刻信息存在显著性差异，则将对应信息输入至结果处理模块中；结果处理模块，所述结果处理模块预设有二元判断模型，对存在显著性差异的信息进行压力状态与非压力状态的二元分类，若判断为压力状态则对结果显示器输出命令。本发明通过构建基于SVM的二分类模型对采集到的结果进行分类，其中选择的特征是通过数据分析获得的即皮质醇浓度与SDNN信息最能表现飞行员压力状态。 | 1.一种飞行员压力监测装置，包括设置在头盔内以及手腕内侧的采集设备，其特征在于，所述采集设备获取飞行员的皮质醇浓度与SDNN信息；以及信息采集模块，所述采集设备与信息采集模块实时通信，所述信息采集模块还与飞行控制系统通信实时获取飞行参数；显著性差异分析模块，分析从所述信息采集模块输入的不同类别信息，堆栈每一时刻信息，对当前时间区间内的信息进行显著性差异分析，若当前若干时刻信息相比其他时间区间与本时间区间其他时刻信息存在显著性差异，则将对应信息输入至结果处理模块中；结果处理模块，所述结果处理模块预设有二元判断模型，对存在显著性差异的信息进行压力状态与非压力状态的二元分类，若判断为压力状态则对结果显示器输出命令；结果显示器，接收所述结果处理模块命令后显示当前状态为压力状态；所述信息采集模块中实时获取等距的离散时刻对应信息，记录各类信息基于时间变化的每一时刻信息；记录整体飞行时间对应的所有时刻下各类信息，对整体飞行时间进行动态区间划分为所述时间区间，过去时间区间与整体飞行时间的数据集构成判断当下时刻显著性特征的经验数据；采集时刻信息构建向量T＝{t1,t2,……,tn},n为从记录起始时刻开始记录，当下时刻的时间点总数；构建向量PA＝{pA1,pA2,……,pAn}，pAn为每一时刻下采集的心跳信息，构建向量PB＝{pB1,pB2,……,pBn}，pBn为每一时刻下采集的皮质醇浓度信息；将所述PA、PB分别映射至T中构建映射矩阵：基于时间向量更新矩阵，获取当下时间段中六个时间点，所述当下时间段为中心跳信息或皮质醇浓度信息是否存在显著性差异，若存在分析所述六个时间点中是否具有存在显著性差异的单个时间点。3.一种基于权利要求1或2所述飞行员压力监测装置的飞行员压力监测方法，其特征在于，包括如下步骤：S1、获取每一时刻的飞行员的人体生理信息与飞行表现信息，所述人体生理信息包括飞行员的皮质醇浓度与SDNN信息两类子类别；S2、判断当前时刻所述人体生理信息是否具有显著性差异；获取所有时刻点对应的子类别数据集，进行多维度显著差异判断；若不存在显著性差异则验证数据正态性后转换修正后获取结果，若转换后同样不存在正态性应使用非参数测试代替多维度显著差异判断，获取显著性差异结果；S3、判断当前时刻所述飞行表现信息是否具有显著性差异；获取当前时刻的实际飞行参数后计算若干项评价分数，基于非参数测试获取子分类数据的显著性差异判断结果；S4、具有显著性差异时，将对应时刻的所有子类别数据集输入预训练模型中，所述模型对输入的数据集进行二分类判断；其中，所述预训练模型为基于SVM的二元分类模型，输出所述二元分类判断结果作为当前压力状态。 | 1.一种飞行员压力监测装置，包括设置在头盔内以及手腕内侧的采集设备，其特征在于，所述采集设备获取飞行员的皮质醇浓度与SDNN信息；以及信息采集模块，所述采集设备与信息采集模块实时通信，所述信息采集模块还与飞行控制系统通信实时获取飞行参数；显著性差异分析模块，分析从所述信息采集模块输入的不同类别信息，堆栈每一时刻信息，对当前时间区间内的信息进行显著性差异分析，若当前若干时刻信息相比其他时间区间与本时间区间其他时刻信息存在显著性差异，则将对应信息输入至结果处理模块中；结果处理模块，所述结果处理模块预设有二元判断模型，对存在显著性差异的信息进行压力状态与非压力状态的二元分类，若判断为压力状态则对结果显示器输出命令；结果显示器，接收所述结果处理模块命令后显示当前状态为压力状态；所述信息采集模块中实时获取等距的离散时刻对应信息，记录各类信息基于时间变化的每一时刻信息；记录整体飞行时间对应的所有时刻下各类信息，对整体飞行时间进行动态区间划分为所述时间区间，过去时间区间与整体飞行时间的数据集构成判断当下时刻显著性特征的经验数据；采集时刻信息构建向量T＝{t1,t2,……,tn},n为从记录起始时刻开始记录，当下时刻的时间点总数；构建向量PA＝{pA1,pA2,……,pAn}，pAn为每一时刻下采集的心跳信息，构建向量PB＝{pB1,pB2,……,pBn}，pBn为每一时刻下采集的皮质醇浓度信息；将所述PA、PB分别映射至T中构建映射矩阵：基于时间向量更新矩阵，获取当下时间段中六个时间点，所述当下时间段为中心跳信息或皮质醇浓度信息是否存在显著性差异，若存在分析所述六个时间点中是否具有存在显著性差异的单个时间点。 | A61B5/18 | A61B5 | 医用诊察和监护器械 | [-0.34698752 -0.4029216 -0.23635943 ... 0.08404904 -0.08841628 0.41553494] | [ 0.27945384 0.1702756 0.22019883 ... 0.08937074 0.29608643 -0.525147 ] | 生理参数分析测量设备 | 医用诊察和监护器械 | FALSE | [ 0.27945384 0.1702756 0.22019883 ... 0.08937074 0.29608643 -0.525147 ] | 医用诊察和监护器械 | 医用诊察和监护器械 | 是
CN200780047660.3 | 2007-12-13 | CN101568301B | 授权 | 人体身高测量仪 | 本发明公开了一种人体身高测量仪，包括测量棒和地面主机，超声波信号发射单元和接收单元，同步信号发射单元和接收单元，其中一个安装在测量棒上，以及第一工作控制单元和第二工作控制单元。第一工作控制单元和第二工作控制单元通过同步信号发射单元和接收单元来控制超声波信号发射单元和接收单元同步工作，并根据超声波信号从超声波信号发射单元到超声波信号接收单元的传输时间计算测量高度。由于是利用超声波信号的单向传输来测量身高，因此减少了测量误差，提高了测量精度，使用效果好。 | 1.一种人体身高测量仪，包括测量棒和地面主机，其特征在于还包括：超声波信号发射单元和接收单元，其中一个安装在测量棒上，另一个安装在地面主机上；同步信号发射单元和接收单元，其中一个安装在测量棒上，另一个安装在地面主机上；以及第一工作控制单元和第二工作控制单元，其中一个安装在测量棒上，另一个安装在地面主机上；通过同步信号发射单元和接收单元来控制超声波信号发射单元和接收单元同步工作，并根据超声波信号从超声波信号发射单元到超声波信号接收单元的传输时间计算测量高度；其中所述同步信号接收单元包括多个同步信号接收点；第一工作控制单元或第二工作控制单元根据实际接收点与预定接收点的偏移距离，对测量高度进行修正。 | 1.一种人体身高测量仪，包括测量棒和地面主机，其特征在于还包括：超声波信号发射单元和接收单元，其中一个安装在测量棒上，另一个安装在地面主机上；同步信号发射单元和接收单元，其中一个安装在测量棒上，另一个安装在地面主机上；以及第一工作控制单元和第二工作控制单元，其中一个安装在测量棒上，另一个安装在地面主机上；通过同步信号发射单元和接收单元来控制超声波信号发射单元和接收单元同步工作，并根据超声波信号从超声波信号发射单元到超声波信号接收单元的传输时间计算测量高度；其中所述同步信号接收单元包括多个同步信号接收点；第一工作控制单元或第二工作控制单元根据实际接收点与预定接收点的偏移距离，对测量高度进行修正。 | A61B5/107 | A61B5 | 医用诊察和监护器械 | [ 0.45982975 0.1804964 0.29231298 ... -0.34846643 1.308476 0.8457126 ] | [-0.09000423 -0.13772804 0.7527271 ... 0.28200275 0.57048273 0.18589841] | 超声生理参数测量、分析设备 | 医用诊察和监护器械 | FALSE | [-0.09000423 -0.13772804 0.7527271 ... 0.28200275 0.57048273 0.18589841] | 医用诊察和监护器械 | 医用诊察和监护器械 | 是
CN200810060912.2 | 2008-03-25 | CN101248997B | 授权 ¦ 许可 | 水平方位测听声源定位的方法 | 本发明涉及一种水平方位测听声源定位的方法。该方法特点在于包括以下几步：(1)在标准隔音暗室环境中进行，以受试者为圆心，在同等高度半径为50cm的圆周上均匀分布有8个扬声器，相邻两个扬声器之间的夹角为45°；(2)受试者双眼由黑色布条遮盖；(3)8个扬声器之一随机发声，每次发声间隔时间为5s，每次发声持续时间为40ms，每个测试单元8个扬声器共发声100次；(4)100次中受试者判断的声源位置与实际声源位置之差的绝对值之和为总误差(°)，受试者能正确判断声源位置的次数除以100为测试正确率(％)。本发明简单易行，测听结果客观准确，功能比较完备。 | 1.一种水平方位测听声源定位的方法，其特征在于包括以下几步：(1)、在标准隔音暗室环境中进行，以受试者为圆心，在与受试者耳朵同等高度半径为50cm的圆周上均匀分布有8个扬声器，相邻两个扬声器之间的夹角为45°；(2)、受试者双眼由黑色布条遮盖；(3)、8个扬声器之一随机发声，每次发声间隔时间为5s，每次发声持续时间为40ms，每个测试单元8个扬声器共发声100次；(4)、100次中受试者判断的声源位置与实际声源位置之差的绝对值之和为总误差，受试者能正确判断声源位置的次数除以100为测试正确率。 | 1.一种水平方位测听声源定位的方法，其特征在于包括以下几步：(1)、在标准隔音暗室环境中进行，以受试者为圆心，在与受试者耳朵同等高度半径为50cm的圆周上均匀分布有8个扬声器，相邻两个扬声器之间的夹角为45°；(2)、受试者双眼由黑色布条遮盖；(3)、8个扬声器之一随机发声，每次发声间隔时间为5s，每次发声持续时间为40ms，每个测试单元8个扬声器共发声100次；(4)、100次中受试者判断的声源位置与实际声源位置之差的绝对值之和为总误差，受试者能正确判断声源位置的次数除以100为测试正确率。 | A61B5/12 | A61B5 | 医用诊察和监护器械 | [ 1.372241 0.32399383 0.16486667 ... 0.44583043 -0.4500016 -1.1873412 ] | [ 0.63471997 0.49451834 0.07690623 ... 0.54236466 -0.5735902 -0.9444977 ] | 电声学测量、分析设备 | 医用诊察和监护器械 | FALSE | [ 0.63471997 0.49451834 0.07690623 ... 0.54236466 -0.5735902 -0.9444977 ] | 医用诊察和监护器械 | 医用诊察和监护器械 | 否
CN200810147904.1 | 2008-12-18 | CN101438961B | 授权 | 基于面部皮肤伸缩的疲劳测试方法与装置 | 一种基于面部皮肤伸缩的疲劳测试方法，其特征是包括以下步骤：(1)在被测者的额部或/和眼角或/和脸颊安装皮肤伸缩测量传感器，采集被测者的面部皮肤使皮肤伸缩测量传感器产生的电感值；(2)分析所述皮肤伸缩测量传感器的电感值变化，通过被测者的面部皮肤使皮肤伸缩测量传感器产生的电感值变化确定被测者面部皮肤的伸缩变化，根据被测者面部皮肤的伸缩变化判断被测者是否处于疲劳状态。一种基于面部皮肤伸缩的疲劳测试装置，包括至少一组皮肤伸缩前端检测电路、可编程逻辑器件、微处理器和报警器。 | 1.一种基于面部皮肤伸缩的疲劳测试方法，其特征是包括以下步骤：(1)在被测者的额部或/和眼角或/和脸颊安装皮肤伸缩测量传感器，采集被测者的面部皮肤使皮肤伸缩测量传感器产生的电感值；(2)分析所述皮肤伸缩测量传感器的电感值变化，通过被测者的面部皮肤使皮肤伸缩测量传感器产生的电感值变化确定被测者面部皮肤的伸缩变化，根据被测者面部皮肤的伸缩变化判断被测者是否处于疲劳状态。3.一种基于面部皮肤伸缩的疲劳测试装置，其特征是包括至少一组皮肤伸缩前端检测电路(1)、可编程逻辑器件(2)、微处理器(3)和报警器(4)；皮肤伸缩前端检测电路(1)由皮肤伸缩测量传感器(5)、电感测量电路(6)和比较器(7)组成，皮肤伸缩测量传感器(5)的输出端与电感测量电路(6)的输入端连接，将其因被测者面部皮肤伸缩而产生的电感值传送给电感测量电路(6)，电感测量电路(6)的输出端与比较器(7)的输入端连接，将来自皮肤伸缩测量传感器的电感信号转变成正弦波输送给比较器(7)，比较器(7)的输出端与可编程逻辑器件(2)的输入端连接，将来自电感测量电路的正弦波转换成方波输送给可编程逻辑器件(2)；可编程逻辑器件(2)的输出端与微处理器(3)的输入端连接，对来自比较器的方波进行频率计数，并将频率计数值通过同步串行接口传送给微处理器，微处理器(3)以来自可编程逻辑器件的频率计数值为基础计算对应皮肤伸缩测量传感器的电感值并分析所述电感值的变化，根据皮肤伸缩测量传感器的电感值变化确定被测者面部皮肤的伸缩变化，根据被测者面部皮肤的伸缩变化判断被测者是否处于疲劳状态，若被测者处于疲劳状态，则输出报警信号，启动报警器报警；所述皮肤伸缩测量传感器(5)由漆包线(10)和胶布(11)组成，漆包线(10)固定在胶布(11)上。 | 1.一种基于面部皮肤伸缩的疲劳测试方法，其特征是包括以下步骤：(1)在被测者的额部或/和眼角或/和脸颊安装皮肤伸缩测量传感器，采集被测者的面部皮肤使皮肤伸缩测量传感器产生的电感值；(2)分析所述皮肤伸缩测量传感器的电感值变化，通过被测者的面部皮肤使皮肤伸缩测量传感器产生的电感值变化确定被测者面部皮肤的伸缩变化，根据被测者面部皮肤的伸缩变化判断被测者是否处于疲劳状态。 | A61B5/18 | A61B5 | 医用诊察和监护器械 | [ 0.99383646 -0.15212898 0.31799495 ... 0.39424813 0.28320074 -0.19548231] | [ 0.7003029 -0.15377614 0.7324605 ... -0.04679889 -0.01879067 -0.9364399 ] | 生理参数分析测量设备 | 医用诊察和监护器械 | FALSE | [ 0.7003029 -0.15377614 0.7324605 ... -0.04679889 -0.01879067 -0.9364399 ] | 医用诊察和监护器械 | 医用诊察和监护器械 | 是
CN200980110859.5 | 2009-09-18 | CN101980660B | 授权 | 注意力分散检测装置、及注意力分散检测方法 | 本发明提供一种注意力分散检测装置及方法。其中注意力分散检测装置具备：脑电波检测部，检测驾驶员的脑电波信号；清醒度推测部，保持对脑电波信号和清醒度进行对应的第一规则，并基于检测出的脑电波信号和第一规则，推测清醒度；注意力分配推测部，保持对脑电波信号和注意力分配的程度进行关联的第二规则，并基于检测出的脑电波信号和第二规则，推测注意力分配的程度；驾驶员状态推测部，保持用于根据清醒度和注意力分配导出注意力量的第三规则，并基于推测出的清醒度、注意力分配和第三规则，推测驾驶员对于驾驶的注意力量，将驾驶员的状态分类为通常状态、注意力量降低状态和清醒度降低状态；和输出部，基于驾驶员状态分类部的分类结果，对驾驶员进行影响。由此，通过脑电波测量判别驾驶员的注意力分散状态和睡意并进行适合于各个驾驶员状态的驾驶支援的动作。 | 1.一种注意力分散检测装置，具备：脑电波检测部，其检测驾驶员的脑电波信号；清醒度推测部，其保持对脑电波信号和清醒度进行对应的第一规则，并基于检测出的所述脑电波信号和所述第一规则，推测清醒度；注意力分配推测部，其保持对脑电波信号和注意力分配的程度进行关联的第二规则，并基于检测出的所述脑电波信号和所述第二规则，推测注意力分配的程度；驾驶员状态推测部，其保持用于根据清醒度和注意力分配导出注意力量的第三规则，并基于推测出的所述清醒度、所述注意力分配和所述第三规则，推测所述驾驶员对于驾驶的注意力量，并将所述驾驶员的状态分类为通常状态、注意力量降低状态和清醒度降低状态；和输出部，其基于所述驾驶员状态推测部的分类结果，对所述驾驶员进行影响。9.一种注意力分散检测方法，具备：准备对脑电波信号和清醒度进行对应的第一规则的步骤；准备对脑电波信号和注意力分配的程度进行关联的第二规则的步骤；准备用于根据清醒度和注意力分配导出注意力量的第三规则；检测驾驶员的脑电波信号的步骤；基于检测出的所述脑电波信号和所述第一规则推测清醒度的步骤；基于检测出的所述脑电波信号和所述第二规则推测注意力分配的程度的步骤；基于推测出的所述清醒度、所述注意力分配和所述第三规则推测所述驾驶员对于驾驶的注意力量，并将所述驾驶员的状态分类为通常状态、注意力降低状态和清醒度降低状态的步骤；和基于所述进行分类的步骤的分类结果对所述驾驶员进行影响的步骤。 | 1.一种注意力分散检测装置，具备：脑电波检测部，其检测驾驶员的脑电波信号；清醒度推测部，其保持对脑电波信号和清醒度进行对应的第一规则，并基于检测出的所述脑电波信号和所述第一规则，推测清醒度；注意力分配推测部，其保持对脑电波信号和注意力分配的程度进行关联的第二规则，并基于检测出的所述脑电波信号和所述第二规则，推测注意力分配的程度；驾驶员状态推测部，其保持用于根据清醒度和注意力分配导出注意力量的第三规则，并基于推测出的所述清醒度、所述注意力分配和所述第三规则，推测所述驾驶员对于驾驶的注意力量，并将所述驾驶员的状态分类为通常状态、注意力量降低状态和清醒度降低状态；和输出部，其基于所述驾驶员状态推测部的分类结果，对所述驾驶员进行影响。 | A61B5/18 | A61B5 | 医用诊察和监护器械 | [ 0.2533338 0.2092415 0.3150729 ... -0.17387849 -0.32356134 -0.599204 ] | [ 0.34315622 0.23704563 0.8498648 ... 0.07861266 -0.32556164 -0.8936797 ] | 生理参数分析测量设备 | 医用诊察和监护器械 | FALSE | [ 0.34315622 0.23704563 0.8498648 ... 0.07861266 -0.32556164 -0.8936797 ] | 医用诊察和监护器械 | 医用诊察和监护器械 | 是
CN201010533150.0 | 2010-10-21 | CN102451007B | 授权 | 便携式身高测量装置与方法 | 本发明公开了一种便携式身高测量装置与测量方法，其中所述装置包括：外壳，具有彼此垂直的定位面和测量面，其中定位面配置成适于水平放置于被测对象头顶，测量面配置成适于面对参照物体；读取传感器，设置在所述测量面上，配置成适于读取参照物体上代表尺子刻度的编码阵列中的编码；以及处理器，配置成将所读取的编码转换为被测对象的高度值。按照本发明实施例的身高测量装置与方法体积小、基本不占用空间、使用方便。 | 1.一种身高测量装置，包括：外壳，具有彼此垂直的定位面和测量面，其中定位面配置成适于水平放置于被测对象头顶，测量面配置成适于面对参照物体；读取传感器，设置在所述测量面上，配置成适于读取参照物体上代表尺子刻度的编码阵列中的编码；以及处理器，配置成将所读取的编码转换为被测对象的高度值，其特征在于，所述参照物体独立于所述身高测量装置，并且所述身高测量装置是便携式身高测量装置。7.一种身高测量方法，其特征在于，包括以下步骤：将配置成代表尺子刻度的编码阵列印制在笔直物体的表面上或者可附加在笔直物体表面上的物体上，作为参照物体；通过将便携式身高测量装置的外壳的定位面放置在站立于参照物体附近的被测对象头顶，使所述外壳的与所述定位面垂直的测量面贴近于参照物体表面，来读取所述参照物体上的编码阵列中的编码以进行高度测量；以及显示和/或发送测量结果，所述参照物体独立于所述便携式身高测量装置。9.一种身高测量系统，包括：权利要求1-6中的任一项所述的身高测量装置；以及用于身高测量的参照物体，包括：配置成代表尺子刻度的编码阵列。 | 1.一种身高测量装置，包括：外壳，具有彼此垂直的定位面和测量面，其中定位面配置成适于水平放置于被测对象头顶，测量面配置成适于面对参照物体；读取传感器，设置在所述测量面上，配置成适于读取参照物体上代表尺子刻度的编码阵列中的编码；以及处理器，配置成将所读取的编码转换为被测对象的高度值，其特征在于，所述参照物体独立于所述身高测量装置，并且所述身高测量装置是便携式身高测量装置。 | A61B5/107 | A61B5 | 医用诊察和监护器械 | [-0.10267575 0.18987335 0.7825387 ... -0.07865862 0.71748906 0.6704283 ] | [-0.48992082 0.2460697 0.69240505 ... 0.06910771 0.775959 0.39316204] | 生理参数分析测量设备 | 医用诊察和监护器械 | FALSE | [-0.48992082 0.2460697 0.69240505 ... 0.06910771 0.775959 0.39316204] | 医用诊察和监护器械 | 医用诊察和监护器械 | 是
CN201180002701.3 | 2011-01-05 | CN102469961B | 授权 ¦ 权利转移 | 语音清晰度评价系统和方法 | 本发明提供一种语音清晰度评价系统，其具备：呈现语音控制部，其参照保持了多个语音的语音数据库来决定所要呈现的语音；输出部，其将所决定的语音呈现给用户；生物体信号测量部，其测量用户的脑波信号；阳性成分判定部，其判定脑波信号的、以输出部呈现语音的时刻为起点从起点开始600ms以上800ms以下的区间中的事件相关电位有无阳性成分；阴性成分判定部，其判定脑波信号的、以输出部呈现语音的时刻为起点从起点开始100ms以上300ms以下的区间中的事件相关电位有无阴性成分；和语音清晰度评价部，其根据有无阳性成分的判定结果和有无阴性成分的各判定结果，来评价用户是否清晰地听到所呈现的语音。由此，对于用户而言不需要繁琐的回答输入，并且可确定听不清晰的原因。 | 1.一种语音清晰度评价系统，其具备：语音数据库，其保持多个语音；呈现语音控制部，其参照所述语音数据库来决定所要呈现的语音；输出部，其将所决定的所述语音呈现给用户；生物体信号测量部，其测量所述用户的脑波信号；阳性成分判定部，其判定所述脑波信号的、以所述输出部呈现语音的时刻为起点从所述起点开始600ms以上800ms以下的区间中的事件相关电位有无阳性成分；阴性成分判定部，其判定所述脑波信号的、以所述输出部呈现语音的时刻为起点从所述起点开始100ms以上300ms以下的区间中的事件相关电位有无阴性成分；和语音清晰度评价部，其根据从所述阳性成分判定部所取得的有无所述阳性成分的判定结果、和从所述阴性成分判定部所取得的有无所述阴性成分的判定结果，来评价所述用户是否清晰地听到所呈现的所述语音，其中阳性成分是指大于0μV的电位，阴性成分是指小于0μV的电位。9.一种语音清晰度评价方法，其包括如下步骤：准备保持了多个语音的语音数据库；参照所述语音数据库决定所要呈现的语音；将所决定的所述语音呈现给用户；测量所述用户的脑波信号；判定所述脑波信号的、以在进行呈现的步骤中呈现语音的时刻为起点从所述起点开始600ms以上800ms以下的区间中的事件相关电位有无阳性成分；判定所述脑波信号的、以在进行呈现的步骤中呈现语音的时刻为起点从所述起点开始100ms以上300ms以下的区间中的事件相关电位有无阴性成分；和根据有无所述阳性成分的判定结果和有无所述阴性成分的判定结果，来评价所述用户是否清晰地听到所呈现的所述语音，其中阳性成分是指大于0μV的电位，阴性成分是指小于0μV的电位。11.一种语音清晰度评价装置，其具备：呈现语音控制部，其参照保持了多个语音的语音数据库来决定所要呈现的语音；阳性成分判定部，其判定生物体信号测量部测量出的用户的脑波信号的、以呈现所述语音的时刻为起点从所述起点开始600ms以上800ms以下的区间中的事件相关电位有无阳性成分；阴性成分判定部，其判定所述脑波信号的、以呈现出所述语音的时刻为起点从所述起点开始100ms以上300ms以下的区间中的事件相关电位有无阴性成分；和语音清晰度评价部，基于从所述阳性成分判定部所取得的有无所述阳性成分的判定结果、和从所述阴性成分判定部所取得的有无所述阴性成分的判定结果，来评价所述用户是否清晰地听到所呈现的所述语音，其中阳性成分是指大于0μV的电位，阴性成分是指小于0μV的电位。12.一种语音清晰度评价系统的工作方法，该语音清晰度评价系统包括语音数据库、提示语音控制部、输出部、生物体信号测量部、阳性成分判定部、阴性成分判定部以及语音清晰度评价部，该工作方法包括如下步骤：所述提示语音控制部参照保持了多个语音的所述语音数据库来决定所要呈现的语音；所述输出部将所决定的所述语音呈现给用户；所述生物体信号测量部测量所述用户的脑波信号；所述阳性成分判定部判定所述脑波信号的、以所述输出部呈现语音的时刻为起点从所述起点开始600ms以上800ms以下的区间中的事件相关电位有无阳性成分；所述阴性成分判定部判定所述脑波信号的、以所述输出部呈现语音的时刻为起点从所述起点开始100ms至300ms的区间中的所述事件相关电位有无阴性成分；和所述语音清晰度评价部根据有无所述阳性成分的判定结果和有无所述阴性成分的判定结果，来评价所述用户是否清晰地听到所呈现的所述语音，其中阳性成分是指大于0μV的电位，阴性成分是指小于0μV的电位。13.一种语音清晰度评价系统，其具备：语音数据库，其保持多个语音；呈现语音控制部，其参照所述语音数据库来决定所要呈现的语音；输出部，其将所决定的所述语音呈现给用户；生物体信号测量部，其测量所述用户的脑波信号；阳性成分判定部，其判定所述脑波信号的、以所述输出部呈现语音的时刻为起点从所述起点开始600ms以上800ms以下的区间中的事件相关电位有无阳性成分；阴性成分判定部，其判定所述脑波信号的、以所述输出部呈现语音的时刻为起点从所述起点开始100ms以上300ms以下的区间中的事件相关电位有无阴性成分；语音清晰度评价部，其根据从所述阳性成分判定部所取得的有无所述阳性成分的判定结果、和从所述阴性成分判定部所取得的有无所述阴性成分的判定结果，来评价所述用户是否清晰地听到所呈现的所述语音；和刺激语音增益调整部，在存在所述阳性成分且不存在所述阴性成分的情况下，提高频带整体的增益，在存在所述阳性成分且存在所述阴性成分的情况下，计算所述语音的辅音频带，提高所述辅音频带的增益，其中阳性成分是指大于0μV的电位，阴性成分是指小于0μV的电位。 | 1.一种语音清晰度评价系统，其具备：语音数据库，其保持多个语音；呈现语音控制部，其参照所述语音数据库来决定所要呈现的语音；输出部，其将所决定的所述语音呈现给用户；生物体信号测量部，其测量所述用户的脑波信号；阳性成分判定部，其判定所述脑波信号的、以所述输出部呈现语音的时刻为起点从所述起点开始600ms以上800ms以下的区间中的事件相关电位有无阳性成分；阴性成分判定部，其判定所述脑波信号的、以所述输出部呈现语音的时刻为起点从所述起点开始100ms以上300ms以下的区间中的事件相关电位有无阴性成分；和语音清晰度评价部，其根据从所述阳性成分判定部所取得的有无所述阳性成分的判定结果、和从所述阴性成分判定部所取得的有无所述阴性成分的判定结果，来评价所述用户是否清晰地听到所呈现的所述语音，其中阳性成分是指大于0μV的电位，阴性成分是指小于0μV的电位。 | A61B5/12 | A61B5 | 医用诊察和监护器械 | [ 0.10065029 -0.4825012 -0.4139136 ... -0.03106521 0.12421771 -0.7776457 ] | [ 0.11827417 0.04993066 -0.00418648 ... 0.12222936 -0.01857211 -0.44695333] | 电声学测量、分析设备 | 医用诊察和监护器械 | FALSE | [ 0.11827417 0.04993066 -0.00418648 ... 0.12222936 -0.01857211 -0.44695333] | 医用诊察和监护器械 | 医用诊察和监护器械 | 否
CN201110137336.9 | 2011-05-25 | CN102274029B | 授权 ¦ 权利转移 | 身份识别方法及系统 | 一种身份识别方法，包括以下步骤：采集心电信号；确定心电信号中的每段周期信号，并计算每段周期信号的相关系数；判断每段周期信号的相关系数是否小于阈值，若是，则将相关系数小于阈值的周期信号从所述心电信号中舍去；对保留的周期信号构造所述心电信号的特征向量；比较所述心电信号的特征向量与心电数据库中的模板是否相似，若是，则提取最相似的模板作为识别结果。上述身份识别方法及系统计算心电信号中每段周期信号的相关系数，相关系数越大，误差就越小，将相关系数小于阈值的周期信号舍去，也就是除去了误差较大的周期信号，从而提高抗干扰能力，消除突发的干扰对心电信号的影响。 | 一种身份识别方法，包括以下步骤：采集心电信号；确定心电信号中的每段周期信号，并计算每段周期信号的相关系数；判断每段周期信号的相关系数是否小于阈值，若是，则将相关系数小于阈值的周期信号从所述心电信号中舍去；对保留的周期信号构造所述心电信号的特征向量；比较所述心电信号的特征向量与心电数据库中的模板是否相似，若是，则提取最相似的模板作为识别结果；所述比较所述心电信号的特征向量与心电数据库中的模板是否相似的步骤之前还包括：对所述心电数据库中的模板进行匹配方式的标记；所述对所述心电数据库中的模板进行匹配方式的标记的具体过程为：按照优先级别的顺序依次选择使用匹配方式对模板进行两两比较，并在每一模板中标记所使用过的匹配方式；所述比较所述心电信号的特征向量与心电数据库中的模板是否相似的过程是：根据心电数据库模板中匹配方式被标记的先后顺序选择当前匹配方式；采用选择的匹配方式对心电信号与心电数据库中模板进行比较，并判断所述心电信号的特征向量是否与心电数据库中模板相似，若否，则选择下一匹配方式再次进行识别。一种身份识别系统，其特征在于，至少包括：采集模块，用于采集心电信号；预处理模块，用于确定心电信号中的每段周期信号，并计算每段周期信号的相关系数，判断每段周期信号的相关系数是否小于阈值，若是，则将相关系数小于阈值的周期信号从心电信号中舍去，对保留的周期信号构造所述心电信号的特征向量；心电数据库，用于将预先采集的心电信号所构造的特征向量作为模板进行存储；匹配模块，用于比较所述心电信号的特征向量与心电数据库中的模板是否相似，若是，则提取最相似的模板作为识别结果，若否，则停止执行所述系统还包括标记模块，所述标记模块用于对所述心电数据库中的模板进行匹配方式的标记；所述标记模块按照优先级别的顺序依次选择使用匹配方式对模板进行两两比较，并在每一模板中标记所使用过的匹配方式；所述匹配模块用于根据心电数据库模板中匹配方式被标记的先后顺序选择当前匹配方式，采用选择的匹配方式对心电信号与心电数据库中模板进行比较，并判断所述心电信号的特征向量是否与心电数据库中模板相似，若否，则选择下一匹配方式再次进行识别。 | 1.一种身份识别方法，包括以下步骤：采集心电信号；确定心电信号中的每段周期信号，并计算每段周期信号的相关系数；判断每段周期信号的相关系数是否小于阈值，若是，则将相关系数小于阈值的周期信号从所述心电信号中舍去；对保留的周期信号构造所述心电信号的特征向量；比较所述心电信号的特征向量与心电数据库中的模板是否相似，若是，则提取最相似的模板作为识别结果；所述比较所述心电信号的特征向量与心电数据库中的模板是否相似的步骤之前还包括：对所述心电数据库中的模板进行匹配方式的标记；所述对所述心电数据库中的模板进行匹配方式的标记的具体过程为：按照优先级别的顺序依次选择使用匹配方式对模板进行两两比较，并在每一模板中标记所使用过的匹配方式；所述比较所述心电信号的特征向量与心电数据库中的模板是否相似的过程是：根据心电数据库模板中匹配方式被标记的先后顺序选择当前匹配方式；采用选择的匹配方式对心电信号与心电数据库中模板进行比较，并判断所述心电信号的特征向量是否与心电数据库中模板相似，若否，则选择下一匹配方式再次进行识别。 | A61B5/117 | A61B5 | 医用诊察和监护器械 | [ 0.23575161 -0.35737082 -0.249021 ... -0.63099724 0.38849035 -0.7183266 ] | [ 0.7683624 0.2012371 0.2894437 ... 0.0285004 0.04547706 -1.1291862 ] | 生理参数分析测量设备 | 医用诊察和监护器械 | FALSE | [ 0.7683624 0.2012371 0.2894437 ... 0.0285004 0.04547706 -1.1291862 ] | 医用诊察和监护器械 | 医用诊察和监护器械 | 是
CN201180011703.9 | 2011-06-08 | CN102781322B | 授权 | 语音听取的评价系统、及方法 | 本发明提供一种语音听取评价系统。在用于评价助听器的调试状况的助听器合适检查中，在不评价针对语音听取的舒适性的情况下，有时会选择语音清晰度高但听起来疲惫的助听处理，会成为用户的负担。本发明的语音听取评价系统具备：生物体信号计测部，其计测用户的脑波信号；呈现语音决定部，其参照保存多个单音节语音的语音数据库，来决定所呈现的单音节的语音；输出部，将所决定的语音作为听觉上的刺激依次向所述用户呈现；阳性分量判定部，其判定在以所述语音被呈现的时刻为起点600ms以上900ms以下的范围中包含的所述脑波信号的事件相关电位中是否出现了阳性分量，根据判定结果，输出所述用户是否努力听才听到所述语音的评价结果；阴性分量判定部，其判定在以所述语音被呈现的时刻为起点100ms以上300ms以下的范围中包含的所述脑波信号的事件相关电位中是否出现了阴性分量，根据判定结果，输出所述用户是否针对所述语音感觉到嘈杂的评价结果。 | 1.一种语音听取的评价系统，其具备：生物体信号计测部，其计测用户的脑波信号；呈现语音决定部，其参照保存多个单音节语音的语音数据库，来决定所呈现的单音节的语音；输出部，将所决定的语音作为听觉上的刺激依次向所述用户呈现；阳性分量判定部，其判定在以所述语音被呈现的时刻为起点600ms以上900ms以下的范围中包含的所述脑波信号的事件相关电位中是否出现了阳性分量，根据判定结果，输出所述用户是否努力听才听到所述语音的评价结果，其中所述阳性分量是具有比0μV大的电位的分量；阴性分量判定部，其判定在以所述语音被呈现的时刻为起点100ms以上300ms以下的范围中包含的所述脑波信号的事件相关电位中是否出现了阴性分量，根据判定结果，输出所述用户是否针对所述语音感觉到嘈杂的评价结果，其中所述阴性分量是具有比0μV小的电位或比规定的阈值短的潜伏时间的分量，在以各语音被呈现的时刻为起点600ms以上900ms以下的范围中包含的所述脑波信号的事件相关电位的区间平均电位为预先确定的第1阈值以上时，所述阳性分量判定部判定为存在阳性分量，在所述区间平均电位小于所述第1阈值时，所述阳性分量判定部判定为不存在阳性分量，所述阳性分量判定部在判定为存在所述阳性分量时，输出所述用户努力听才听到所述语音的这一评价结果，在判定为不存在所述阳性分量时，输出所述用户不努力听就听到所述语音的这一评价结果，在以各语音被呈现的时刻为起点100ms以上300ms以下的范围中存在的阴性分量的峰值比预先确定的第2阈值还短时，所述阴性分量判定部判定为存在阴性分量，在所述阴性分量的峰值为所述第2阈值以上时，所述阴性分量判定部判定为不存在阴性分量，所述阴性分量判定部在判定为存在所述阴性分量时，输出所述用户针对所述语音感觉到嘈杂的这一评价结果，在判定为不存在所述阴性分量时，输出所述用户针对所述语音没有感觉到嘈杂的这一评价结果。10.一种语音听取的评价装置，其具备：呈现语音决定部，其参照保存多个单音节的语音的语音数据库，来决定作为听觉上的刺激从输出部向用户依次呈现的单音节的语音；阳性分量判定部，其判定在由生物体信号计测部所计测的脑波信号中，在以所述语音被呈现的时刻为起点600ms以上900ms以下的范围中包含的所述脑波信号的事件相关电位中是否出现了阳性分量，其中该生物体信号计测部计测所述用户的脑波信号，根据判定结果，输出所述用户是否努力听才听到所述语音的评价结果，其中所述阳性分量是具有比0μV大的电位的分量；和阴性分量判定部，其判定在由生物体信号计测部所计测的以所述语音被呈现的时刻为起点100ms以上300ms以下的范围中包含的所述脑波信号的事件相关电位中是否出现了阴性分量，其中该生物体信号计测部计测所述用户的脑波信号，根据判定结果，输出所述用户是否针对所述语音感觉到嘈杂的评价结果，其中所述阴性分量是具有比0μV小的电位或比规定的阈值短的潜伏时间的分量，在以各语音被呈现的时刻为起点600ms以上900ms以下的范围中包含的所述脑波信号的事件相关电位的区间平均电位为预先确定的第1阈值以上时，所述阳性分量判定部判定为存在阳性分量，在所述区间平均电位小于所述第1阈值时，所述阳性分量判定部判定为不存在阳性分量，所述阳性分量判定部在判定为存在所述阳性分量时，输出所述用户努力听才听到所述语音的这一评价结果，在判定为不存在所述阳性分量时，输出所述用户不努力听就听到所述语音的这一评价结果，在以各语音被呈现的时刻为起点100ms以上300ms以下的范围中存在的阴性分量的峰值比预先确定的第2阈值还短时，所述阴性分量判定部判定为存在阴性分量，在所述阴性分量的峰值为所述第2阈值以上时，所述阴性分量判定部判定为不存在阴性分量，所述阴性分量判定部在判定为存在所述阴性分量时，输出所述用户针对所述语音感觉到嘈杂的这一评价结果，在判定为不存在所述阴性分量时，输出所述用户针对所述语音没有感觉到嘈杂的这一评价结果。11.一种语音听取的评价方法，其包括如下步骤：计测用户的脑波信号；参照保存多个单音节的语音的语音数据库，来决定所呈现的单音节的语音；将所决定的语音作为听觉上的刺激向所述用户依次呈现；判定在以所述语音被呈现的时刻为起点600ms以上900ms以下的范围中包含的所述脑波信号的事件相关电位中是否出现了阳性分量，其中所述阳性分量是具有比0μV大的电位的分量；根据判定结果输出所述用户是否努力听才听到所述语音听取的评价结果；判定在以所述语音被呈现的时刻为起点100ms以上300ms以下的范围中包含的所述脑波信号的事件相关电位中是否出现了阴性分量，其中所述阴性分量是具有比0μV小的电位或比规定的阈值短的潜伏时间的分量；和根据判定结果输出所述用户是否针对所述语音感觉到嘈杂的评价结果，在以各语音被呈现的时刻为起点600ms以上900ms以下的范围中包含的所述脑波信号的事件相关电位的区间平均电位为预先确定的第1阈值以上时，判定为存在阳性分量，在所述区间平均电位小于所述第1阈值时，判定为不存在阳性分量，在判定为存在所述阳性分量时，输出所述用户努力听才听到所述语音的这一评价结果，在判定为不存在所述阳性分量时，输出所述用户不努力听就听到所述语音的这一评价结果，在以各语音被呈现的时刻为起点100ms以上300ms以下的范围中存在的阴性分量的峰值比预先确定的第2阈值还短时，判定为存在阴性分量，在所述阴性分量的峰值为所述第2阈值以上时，判定为不存在阴性分量，在判定为存在所述阴性分量时，输出所述用户针对所述语音感觉到嘈杂的这一评价结果，在判定为不存在所述阴性分量时，输出所述用户针对所述语音没有感觉到嘈杂的这一评价结果。 | 1.一种语音听取的评价系统，其具备：生物体信号计测部，其计测用户的脑波信号；呈现语音决定部，其参照保存多个单音节语音的语音数据库，来决定所呈现的单音节的语音；输出部，将所决定的语音作为听觉上的刺激依次向所述用户呈现；阳性分量判定部，其判定在以所述语音被呈现的时刻为起点600ms以上900ms以下的范围中包含的所述脑波信号的事件相关电位中是否出现了阳性分量，根据判定结果，输出所述用户是否努力听才听到所述语音的评价结果，其中所述阳性分量是具有比0μV大的电位的分量；阴性分量判定部，其判定在以所述语音被呈现的时刻为起点100ms以上300ms以下的范围中包含的所述脑波信号的事件相关电位中是否出现了阴性分量，根据判定结果，输出所述用户是否针对所述语音感觉到嘈杂的评价结果，其中所述阴性分量是具有比0μV小的电位或比规定的阈值短的潜伏时间的分量，在以各语音被呈现的时刻为起点600ms以上900ms以下的范围中包含的所述脑波信号的事件相关电位的区间平均电位为预先确定的第1阈值以上时，所述阳性分量判定部判定为存在阳性分量，在所述区间平均电位小于所述第1阈值时，所述阳性分量判定部判定为不存在阳性分量，所述阳性分量判定部在判定为存在所述阳性分量时，输出所述用户努力听才听到所述语音的这一评价结果，在判定为不存在所述阳性分量时，输出所述用户不努力听就听到所述语音的这一评价结果，在以各语音被呈现的时刻为起点100ms以上300ms以下的范围中存在的阴性分量的峰值比预先确定的第2阈值还短时，所述阴性分量判定部判定为存在阴性分量，在所述阴性分量的峰值为所述第2阈值以上时，所述阴性分量判定部判定为不存在阴性分量，所述阴性分量判定部在判定为存在所述阴性分量时，输出所述用户针对所述语音感觉到嘈杂的这一评价结果，在判定为不存在所述阴性分量时，输出所述用户针对所述语音没有感觉到嘈杂的这一评价结果。 | A61B5/12 | A61B5 | 医用诊察和监护器械 | [ 0.70684576 -0.04366873 -0.32101238 ... 0.19641036 -0.8686116 -0.37682205] | [ 0.11785408 0.37258363 0.16624017 ... 0.17428981 -0.40378404 -0.27539432] | 电声学测量、分析设备 | 医用诊察和监护器械 | FALSE | [ 0.11785408 0.37258363 0.16624017 ... 0.17428981 -0.40378404 -0.27539432] | 医用诊察和监护器械 | 医用诊察和监护器械 | 否
CN201110253041.8 | 2011-08-30 | CN102370485B | 授权 | 数字式自动声控耳声导抗检测系统及其数字信号补偿方法 | 一种数字式自动声控耳声导抗检测系统及其数字信号补偿方法，系统有依次串接的：探测音D/A转换电路、驱动电路、扬声器、人耳、拾音器和A/D转换电路，探测音D/A转换电路的输入端和A/D转换电路的输出端分别对应连接FPGA芯片，FPGA芯片的输出端还通过音控D/A转换电路连接探测音D/A转换电路，FPGA芯片还连接CPU，CPU连接显示/外围接口单元。方法：计算测试耳与标准耳回波信号差ΔV＝Vi-Vref，Vi测试耳回波信号；Vref标准耳参考电压；根据测试耳与标准耳回波信号差计算音量控制电压值δ＝KΔV+Vref，K＝0～1。本发明实现数字式实时耳声导抗测量及恒压声控功能。使探测量过程中测音强度保持恒定。 | 1.一种用于数字式自动声控耳声导抗检测系统的数字信号补偿方法，所述的数字式自动声控耳声导抗检测系统，包括依次串接的：探测音D/A转换电路（2）、驱动电路（3）、扬声器（4）以及串接的拾音器（6）和A/D转换电路（8），其中，所述扬声器（4）与人耳（5）串接，所述人耳（5）与所述拾音器（6）串接，所述的探测音D/A转换电路（2）的输入端和A/D转换电路（8）的输出端分别对应连接FPGA芯片（1），所述的FPGA芯片（1）的输出端还通过音控D/A转换电路（9）连接所述探测音D/A转换电路（2），所述的FPGA芯片（1）还连接CPU（10），所述的CPU（10）连接显示/外围接口单元（11）；其特征在于，所述的数字信号补偿方法包括有：用于调节探测音强度的音量控制电压值δ的计算方法，和实际输出的声导纳值yi的计算方法，所述的用于调节探测音强度的音量控制电压值δ的计算方法包括如下步骤：1）计算测试耳与标准耳回波信号差△V：△V=Vi-Vref其中：Vi为测试耳回波信号；Vref为标准耳参考电压；2）根据测试耳与标准耳回波信号差计算音量控制电压值δ：δ=K△V＋Vref其中，K为0～1的值；所述的实际输出的声导纳值yi的计算方法包括如下步骤：1）根据测试耳与标准耳回波信号差△V设定实际输出的声导纳值yi：yi=a△V+b其中：a，b为系数，△V=Vi-Vref，Vi为测试耳回波信号；Vref为标准耳参考电压；2）确定a,b的值：（1）将探头插入声导纳标称值为0.5ml的标准耳后，测量△V1；（2）将探头插入声导纳标称值为V2的标准耳后，测量△V2；（3）将△V1和△V2代入yi=a△V+b，求解a，b值。 | 1.一种用于数字式自动声控耳声导抗检测系统的数字信号补偿方法，所述的数字式自动声控耳声导抗检测系统，包括依次串接的：探测音D/A转换电路（2）、驱动电路（3）、扬声器（4）以及串接的拾音器（6）和A/D转换电路（8），其中，所述扬声器（4）与人耳（5）串接，所述人耳（5）与所述拾音器（6）串接，所述的探测音D/A转换电路（2）的输入端和A/D转换电路（8）的输出端分别对应连接FPGA芯片（1），所述的FPGA芯片（1）的输出端还通过音控D/A转换电路（9）连接所述探测音D/A转换电路（2），所述的FPGA芯片（1）还连接CPU（10），所述的CPU（10）连接显示/外围接口单元（11）；其特征在于，所述的数字信号补偿方法包括有：用于调节探测音强度的音量控制电压值δ的计算方法，和实际输出的声导纳值yi的计算方法，所述的用于调节探测音强度的音量控制电压值δ的计算方法包括如下步骤：1）计算测试耳与标准耳回波信号差△V：△V=Vi-Vref其中：Vi为测试耳回波信号；Vref为标准耳参考电压；2）根据测试耳与标准耳回波信号差计算音量控制电压值δ：δ=K△V＋Vref其中，K为0～1的值；所述的实际输出的声导纳值yi的计算方法包括如下步骤：1）根据测试耳与标准耳回波信号差△V设定实际输出的声导纳值yi：yi=a△V+b其中：a，b为系数，△V=Vi-Vref，Vi为测试耳回波信号；Vref为标准耳参考电压；2）确定a,b的值：（1）将探头插入声导纳标称值为0.5ml的标准耳后，测量△V1；（2）将探头插入声导纳标称值为V2的标准耳后，测量△V2；（3）将△V1和△V2代入yi=a△V+b，求解a，b值。 | A61B5/12 | A61B5 | 医用诊察和监护器械 | [-0.10145868 0.17559448 0.28093332 ... 0.23820832 -0.4353584 0.26102886] | [-0.11472762 0.332215 0.2207128 ... 0.2020025 -0.37755248 0.18604188] | 电声学测量、分析设备 | 医用诊察和监护器械 | FALSE | [-0.11472762 0.332215 0.2207128 ... 0.2020025 -0.37755248 0.18604188] | 医用诊察和监护器械 | 医用诊察和监护器械 | 否
CN201110265010.4 | 2011-09-08 | CN102342834B | 授权 ¦ 一案双申 | 便携式听力测试和助听器验配一体化系统 | 本发明涉及一种听力测试和助听器验配系统，其特征在于，该系统包括一主体，置于所述主体内的控制单元，与所述控制单元相电路和机械连接的听力测试装置、助听器验配装置、无线互联网装置、远程专家库共享装置。所述听力测试装置包括内置有听力计、助听器验配程序以及外置听力装置。该听力测试装置将其检测到的与患者所佩戴助听器相关的气传导和骨传导的综合听力（不同频率下的换者可听见的响度分贝的音频信号）输入至与其直接耦合的助听器验配装置中。该技术方案，建立在笔记本电脑基础上的便携式听力测试和助听器验配一体化智能系统，将内置听力计和助听器验配程序有机地耦合在一个装置里，使听力测试环境与助听器佩戴环境完全吻合，在非静音环境下测得与助听器佩戴环境相关的真实听力，该真实听力也可以转换为纯音听力，而且同时将检测到的气传导和骨传导的综合听力完全无缝输入到助听器验配中，提高助听器实际使用有效性，避免通常静音听力测试环境与助听器佩戴使用环境不吻合的错误，并大大减少分别进行听力测试和助听器验配所需时间，减少设备费用和服务费用。 | 1.一种听力测试和助听器验配系统，其特征在于，该系统包括一主体，置于所述主体内的控制单元，与所述控制单元相电路和机械连接的听力测试装置、助听器验配装置、无线互联网装置、远程专家库共享装置，所述听力测试装置包括内置听力计、助听器验配程序以及外置听力装置，该听力测试装置将其检测到的气传导和骨传导的综合听力输入至与其直接耦合的助听器验配装置中。 | 1.一种听力测试和助听器验配系统，其特征在于，该系统包括一主体，置于所述主体内的控制单元，与所述控制单元相电路和机械连接的听力测试装置、助听器验配装置、无线互联网装置、远程专家库共享装置，所述听力测试装置包括内置听力计、助听器验配程序以及外置听力装置，该听力测试装置将其检测到的气传导和骨传导的综合听力输入至与其直接耦合的助听器验配装置中。 | A61B5/12 | A61B5 | 医用诊察和监护器械 | [ 0.61382854 -0.18210004 -0.839227 ... -1.0362878 -0.46236864 0.8279789 ] | [ 0.07418001 0.45880857 0.09808981 ... 0.08794581 -0.48330754 -0.30365413] | 电声学测量、分析设备 | 医用诊察和监护器械 | FALSE | [ 0.07418001 0.45880857 0.09808981 ... 0.08794581 -0.48330754 -0.30365413] | 医用诊察和监护器械 | 医用诊察和监护器械 | 否
CN201110355502.2 | 2011-11-10 | CN103099625B | 授权 | 一种听觉时间调制传递函数的测试方法及系统 | 本发明提出了一种听觉时间调制传递函数的测试方法及系统，该系统用于测试人耳对听觉时间调制的检测能力，所述系统包含：听觉时间调制传递函数测试系统，该子系统进一步包含：用户管理模块，用于录入和存储被试者的基本信息；参数配置模块，用于选择和配置测试参数，并可采取现场配置和直接导入已准备好的参数配置文件两种方式实现参数配置；响度调节模块，用于对参考信号进行调节，利用声级计对声场进行校准，保证其声压级达到校准标准；正式测试模块，采用基于两选项的强迫选择方法进行自适应测试，并计算出不同调制频率时被试者最小可分辨出的调制深度；和结果生成模块，用于收集测试信息和数据，生成测试评估曲线结果。 | 1.一种听觉时间调制传递函数的测试系统，该系统用于测试人耳对听觉时间调制的检测能力，所述系统包含外接声卡和专用音箱或耳机，其特征在于，所述系统还包含：听觉时间调制传递函数测试子系统，该子系统进一步包含：用户管理模块，用于录入和存储被试者的基本信息；参数配置模块，用于选择和配置测试参数，并可采取现场配置和直接导入已准备好的参数配置文件两种方式实现参数配置；响度调节模块，用于对参考信号进行调节，利用声级计对声场进行校准，保证其声压级达到校准标准；正式测试模块，采用基于两选项的强迫选择方法进行自适应测试，并计算出不同调制频率时被试者最小可分辨出的调制深度；和结果生成模块，用于收集所有测试信息和测试数据，生成最终的测试评估曲线和结果。6.一种听觉时间调制传递函数的测试方法，该方法用于测试人耳对听觉时间调制的检测能力，所述方法包含如下步骤：步骤1，用于选择和配置测试参数，并可采取现场配置和直接导入已准备好的参数配置文件两种方式实现参数配置；步骤2，用于对参考信号进行调节，利用声级计对声场进行校准，保证其声压级达到校准标准；步骤3，采用两选项强迫选择方法进行自适应测试，并计算出不同调制频率时被试者最小可分辨出的调制深度；步骤4，用于收集所有测试信息和测试数据，生成最终的测试评估曲线和结果；其中，所述方法还基于用于录入和存储的被试者的基本信息。 | 1.一种听觉时间调制传递函数的测试系统，该系统用于测试人耳对听觉时间调制的检测能力，所述系统包含外接声卡和专用音箱或耳机，其特征在于，所述系统还包含：听觉时间调制传递函数测试子系统，该子系统进一步包含：用户管理模块，用于录入和存储被试者的基本信息；参数配置模块，用于选择和配置测试参数，并可采取现场配置和直接导入已准备好的参数配置文件两种方式实现参数配置；响度调节模块，用于对参考信号进行调节，利用声级计对声场进行校准，保证其声压级达到校准标准；正式测试模块，采用基于两选项的强迫选择方法进行自适应测试，并计算出不同调制频率时被试者最小可分辨出的调制深度；和结果生成模块，用于收集所有测试信息和测试数据，生成最终的测试评估曲线和结果。 | A61B5/12 | A61B5 | 医用诊察和监护器械 | [ 0.35033593 0.12228148 -0.7245021 ... 0.4001109 -0.4291919 -0.2679463 ] | [ 0.0773533 0.5429134 0.15263423 ... 0.45154265 -0.676461 -0.5137948 ] | 电声学测量、分析设备 | 医用诊察和监护器械 | FALSE | [ 0.0773533 0.5429134 0.15263423 ... 0.45154265 -0.676461 -0.5137948 ] | 医用诊察和监护器械 | 医用诊察和监护器械 | 否
CN201210287573.8 | 2012-08-14 | CN102835959B | 授权 ¦ 一案双申 | 利用数字声卡形成的纯音听力测试系统 | 本发明提供了一种利用数字声卡形成的纯音听力测试系统，包括气导耳机、骨导耳机、扬声器、应答器和链接线缆，其特征在于：还包括电脑及USB声卡，所述气导耳机、骨导耳机、应答器和扬声器分别通过链接线缆连接至USB声卡上指定的插口，所述USB声卡安装在电脑的USB接口上作为信号输出设备。与现有技术相比，本发明的测试系统与模传统的模拟式电测听仪器对比，在制造成本上有极强的竞争力，且软件具有大量复制的可能性，整套系统可伸展性比较强，功能上可以进行更为丰富的设计，开发比较人性化的交互式的界面 | 1.一种利用数字声卡形成的纯音听力测试系统，包括气导耳机、骨导耳机、扬声器、应答器和链接线缆，其特征在于：还包括电脑及USB声卡，所述气导耳机、骨导耳机、应答器和扬声器分别通过链接线缆连接至USB声卡上指定的插口，所述USB声卡安装在电脑的USB接口上作为信号输出设备；所述USB声卡包括声卡电路、以及分别连接到声卡电路的对话系统指示线路与信号放大电路、回话麦克风放大线路以及问话麦克风放大线路,所述声卡电路带有数模转换芯片和模数转换芯片，其数模转换芯片用来把电脑发出的数字化的声音信号转换成模拟信号后发送至信号放大电路，其模数转换芯片用来把应答器的模拟声音信号转换成数字信号发送给电脑进行对比；所述对话系统指示线路与信号放大电路将模拟信号进行功率放大，用于推动气导耳机和骨导耳机；所述回话麦克风放大线路是用来作为回话时控制应答器的麦克风输入信号的放大控制；所述问话麦克风放大线路是用来作为问话时控制应答器的麦克风输入信号的放大控制，其应答线路中设有指示灯与嗡鸣器；所述声卡电路包含一块DSPCM108芯片；所述对话系统指示线路与信号放大电路包含两块TDA1308芯片和一块XPT4890芯片；所述回话麦克风放大线路和问话麦克风放大线路均包含一块TDA1308芯片。 | 1.一种利用数字声卡形成的纯音听力测试系统，包括气导耳机、骨导耳机、扬声器、应答器和链接线缆，其特征在于：还包括电脑及USB声卡，所述气导耳机、骨导耳机、应答器和扬声器分别通过链接线缆连接至USB声卡上指定的插口，所述USB声卡安装在电脑的USB接口上作为信号输出设备；所述USB声卡包括声卡电路、以及分别连接到声卡电路的对话系统指示线路与信号放大电路、回话麦克风放大线路以及问话麦克风放大线路,所述声卡电路带有数模转换芯片和模数转换芯片，其数模转换芯片用来把电脑发出的数字化的声音信号转换成模拟信号后发送至信号放大电路，其模数转换芯片用来把应答器的模拟声音信号转换成数字信号发送给电脑进行对比；所述对话系统指示线路与信号放大电路将模拟信号进行功率放大，用于推动气导耳机和骨导耳机；所述回话麦克风放大线路是用来作为回话时控制应答器的麦克风输入信号的放大控制；所述问话麦克风放大线路是用来作为问话时控制应答器的麦克风输入信号的放大控制，其应答线路中设有指示灯与嗡鸣器；所述声卡电路包含一块DSPCM108芯片；所述对话系统指示线路与信号放大电路包含两块TDA1308芯片和一块XPT4890芯片；所述回话麦克风放大线路和问话麦克风放大线路均包含一块TDA1308芯片。 | A61B5/12 | A61B5 | 医用诊察和监护器械 | [ 0.35235867 -0.65137255 -0.5744727 ... -0.04807965 0.27796647 -0.00350187] | [-0.05782073 -0.00978646 -0.20121743 ... 0.07721446 -0.05148404 -0.2735635 ] | 电声学测量、分析设备 | 医用诊察和监护器械 | FALSE | [-0.05782073 -0.00978646 -0.20121743 ... 0.07721446 -0.05148404 -0.2735635 ] | 医用诊察和监护器械 | 医用诊察和监护器械 | 否
CN201210308105.4 | 2012-08-27 | CN102813520B | 授权 | 一种纯音测听和心理物理调谐曲线检测系统 | 本发明涉及一种纯音测听和心理物理调谐曲线检测系统，它包括一计算机、一多媒体声卡、一手持式USB手柄、一微型扬声器和耳塞；所述手柄上设置有至少两个按钮，所述微型扬声器包括至少两个电-声换能器，所述微型扬声器的输入端连接所述声卡，输出端连接所述耳塞；所述计算机内设置有一听觉测试平台，所述听觉测试平台包括硬件驱动系统和测试执行系统；所述硬件驱动系统包括一连接所述声卡的声卡驱动和一连接所述手柄的多媒体编程接口，所述测试执行系统包括一纯音测听检测模块和一心理物理调谐曲线检测模块。本发明实现了在一套检测系统中既可以进行完整的纯音测听又可以进行心理物理调谐曲线检测，本发明可以广泛应用于听觉系统的综合全面检测中。 | 1.一种纯音测听和心理物理调谐曲线检测系统，它包括一计算机、一多媒体声卡、一手持式USB手柄、一微型扬声器和耳塞；所述手柄上设置有至少两个按钮，所述微型扬声器包括至少两个电-声换能器，所述微型扬声器的输入端连接所述声卡，输出端连接所述耳塞；其特征在于：所述计算机内设置有一听觉测试平台，所述听觉测试平台包括硬件驱动系统和测试执行系统；所述硬件驱动系统包括一连接所述声卡的声卡驱动和一连接所述手柄的多媒体编程接口，所述测试执行系统包括一纯音测听检测模块和一心理物理调谐曲线检测模块；所述纯音测听检测模块根据检测内容生成相应的数字纯音刺激信号并发送到所述声卡，所述声卡将数字纯音刺激信号转换为模拟电压刺激信号发送到一所述电-声换能器，经所述电-声换能器将模拟电压刺激信号转换为声刺激信号并发送到耳塞，受试者通过所述手柄的一按钮，将每次听到的声刺激信号的判断结果经所述多媒体编程接口发送回所述纯音测听检测模块，当完成所有测试频率的测试后，所述纯音测听检测模块进行分析处理并得到纯音信号刺激下的听阈值；所述心理物理调谐曲线检测模块根据检测需要设定刺激信号频率，发送纯音刺激信号和掩蔽声信号到所述声卡，所述声卡将数字纯音刺激信号转换为模拟电压刺激信号发送到一所述电-声换能器，电-声换能器将模拟电压刺激信号转换成一纯音刺激信号并发送给所述耳塞，同时将数字掩蔽声信号转换为模拟电压刺激信号发送到另一所述电-声换能器，电-声换能器将模拟电压刺激信号转换成一掩蔽声刺激信号并发送回所述耳塞；受试者通过所述手柄的两个按钮，将在掩蔽声的背景下是否能听到纯音刺激声信号的判断结果，经所述多媒体编程接口发送回所述心理物理调谐曲线检测模块，所述心理物理调谐曲线检测模块进行处理得到掩蔽声强度变化与掩蔽声频率之间的关系曲线，即心理物理调谐曲线；所述心理物理调谐曲线检测模块从传统的掩蔽声中心频率的逐步变化，改为掩蔽声中心频率的连续扫频变化；所述心理物理调谐曲线检测模块包括启动测试程序按钮、手柄配置模块、测试参数选择模块、测试信号生成模块、测试控制模块、测试信号刺激模块、反馈信号接收模块、结果分析模块和显示模块；所述手柄配置模块用于对所述手柄的两个按钮进行绑定配置，并发送绑定配置结果到所述反馈信号接收模块，所述测试参数选择模块设置刺激声频率、刺激声强度和掩蔽声强度上限，所述测试信号生成模块根据接收的各测试参数，生成纯音刺激声和扫频窄带掩蔽声：所述测试信号生成模块分别生成490秒纯音刺激声和490秒扫频窄带掩蔽声，掩蔽声中心频率先由0.5倍纯音频率在对数频率上匀速增加到2倍纯音频率，再逆向降低回到0.5倍纯音频率，其中前5秒静音，上升过程240秒，再经过5秒静音，下降过程240秒，依次进行一个掩蔽中心频率上升和下降的扫频测试，掩蔽声起始强度为50dBSPL；所述测试信号生成模块将所述纯音刺激声和扫频窄带掩蔽声发送到测试控制模块，由所述测试控制模块发送信号到所述测试信号刺激模块，使其发出刺激声和掩蔽声，所述反馈信号接收模块接收受试者通过手柄按钮反馈的判断结果，并将判断结果发回所述测试控制模块，由其根据结果增加或降低掩蔽声强度，并实时记录掩蔽声强度，且将记录值发送到带动结果分析模块，由所述结果分析模块绘制掩蔽声强度变化图，并进行平滑和正负向平均处理，得到心理物理调谐曲线，且将其发送到显示模块中进行显示；当选择的刺激频率为纯音测听模块中测试的频率时，如果纯音测听检测中保存了该纯音频率的听阈值，所述测试参数选择模块会根据所述纯音测听检测模块的测试结果，快速设置起始刺激声的强度。 | 1.一种纯音测听和心理物理调谐曲线检测系统，它包括一计算机、一多媒体声卡、一手持式USB手柄、一微型扬声器和耳塞；所述手柄上设置有至少两个按钮，所述微型扬声器包括至少两个电-声换能器，所述微型扬声器的输入端连接所述声卡，输出端连接所述耳塞；其特征在于：所述计算机内设置有一听觉测试平台，所述听觉测试平台包括硬件驱动系统和测试执行系统；所述硬件驱动系统包括一连接所述声卡的声卡驱动和一连接所述手柄的多媒体编程接口，所述测试执行系统包括一纯音测听检测模块和一心理物理调谐曲线检测模块；所述纯音测听检测模块根据检测内容生成相应的数字纯音刺激信号并发送到所述声卡，所述声卡将数字纯音刺激信号转换为模拟电压刺激信号发送到一所述电-声换能器，经所述电-声换能器将模拟电压刺激信号转换为声刺激信号并发送到耳塞，受试者通过所述手柄的一按钮，将每次听到的声刺激信号的判断结果经所述多媒体编程接口发送回所述纯音测听检测模块，当完成所有测试频率的测试后，所述纯音测听检测模块进行分析处理并得到纯音信号刺激下的听阈值；所述心理物理调谐曲线检测模块根据检测需要设定刺激信号频率，发送纯音刺激信号和掩蔽声信号到所述声卡，所述声卡将数字纯音刺激信号转换为模拟电压刺激信号发送到一所述电-声换能器，电-声换能器将模拟电压刺激信号转换成一纯音刺激信号并发送给所述耳塞，同时将数字掩蔽声信号转换为模拟电压刺激信号发送到另一所述电-声换能器，电-声换能器将模拟电压刺激信号转换成一掩蔽声刺激信号并发送回所述耳塞；受试者通过所述手柄的两个按钮，将在掩蔽声的背景下是否能听到纯音刺激声信号的判断结果，经所述多媒体编程接口发送回所述心理物理调谐曲线检测模块，所述心理物理调谐曲线检测模块进行处理得到掩蔽声强度变化与掩蔽声频率之间的关系曲线，即心理物理调谐曲线；所述心理物理调谐曲线检测模块从传统的掩蔽声中心频率的逐步变化，改为掩蔽声中心频率的连续扫频变化；所述心理物理调谐曲线检测模块包括启动测试程序按钮、手柄配置模块、测试参数选择模块、测试信号生成模块、测试控制模块、测试信号刺激模块、反馈信号接收模块、结果分析模块和显示模块；所述手柄配置模块用于对所述手柄的两个按钮进行绑定配置，并发送绑定配置结果到所述反馈信号接收模块，所述测试参数选择模块设置刺激声频率、刺激声强度和掩蔽声强度上限，所述测试信号生成模块根据接收的各测试参数，生成纯音刺激声和扫频窄带掩蔽声：所述测试信号生成模块分别生成490秒纯音刺激声和490秒扫频窄带掩蔽声，掩蔽声中心频率先由0.5倍纯音频率在对数频率上匀速增加到2倍纯音频率，再逆向降低回到0.5倍纯音频率，其中前5秒静音，上升过程240秒，再经过5秒静音，下降过程240秒，依次进行一个掩蔽中心频率上升和下降的扫频测试，掩蔽声起始强度为50dBSPL；所述测试信号生成模块将所述纯音刺激声和扫频窄带掩蔽声发送到测试控制模块，由所述测试控制模块发送信号到所述测试信号刺激模块，使其发出刺激声和掩蔽声，所述反馈信号接收模块接收受试者通过手柄按钮反馈的判断结果，并将判断结果发回所述测试控制模块，由其根据结果增加或降低掩蔽声强度，并实时记录掩蔽声强度，且将记录值发送到带动结果分析模块，由所述结果分析模块绘制掩蔽声强度变化图，并进行平滑和正负向平均处理，得到心理物理调谐曲线，且将其发送到显示模块中进行显示；当选择的刺激频率为纯音测听模块中测试的频率时，如果纯音测听检测中保存了该纯音频率的听阈值，所述测试参数选择模块会根据所述纯音测听检测模块的测试结果，快速设置起始刺激声的强度。 | A61B5/12 | A61B5 | 医用诊察和监护器械 | [ 0.7471583 -0.08258574 -0.26077533 ... 0.15234439 -0.19156967 0.19606307] | [ 0.15686363 0.14394458 -0.22042659 ... 0.45254576 -0.38231173 -0.00049603] | 电声学测量、分析设备 | 医用诊察和监护器械 | FALSE | [ 0.15686363 0.14394458 -0.22042659 ... 0.45254576 -0.38231173 -0.00049603] | 医用诊察和监护器械 | 医用诊察和监护器械 | 否
CN201280050867.7 | 2012-09-18 | CN104039224B | 授权 | 用于执行纯音测听筛查的方法和设备 | 本发明涉及一种使用利用自适应过程的不同频率和强度的音调来执行纯音测听的方法。通过向测试人递送一组至少三个不同的测试刺激来单独地改变具有至少两个不同频率的音调信号，那些测试刺激选自一组：根本没有音调；具有第一频率的一个长音；以及具有第二频率的大量（优选3个）短音。所述第二频率高于第一频率，接收测试人的响应，所述响应对应于不同测试刺激之一。根据测试人最近响应的正确性选择下次测试刺激并向测试人呈现下次测试刺激。 | 1.一种使用利用自适应过程的不同频率和强度的音调来执行纯音测听的方法，其特征在于，通过向测试人递送一组至少三个不同的测试刺激来单独地改变具有至少两个不同频率的音调信号，所述组中的那些测试刺激选自包括以下项的一组：-根本没有音调；-具有第一频率的一个长音；以及-具有第二频率的大量短音，所述第二频率高于所述第一频率，接收测试人的响应，所述响应对应于不同测试刺激之一，在短延迟之后向测试人呈现所述组中的下一测试刺激，如果下一测试刺激具有与当前测试刺激相同的频率，则下一测试刺激在测试人对于当前测试刺激的应答是正确的且当前测试刺激的确包括音调的情况下具有较低强度，并且在所述应答不正确的情况下具有较高强度，然而在应答之后向测试人递送的下一测试刺激可利用不同的频率，由此进一步改善测试结果的准确性。12.一种用于执行自动纯音测听筛查的设备，所述设备包括音调生成器，所述音调生成器能够递送不同频率和强度的纯音且能够递送作为长音或一组较短音调的音调，所述设备还包括一组至少三个响应按钮和电子设备，所述电子设备能够执行一种根据先前权利要求之一的方法。 | 1.一种使用利用自适应过程的不同频率和强度的音调来执行纯音测听的方法，其特征在于，通过向测试人递送一组至少三个不同的测试刺激来单独地改变具有至少两个不同频率的音调信号，所述组中的那些测试刺激选自包括以下项的一组：-根本没有音调；-具有第一频率的一个长音；以及-具有第二频率的大量短音，所述第二频率高于所述第一频率，接收测试人的响应，所述响应对应于不同测试刺激之一，在短延迟之后向测试人呈现所述组中的下一测试刺激，如果下一测试刺激具有与当前测试刺激相同的频率，则下一测试刺激在测试人对于当前测试刺激的应答是正确的且当前测试刺激的确包括音调的情况下具有较低强度，并且在所述应答不正确的情况下具有较高强度，然而在应答之后向测试人递送的下一测试刺激可利用不同的频率，由此进一步改善测试结果的准确性。 | A61B5/12 | A61B5 | 医用诊察和监护器械 | [ 0.20014971 -0.4144529 0.48015457 ... 0.08424378 -0.21083933 -0.38094455] | [ 0.786789 0.1271951 -0.0435075 ... 0.02925906 -1.1061063 -1.0952578 ] | 电声学测量、分析设备 | 医用诊察和监护器械 | FALSE | [ 0.786789 0.1271951 -0.0435075 ... 0.02925906 -1.1061063 -1.0952578 ] | 医用诊察和监护器械 | 医用诊察和监护器械 | 否
CN201210374447.6 | 2012-09-27 | CN102908150B | 授权 | 一种复合神经动作电位调谐曲线校准及检测系统 | 本发明涉及一种复合神经动作电位调谐曲线校准及检测系统，其特征在于：它包括计算机、声卡、声学传感器、前置放大器、电极、高阻抗输入级、生物电放大器和耳塞；计算机内设置听觉测试平台，听觉测试平台包括测试执行系统和声卡驱动系统，测试执行系统包括有若干校准和检测模块，其中，系统校准调试模块用校准调试声卡和声学传感器的灵敏度；声学传感器位置校准模块用于对声学传感器在测试动物耳外耳道内的位置进行校准；电极位置校准模块用于对记录电极是否放置在测试动物耳圆窗膜上进行校准；复合神经动作电位阈值曲线检测模块用于测试复合神经动作电位的刺激强度阈值；复合神经动作电位调谐曲线检测模块进行复合神经动作电位调谐曲线检测。本发明可以广泛应用于听觉检测中。 | 1.一种复合神经动作电位调谐曲线校准及检测系统，其特征在于：它包括计算机、声卡、声学传感器、前置放大器、电极、高阻抗输入级、生物电放大器和耳塞，所述声学传感器包括微型扬声器和微型麦克风；所述计算机通过相应数据接口连接所述声卡，所述微型扬声器的输入端与所述声卡连接，所述微型扬声器的输出端通过声管插设在所述耳塞内，所述微型麦克风的输入端通过传输声管插设在所述耳塞内，所述微型麦克风的输出端通过所述前置放大器与所述声卡连接；所述电极包括放置在测试动物圆窗膜上的记录电极、夹设在测试动物同侧耳廓皮肤创口的参考电极和插设在测试动物背部皮肤上的地电极，所述记录电极、参考电极和地电极的输出端分别与所述高阻抗输入级的输入端连接，所述高阻抗输入级的输出端通过所述生物电放大器与所述声卡连接；所述计算机内设置听觉测试平台，所述听觉测试平台包括测试执行系统和声卡驱动系统，所述测试执行系统包括系统校准调试模块、声学传感器位置校准模块、电极位置校准模块、复合神经动作电位阈值曲线检测模块和复合神经动作电位调谐曲线检测模块；所述系统校准调试模块用于校准调试所述声卡和声学传感器的灵敏度；所述声学传感器位置校准模块用于在测试前对所述声学传感器在测试动物耳外耳道内的位置进行校准；所述电极位置校准模块用于测试前对所述记录电极是否放置在测试动物耳圆窗膜上进行校准；所述复合神经动作电位阈值曲线检测模块用于测试设定测试频率范围内，在各短纯音频率刺激下复合神经动作电位的刺激强度阈值，并绘制复合神经动作电位阈值曲线，判断测试动物的听觉强度敏度是否正常；所述复合神经动作电位调谐曲线检测模块在设定频率和强度的短纯音刺激下，按照设定抑制准则进行复合神经动作电位调谐曲线检测，并绘制抑制声强度变化与抑制声频率之间的关系曲线，判断测试动物的听觉频率敏度是否正常；所述声卡驱动系统用于驱动所述声卡，将所述测试执行系统发出的信号进行D/A转换，并将D/A转换后的电信号通过所述微型扬声器发送到测试动物耳中；同时接收由所述前置放大器和生物电放大器发回的信号分别进行A/D转换，并将A/D转换后的信号发送到所述测试执行系统的相应模块中。 | 1.一种复合神经动作电位调谐曲线校准及检测系统，其特征在于：它包括计算机、声卡、声学传感器、前置放大器、电极、高阻抗输入级、生物电放大器和耳塞，所述声学传感器包括微型扬声器和微型麦克风；所述计算机通过相应数据接口连接所述声卡，所述微型扬声器的输入端与所述声卡连接，所述微型扬声器的输出端通过声管插设在所述耳塞内，所述微型麦克风的输入端通过传输声管插设在所述耳塞内，所述微型麦克风的输出端通过所述前置放大器与所述声卡连接；所述电极包括放置在测试动物圆窗膜上的记录电极、夹设在测试动物同侧耳廓皮肤创口的参考电极和插设在测试动物背部皮肤上的地电极，所述记录电极、参考电极和地电极的输出端分别与所述高阻抗输入级的输入端连接，所述高阻抗输入级的输出端通过所述生物电放大器与所述声卡连接；所述计算机内设置听觉测试平台，所述听觉测试平台包括测试执行系统和声卡驱动系统，所述测试执行系统包括系统校准调试模块、声学传感器位置校准模块、电极位置校准模块、复合神经动作电位阈值曲线检测模块和复合神经动作电位调谐曲线检测模块；所述系统校准调试模块用于校准调试所述声卡和声学传感器的灵敏度；所述声学传感器位置校准模块用于在测试前对所述声学传感器在测试动物耳外耳道内的位置进行校准；所述电极位置校准模块用于测试前对所述记录电极是否放置在测试动物耳圆窗膜上进行校准；所述复合神经动作电位阈值曲线检测模块用于测试设定测试频率范围内，在各短纯音频率刺激下复合神经动作电位的刺激强度阈值，并绘制复合神经动作电位阈值曲线，判断测试动物的听觉强度敏度是否正常；所述复合神经动作电位调谐曲线检测模块在设定频率和强度的短纯音刺激下，按照设定抑制准则进行复合神经动作电位调谐曲线检测，并绘制抑制声强度变化与抑制声频率之间的关系曲线，判断测试动物的听觉频率敏度是否正常；所述声卡驱动系统用于驱动所述声卡，将所述测试执行系统发出的信号进行D/A转换，并将D/A转换后的电信号通过所述微型扬声器发送到测试动物耳中；同时接收由所述前置放大器和生物电放大器发回的信号分别进行A/D转换，并将A/D转换后的信号发送到所述测试执行系统的相应模块中。 | A61B5/12 | A61B5 | 医用诊察和监护器械 | [ 0.7028211 -0.6020935 -0.5057711 ... -0.05524687 -0.29727852 -1.5545433 ] | [ 0.06608954 0.09232192 0.01897676 ... 0.34679046 -0.23581323 -0.89555323] | 电声学测量、分析设备 | 医用诊察和监护器械 | FALSE | [ 0.06608954 0.09232192 0.01897676 ... 0.34679046 -0.23581323 -0.89555323] | 医用诊察和监护器械 | 医用诊察和监护器械 | 否
CN201280003890.0 | 2012-10-17 | CN103228212B | 授权 ¦ 复审 | 用于身高测量的装置 | 所述装置用于测量人的身高。在建筑物房间的内边界的区域中布置有至少一个用于发出初级信号的发射器和至少一个用于感测测量信号的传感器。不仅所述发射器而且所述传感器都与一控制装置耦合。该控制装置与一显示装置耦合。 | 1.用于测量人的身高的装置，其特征在于，在建筑物房间的内边界的区域中布置有至少一个用于发出初级信号的发射器(14)和至少一个用于感测测量信号的传感器(3)，并且，不仅所述发射器(14)而且所述传感器(3)都与一控制装置耦合，该控制装置与一显示装置耦合；其中通过使用超声波信号进行测量，考虑到由于温度的变化或者由于空气湿度的变化所引起的传感器漂移的影响而进行参考测量，所述传感器和所述发射器位于所述房间的公共的局部区域中，以及沿着所述房间的地板的方向进行距离测量。 | 1.用于测量人的身高的装置，其特征在于，在建筑物房间的内边界的区域中布置有至少一个用于发出初级信号的发射器(14)和至少一个用于感测测量信号的传感器(3)，并且，不仅所述发射器(14)而且所述传感器(3)都与一控制装置耦合，该控制装置与一显示装置耦合；其中通过使用超声波信号进行测量，考虑到由于温度的变化或者由于空气湿度的变化所引起的传感器漂移的影响而进行参考测量，所述传感器和所述发射器位于所述房间的公共的局部区域中，以及沿着所述房间的地板的方向进行距离测量。 | A61B5/107 | A61B5 | 医用诊察和监护器械 | [-0.5387336 -0.31460312 0.35125133 ... 0.00248454 0.7678868 0.6371063 ] | [-0.6039821 -0.8927162 0.48197263 ... 0.707797 -0.04597253 0.08127804] | 诊察辅助器械 | 医用诊察和监护器械 | FALSE | [-0.6039821 -0.8927162 0.48197263 ... 0.707797 -0.04597253 0.08127804] | 医用诊察和监护器械 | 医用诊察和监护器械 | 否
CN201210422599.9 | 2012-10-30 | CN102973277B | 授权 | 一种频率跟随响应信号测试系统 | 本发明涉及一种频率跟随响应信号测试系统，其特征在于：它包括计算机、D/A采集卡、多通道A/D采集卡、微型扬声器、微型麦克风、前置放大器、体表光盘电极、高阻抗输入级、生物电放大器和耳塞；计算机内设置耳道声压监测模块和频率跟随响应信号提取检测模块；耳道声压监测模块用于采集并记录耳道内的声压信号，并对采集的声压信号进行离线分析处理，即将采集的声压信号与预先设定的判断准则进行比较，剔除不符合耳道正常声压的信号段，频率跟随响应信号测试平台用于采集FFR信号，并对采集的FFR信号进行离线分析处理，即对耳道正常声压的信号段所对应的FFR信号进行预筛选和处理，完成受试者FFR信号的提取和显示。本发明可以广泛应用于对FFR信号的检测中。 | 1.一种频率跟随响应信号测试系统，它包括计算机、D/A采集卡、多通道A/D采集卡、声学传感器、前置放大器、体表光盘电极、高阻抗输入级、生物电放大器和耳塞，所述声学传感器包括微型扬声器和微型麦克风；所述计算机通过相应数据接口连接所述D/A采集卡和多通道A/D采集卡，所述微型扬声器的输入端与所述D/A采集卡的输出端连接，所述微型扬声器的输出端通过声管插设在所述耳塞内，所述微型麦克风的输入端通过传输声管插设在所述耳塞内，所述微型麦克风的输出端通过所述前置放大器与所述多通道A/D采集卡的输入端连接；所述体表光盘电极包括设置在受试者头部的记录电极、设置在与耳塞同侧的受试者耳朵耳垂乳突处的参考电极和设置在受试者眉心处的地电极，所述记录电极、参考电极和地电极的输出端分别与所述高阻抗输入级的输入端连接，所述高阻抗输入级的输出端通过所述生物电放大器与所述多通道A/D采集卡的输入端连接；其特征在于：所述计算机内设置频率跟随响应信号测试平台，所述频率跟随响应信号测试平台包括测试参数设置模块、测试信号生成模块、测试信号刺激模块、耳道声压监测模块和频率跟随响应信号提取检测模块；所述测试参数设置模块用于设置刺激声的频率和强度，所述测试信号生成模块根据设置的刺激声参数生成相应的数字刺激信号，并将其发送到所述测试信号刺激模块，所述测试信号刺激模块发送数字刺激信号到所述D/A采集卡，所述D/A采集卡将数字刺激信号转换成模拟电压刺激信号，并将模拟电压刺激信号发送到所述微型扬声器，所述微型扬声器将模拟电压刺激信号转换为声刺激信号，并将声刺激信号通过所述耳塞发送到人耳中，所述耳道声压监测模块和频率跟随响应信号提取检测模块同时对信号进行采集，所述耳道声压监测模块用于采集并记录耳道内的声压信号，并对采集的声压信号进行离线分析处理，即将采集的声压信号与预先设定的判断准则进行比较，剔除不符合耳道正常声压的信号段，所述频率跟随响应信号提取检测模块用于采集FFR信号，并对采集的FFR信号进行离线分析处理，即对耳道正常声压的信号段所对应的FFR信号进行预筛选和处理，完成受试者FFR信号的提取和显示；所述耳道声压监测模块包括耳道声压采集模块、耳道声压记录模块、耳道声压判断模块、耳道声压剔除模块和结果显示模块；所述微型麦克风将接收的耳道内的声信号进行声电转换后发送到所述前置放大器，所述前置放大器对信号进行放大并将其经所述多通道A/D采集卡发送到所述耳道声压采集模块，所述耳道声压采集模块将信号发送到所述耳道声压记录模块，所述耳道声压记录模块用于记录采集到的声压值，并将其发送到所述耳道声压判断模块，所述耳道声压判断模块和耳道声压剔除模块对声压信号进行离线分析处理，具体为：所述耳道声压判断模块根据预先设定的判断准则对所采集的声压值进行判断，并将判断结果发送到所述耳道声压剔除模块，所述耳道声压剔除模块将满足所述判断准则的声压信号进行剔除，并将剔除后剩余的声压信号发送到所述结果显示模块显示；所述判断准则需要同时满足以下三个条件：1)采集到的声压信号的最大值和最小值的差在所采用刺激声强度±6dBSPL对应的理论声压最大值和最小值的差的范围之外；2)采集到的声压信号的最大值大于所采用刺激声强度+6dBSPL对应的声压最大值；3)将发出刺激声时记录到的耳道内声压信号按采集时间平均分为五段，某一段的声压信号的最大值小于五段整体声压最大值的75％，或者某一段的声压信号的最小值大于五段整体声压最小值的75％；所述频率跟随响应信号提取检测模块包括FFR信号采集记录模块、FFR信号处理模块和结果显示模块；所述体表光盘电极的记录电极、参考电极和地电极探测受试者头部的FFR信号，并将其发送到所述高阻抗输入级得到FFR电压信号，所述高阻抗输入级将FFR电压信号发送到所述生物电放大器进行滤波、放大处理，并将滤波放大后的FFR电压信号发送到所述多通道A/D采集卡，所述多通道A/D采集卡将FFR电压信号转换为FFR数字信号发送到所述FFR信号采集记录模块，所述FFR信号采集记录模块将FFR数字信号发送到所述FFR信号处理模块，所述FFR信号处理模块对FFR数字信号数据进行离线分析处理，得到受试者的FFR信号，并将提取的FFR信号发送到所述结果显示模块显示；所述FFR信号处理模块包括测量筛选模块、信号降噪模块、信噪比估计模块和数据选择模块；所述测量筛选模块用于剔除各测试段中不符合设定条件的测量数据，并将剔除后剩余的信号发送到所述信号降噪模块，所述信号降噪模块将受试者所测试的各测试段的FFR数字信号分别进行维纳滤波、相干平均和带通滤波处理，并将处理后的信号发送到所述信噪比估计模块；所述信噪比估计模块计算FFR数字信号的信噪比，并且根据计算得到的FFR数字信号的信噪比设定信噪比筛选条件，并将所述信噪比筛选条件发送到所述数据选择模块，所述数据选择模块根据所述信噪比筛选条件剔除信噪比过低的FFR信号。 | 1.一种频率跟随响应信号测试系统，它包括计算机、D/A采集卡、多通道A/D采集卡、声学传感器、前置放大器、体表光盘电极、高阻抗输入级、生物电放大器和耳塞，所述声学传感器包括微型扬声器和微型麦克风；所述计算机通过相应数据接口连接所述D/A采集卡和多通道A/D采集卡，所述微型扬声器的输入端与所述D/A采集卡的输出端连接，所述微型扬声器的输出端通过声管插设在所述耳塞内，所述微型麦克风的输入端通过传输声管插设在所述耳塞内，所述微型麦克风的输出端通过所述前置放大器与所述多通道A/D采集卡的输入端连接；所述体表光盘电极包括设置在受试者头部的记录电极、设置在与耳塞同侧的受试者耳朵耳垂乳突处的参考电极和设置在受试者眉心处的地电极，所述记录电极、参考电极和地电极的输出端分别与所述高阻抗输入级的输入端连接，所述高阻抗输入级的输出端通过所述生物电放大器与所述多通道A/D采集卡的输入端连接；其特征在于：所述计算机内设置频率跟随响应信号测试平台，所述频率跟随响应信号测试平台包括测试参数设置模块、测试信号生成模块、测试信号刺激模块、耳道声压监测模块和频率跟随响应信号提取检测模块；所述测试参数设置模块用于设置刺激声的频率和强度，所述测试信号生成模块根据设置的刺激声参数生成相应的数字刺激信号，并将其发送到所述测试信号刺激模块，所述测试信号刺激模块发送数字刺激信号到所述D/A采集卡，所述D/A采集卡将数字刺激信号转换成模拟电压刺激信号，并将模拟电压刺激信号发送到所述微型扬声器，所述微型扬声器将模拟电压刺激信号转换为声刺激信号，并将声刺激信号通过所述耳塞发送到人耳中，所述耳道声压监测模块和频率跟随响应信号提取检测模块同时对信号进行采集，所述耳道声压监测模块用于采集并记录耳道内的声压信号，并对采集的声压信号进行离线分析处理，即将采集的声压信号与预先设定的判断准则进行比较，剔除不符合耳道正常声压的信号段，所述频率跟随响应信号提取检测模块用于采集FFR信号，并对采集的FFR信号进行离线分析处理，即对耳道正常声压的信号段所对应的FFR信号进行预筛选和处理，完成受试者FFR信号的提取和显示；所述耳道声压监测模块包括耳道声压采集模块、耳道声压记录模块、耳道声压判断模块、耳道声压剔除模块和结果显示模块；所述微型麦克风将接收的耳道内的声信号进行声电转换后发送到所述前置放大器，所述前置放大器对信号进行放大并将其经所述多通道A/D采集卡发送到所述耳道声压采集模块，所述耳道声压采集模块将信号发送到所述耳道声压记录模块，所述耳道声压记录模块用于记录采集到的声压值，并将其发送到所述耳道声压判断模块，所述耳道声压判断模块和耳道声压剔除模块对声压信号进行离线分析处理，具体为：所述耳道声压判断模块根据预先设定的判断准则对所采集的声压值进行判断，并将判断结果发送到所述耳道声压剔除模块，所述耳道声压剔除模块将满足所述判断准则的声压信号进行剔除，并将剔除后剩余的声压信号发送到所述结果显示模块显示；所述判断准则需要同时满足以下三个条件：1)采集到的声压信号的最大值和最小值的差在所采用刺激声强度±6dBSPL对应的理论声压最大值和最小值的差的范围之外；2)采集到的声压信号的最大值大于所采用刺激声强度+6dBSPL对应的声压最大值；3)将发出刺激声时记录到的耳道内声压信号按采集时间平均分为五段，某一段的声压信号的最大值小于五段整体声压最大值的75％，或者某一段的声压信号的最小值大于五段整体声压最小值的75％；所述频率跟随响应信号提取检测模块包括FFR信号采集记录模块、FFR信号处理模块和结果显示模块；所述体表光盘电极的记录电极、参考电极和地电极探测受试者头部的FFR信号，并将其发送到所述高阻抗输入级得到FFR电压信号，所述高阻抗输入级将FFR电压信号发送到所述生物电放大器进行滤波、放大处理，并将滤波放大后的FFR电压信号发送到所述多通道A/D采集卡，所述多通道A/D采集卡将FFR电压信号转换为FFR数字信号发送到所述FFR信号采集记录模块，所述FFR信号采集记录模块将FFR数字信号发送到所述FFR信号处理模块，所述FFR信号处理模块对FFR数字信号数据进行离线分析处理，得到受试者的FFR信号，并将提取的FFR信号发送到所述结果显示模块显示；所述FFR信号处理模块包括测量筛选模块、信号降噪模块、信噪比估计模块和数据选择模块；所述测量筛选模块用于剔除各测试段中不符合设定条件的测量数据，并将剔除后剩余的信号发送到所述信号降噪模块，所述信号降噪模块将受试者所测试的各测试段的FFR数字信号分别进行维纳滤波、相干平均和带通滤波处理，并将处理后的信号发送到所述信噪比估计模块；所述信噪比估计模块计算FFR数字信号的信噪比，并且根据计算得到的FFR数字信号的信噪比设定信噪比筛选条件，并将所述信噪比筛选条件发送到所述数据选择模块，所述数据选择模块根据所述信噪比筛选条件剔除信噪比过低的FFR信号。 | A61B5/12 | A61B5 | 医用诊察和监护器械 | [ 1.080525 -0.4441091 -0.8460824 ... 0.41801524 -0.6707208 -1.2937182 ] | [ 0.5873681 0.53308576 -0.2249336 ... 0.4482106 -0.55892986 -0.90461344] | 电声学测量、分析设备 | 医用诊察和监护器械 | FALSE | [ 0.5873681 0.53308576 -0.2249336 ... 0.4482106 -0.55892986 -0.90461344] | 医用诊察和监护器械 | 医用诊察和监护器械 | 否
CN201210556532.4 | 2012-12-20 | CN103054587B | 授权 | 基于听觉稳态响应的言语测听方法 | 本发明涉及神经工程以及言语测听技术领域，具体涉及一种基于听觉稳态响应的言语测听方法。该言语测听方法包括步骤：S1.生成调制频率在脑电γ频段且具备可听性的第一语音刺激以及不具备可听性的第二语音刺激；S2.分别通过所述第一语音刺激以及第二语音刺激刺激受试者；记录刺激过程中受试者的脑电信号；S3.根据所述脑电信号，分析听觉稳态响应强弱，判断受试者是否具备正常的言语识别能力。本发明成功摆脱了测听过程中主观因素的影响，因而可以得到客观准确的测听结果，同时具备快速、无创的优点，能够为受试者的言语识别能力判断以及耳聋的鉴别诊断和耳聋患者的康复提供有力的帮助。 | 1.一种基于听觉稳态响应的言语测听方法，其特征在于，包括步骤：S1.生成调制频率在脑电γ频段且具备可听性的第一语音刺激以及不具备可听性的第二语音刺激；S2.分别通过所述第一语音刺激以及第二语音刺激刺激受试者；记录刺激过程中受试者的脑电信号；S3.根据所述脑电信号，分析听觉稳态响应强弱，所述步骤S3具体包括：分别计算在第一语音刺激以及第二语音刺激下得到的脑电信号信噪比；根据两个信噪比的比值大小分析听觉稳态响应强弱。 | 1.一种基于听觉稳态响应的言语测听方法，其特征在于，包括步骤：S1.生成调制频率在脑电γ频段且具备可听性的第一语音刺激以及不具备可听性的第二语音刺激；S2.分别通过所述第一语音刺激以及第二语音刺激刺激受试者；记录刺激过程中受试者的脑电信号；S3.根据所述脑电信号，分析听觉稳态响应强弱，所述步骤S3具体包括：分别计算在第一语音刺激以及第二语音刺激下得到的脑电信号信噪比；根据两个信噪比的比值大小分析听觉稳态响应强弱。 | A61B5/12 | A61B5 | 医用诊察和监护器械 | [ 0.1185878 0.5346365 -0.34637496 ... 0.6510696 -0.0339199 -1.325347 ] | [ 0.15018438 0.57073295 -0.07907842 ... -0.11778677 -0.548863 -1.0079211 ] | 电声学测量、分析设备 | 医用诊察和监护器械 | FALSE | [ 0.15018438 0.57073295 -0.07907842 ... -0.11778677 -0.548863 -1.0079211 ] | 医用诊察和监护器械 | 医用诊察和监护器械 | 否
CN201210572386.4 | 2012-12-25 | CN103892842B | 授权 | 信号检测方法和系统 | 一种信号检测方法，包括以下步骤：获取时域调频信号，并将所述时域调频信号作为刺激信号刺激反射区域和畸变区域；对所述反射区域和畸变区域分别产生的耳声发射信号进行分离；对所述分离后的畸变区域的耳声发射信号进行时频域滤波处理得到纯净的畸变区域的耳声发射信号。此外，还提供一种信号检测系统。上述信号检测方法和系统，通过采用时域调频信号作为刺激信号刺激，并利用耳声发射信号的非线性特性，将反射区域和畸变区域的信号进行初步分离，并通过时频域滤波器对分离后的信号进行滤波处理得到纯净的耳声发射信号，提高了检测的准确性，且能够实现一次性检测很宽频率范围内的多个频率，提高了检测效率。 | 1.一种信号检测方法，包括以下步骤：获取时域调频信号，并将所述时域调频信号作为刺激信号刺激反射区域和畸变区域；对所述反射区域和畸变区域分别产生的耳声发射信号进行分离；对所述分离后的畸变区域的耳声发射信号进行时频域滤波处理得到纯净的畸变区域的耳声发射信号；所述获取时域调频信号的步骤包括：获取具有预设频率比和幅度比关系的第一时域调频信号和第二时域调频信号，并根据所述第一时域调频信号和第二时域调频信号生成抑制反射区域信号的第三时域调频信号；所述将所述时域调频信号作为刺激信号刺激反射区域和畸变区域的步骤包括：采用四段组合播放顺序刺激反射区域和畸变区域，所述四段包括第一段、第二段、第三段和第四段，第一段采用第一时域调频信号刺激，第二段采用第二时域调频信号刺激，第三段采用第一时域调频信号和第二时域调频信号刺激，第四段采用第一时域调频信号、第二时域调频信号和第三时域调频信号刺激。5.一种信号检测系统，其特征在于，包括：刺激信号产生模块，用于获取时域调频信号，并将所述时域调频信号作为刺激信号刺激反射区域和畸变区域；分离模块，用于对所述反射区域和畸变区域分别产生的耳声发射信号进行分离；滤波模块，用于对所述分离后的畸变区域的耳声发射信号进行时频域滤波处理得到纯净的畸变区域的耳声发射信号；所述刺激信号产生模块还用于获取具有预设频率比和幅度比关系的第一时域调频信号和第二时域调频信号，并根据所述第一时域调频信号和第二时域调频信号生成抑制反射区域信号的第三时域调频信号；所述刺激信号产生模块还用于采用四段组合播放顺序刺激反射区域和畸变区域，所述四段包括第一段、第二段、第三段和第四段，第一段采用第一时域调频信号刺激，第二段采用第二时域调频信号刺激，第三段采用第一时域调频信号和第二时域调频信号刺激，第四段采用第一时域调频信号、第二时域调频信号和第三时域调频信号刺激。 | 1.一种信号检测方法，包括以下步骤：获取时域调频信号，并将所述时域调频信号作为刺激信号刺激反射区域和畸变区域；对所述反射区域和畸变区域分别产生的耳声发射信号进行分离；对所述分离后的畸变区域的耳声发射信号进行时频域滤波处理得到纯净的畸变区域的耳声发射信号；所述获取时域调频信号的步骤包括：获取具有预设频率比和幅度比关系的第一时域调频信号和第二时域调频信号，并根据所述第一时域调频信号和第二时域调频信号生成抑制反射区域信号的第三时域调频信号；所述将所述时域调频信号作为刺激信号刺激反射区域和畸变区域的步骤包括：采用四段组合播放顺序刺激反射区域和畸变区域，所述四段包括第一段、第二段、第三段和第四段，第一段采用第一时域调频信号刺激，第二段采用第二时域调频信号刺激，第三段采用第一时域调频信号和第二时域调频信号刺激，第四段采用第一时域调频信号、第二时域调频信号和第三时域调频信号刺激。 | A61B5/12 | A61B5 | 医用诊察和监护器械 | [ 0.35621926 -1.1073617 0.32866 ... -0.3995658 -0.734534 -0.49603808] | [ 0.10451594 0.60075366 0.7048877 ... 0.0553769 -0.8160189 -1.3905756 ] | 电声学测量、分析设备 | 医用诊察和监护器械 | FALSE | [ 0.10451594 0.60075366 0.7048877 ... 0.0553769 -0.8160189 -1.3905756 ] | 医用诊察和监护器械 | 医用诊察和监护器械 | 否
CN201310051260.7 | 2013-02-16 | CN103989481B | 授权 | 一种HRTF数据库测量装置及其使用方法 | 本发明公开了一种HRTF数据库测量装置，其特征在于，包括，一声源结构架；一转动座椅；一计算机；一数据采集卡；一音频功放；一多路输出选择器；以及，一前置放大器。本发明的优点：装置结构简单，测量方便，能够准确的测量HRTF数据，以达到高分辨率的目的，为信号处理后再现声像在全空间中的任意位置提供数据库支持。 | 1.一种HRTF数据库测量装置，其特征在于，包括，一声源结构架，呈圆弧形，其上分布有多个扬声器且每个扬声器的出声方向都指向该声源结构架的圆心位置；一转动座椅，其位于所述声源结构架的圆心位置，参试人员佩戴左、右耳传声器坐在该转动座椅上；一计算机，其主板上具有至少两根PCI插槽；一数据采集卡，其位于所述PCI插槽中的一根内，该数据采集卡具有一第一D/A转换器，一第一A/D转换器，及一第二A/D转换器；一音频功放，其具有一输入端，其与第一D/A转换器连接；及一输出端；一多路输出选择器，具有一输入端，其与所述音频功放的输出端连接；及复数个输出端，每个输出端都对应连接有一所述扬声器；以及，一前置放大器，具有一第一输入端，其与所述左耳传声器连接；及一第一输出端，其与所述第一A/D转换器连接，使左耳传声器的信号经放大后传入第一A/D转换器内；一第二输入端，其与所述右耳传声器连接；及一第二输出端，其与所述第二A/D转换器连接，使右耳传声器的信号经放大后传入第二A/D转换器内。5.一种权利要求1中HRTF数据库测量装置的使用方法，其特征在于，a）选定参试人员：选取听力正常，年龄在20-40岁，男或女；b）参试人员佩戴左、右传声器，正坐在转动座椅上，并保证其不能转动或移动头部及身体；c）调整测量环境：在左、右耳传声器的位置上，保证背景噪声的声压级至少比被测声音的声压级低6dB；d）测试准备：（1）测试信号的选取：采用一定长度的MLS（Maximum-LengthSequence）伪随机噪声信号，经放大、变换，通过扬声器输出声波激励信号，重复播放3次，间隔0.5s；（2）校准：按照GB/T4854的规定校准左、右传声器的基准零级；e）测试安排：（1）确定参试人员的初始的θ、φ、r，其中，r为声源到头部中心点的距离，θ为声源的方位角，φ为声源的仰角；（2）扬声器输出频率为f的声波激励信号；（3）左、右耳传声器接收到声波激励信号，该信号经前置放大器放大后，通过数据采集卡模数转换送入计算机；（4）计算机将收集到的信息进行算法处理，生成HRTF数据；（5）改变φ，重复步骤（2）、（3）、（4），直至该θ下所有φ的信息测试完毕；（6）改变θ，重复步骤（5），直到所有θ的信息测试完毕；（7）生成HRTF数据库；f）数据处理：将存储的所有数据对其取有效范围：以声强达到第一个峰值的20％作为有效起始点，以自起点开始的后7ms作为有效数据段，取出该段有效数据，将有效数据保存在另外一个目录中待再次处理。 | 1.一种HRTF数据库测量装置，其特征在于，包括，一声源结构架，呈圆弧形，其上分布有多个扬声器且每个扬声器的出声方向都指向该声源结构架的圆心位置；一转动座椅，其位于所述声源结构架的圆心位置，参试人员佩戴左、右耳传声器坐在该转动座椅上；一计算机，其主板上具有至少两根PCI插槽；一数据采集卡，其位于所述PCI插槽中的一根内，该数据采集卡具有一第一D/A转换器，一第一A/D转换器，及一第二A/D转换器；一音频功放，其具有一输入端，其与第一D/A转换器连接；及一输出端；一多路输出选择器，具有一输入端，其与所述音频功放的输出端连接；及复数个输出端，每个输出端都对应连接有一所述扬声器；以及，一前置放大器，具有一第一输入端，其与所述左耳传声器连接；及一第一输出端，其与所述第一A/D转换器连接，使左耳传声器的信号经放大后传入第一A/D转换器内；一第二输入端，其与所述右耳传声器连接；及一第二输出端，其与所述第二A/D转换器连接，使右耳传声器的信号经放大后传入第二A/D转换器内。 | A61B5/12 | A61B5 | 医用诊察和监护器械 | [-0.8032686 0.27442518 -0.710316 ... 0.68698573 -0.01862204 -0.7895961 ] | [ 0.13588545 0.20304313 -0.30606744 ... 0.11973493 0.01992697 -0.39817843] | 电声学测量、分析设备 | 医用诊察和监护器械 | FALSE | [ 0.13588545 0.20304313 -0.30606744 ... 0.11973493 0.01992697 -0.39817843] | 医用诊察和监护器械 | 医用诊察和监护器械 | 是
CN201310152215.0 | 2013-04-27 | CN103239236B | 授权 | 听力测试与听觉评估装置 | 本发明公开了一种听力测试与听觉评估装置，包括：全数字音频音调信号合成发生器，通过内置软件将逻辑算法和参数变为数字信号输入数字信号处理器DSP或经过PC中央处理器CPU处理来产生并输出多模态音频音调声信号；听力测试模块，包括一种或多种客观和/或主观听力测试子模块，共享同一全数字音频音调信号合成发生器所输入的信号转换为相应刺激或干预信号，对患者进行听力测试；综合听觉评估模块，对各种听力测试子模块输出的听力测试结果做综合听觉评估。本发明听力测试与听觉评估装置适用广泛，覆盖从婴幼儿到老人的听障群体，操作简单，效果显著，并且通过患者自己操作也可得到较准确的听力测试与听觉评估结果。 | 1.一种听力测试与听觉评估装置，其特征在于，包括：全数字音频音调信号合成发生器，利用数字音乐/电子合成乐器国际标准“电子乐器数字化接口MIDI”规格所产生的多个标准音色和打击乐器排列，通过内置软件将参数变为数字信号输入数字信号处理器DSP或经过PC中央处理器CPU处理来产生并输出多模态音频音调声信号；听力测试模块，包括一种或多种客观和/或主观听力测试子模块，共享同一所述全数字音频音调信号合成发生器所输入的信号转换为相应的单音调和/或复合音调和/或模拟动物叫声和/或模拟人言语声刺激信号，对患者进行客观和/或主观听力测试，并将听力测试结果输出；综合听觉评估模块，对纯音听力、骨导听力、声阻抗、听觉脑干反应、多频稳态诱发电位和言语测试结果进行综合听觉评估；所述听力测试模块包括但不限于纯音听力检测、骨导听力检测、声阻抗OAE测试、脑干诱发电位ABR测试、多频稳态诱发电位ASSR测试和言语测试中一个或多个客观和/或主观听力测试子模块；纯音听力检测模块还包括噪声掩蔽模块和噪音环境选择模块，提供选择助听器佩戴的使用环境模式，在模拟使用环境下进行听力测试；在纯音听力检测模块中，听力测试在设定频率下调节声音强度方式包括：静态手调和动态增加、声音强度恒定或渐强、动态变化速度、间歇或连续声；一个或多个客观和/或主观听力测试子模块共享同一个所述全数字音频音调信号合成发生器所输入的信号转换为单音调和/或复合音调和/或模拟动物叫声和/或模拟人言语声信号，并可以任意调节频率和/或响度和/或音调和/或旋律和/或节奏，产生听力测试所需求的声刺激信号，进行客观和/或主观听力测试、综合听觉评估；所述听力测试结果的输出是但不限于纯音听力图，纯音听力图包括听力阈值和不舒适阈，纯音听力图保存为图片文档或音频信号，输出打印或无缝连接助听器验配模块。 | 1.一种听力测试与听觉评估装置，其特征在于，包括：全数字音频音调信号合成发生器，利用数字音乐/电子合成乐器国际标准“电子乐器数字化接口MIDI”规格所产生的多个标准音色和打击乐器排列，通过内置软件将参数变为数字信号输入数字信号处理器DSP或经过PC中央处理器CPU处理来产生并输出多模态音频音调声信号；听力测试模块，包括一种或多种客观和/或主观听力测试子模块，共享同一所述全数字音频音调信号合成发生器所输入的信号转换为相应的单音调和/或复合音调和/或模拟动物叫声和/或模拟人言语声刺激信号，对患者进行客观和/或主观听力测试，并将听力测试结果输出；综合听觉评估模块，对纯音听力、骨导听力、声阻抗、听觉脑干反应、多频稳态诱发电位和言语测试结果进行综合听觉评估；所述听力测试模块包括但不限于纯音听力检测、骨导听力检测、声阻抗OAE测试、脑干诱发电位ABR测试、多频稳态诱发电位ASSR测试和言语测试中一个或多个客观和/或主观听力测试子模块；纯音听力检测模块还包括噪声掩蔽模块和噪音环境选择模块，提供选择助听器佩戴的使用环境模式，在模拟使用环境下进行听力测试；在纯音听力检测模块中，听力测试在设定频率下调节声音强度方式包括：静态手调和动态增加、声音强度恒定或渐强、动态变化速度、间歇或连续声；一个或多个客观和/或主观听力测试子模块共享同一个所述全数字音频音调信号合成发生器所输入的信号转换为单音调和/或复合音调和/或模拟动物叫声和/或模拟人言语声信号，并可以任意调节频率和/或响度和/或音调和/或旋律和/或节奏，产生听力测试所需求的声刺激信号，进行客观和/或主观听力测试、综合听觉评估；所述听力测试结果的输出是但不限于纯音听力图，纯音听力图包括听力阈值和不舒适阈，纯音听力图保存为图片文档或音频信号，输出打印或无缝连接助听器验配模块。 | A61B5/12 | A61B5 | 医用诊察和监护器械 | [ 0.49771938 0.13601458 -0.3489071 ... -0.11567517 -0.1590834 0.08018053] | [-0.0302981 0.536304 -0.04707002 ... -0.22227535 -0.30783802 -0.2757306 ] | 电声学测量、分析设备 | 医用诊察和监护器械 | FALSE | [-0.0302981 0.536304 -0.04707002 ... -0.22227535 -0.30783802 -0.2757306 ] | 医用诊察和监护器械 | 医用诊察和监护器械 | 否
CN201310152231.X | 2013-04-27 | CN103239237B | 授权 ¦ 一案双申 ¦ 权利转移 | 耳鸣诊断测试装置 | 本发明公开了一种耳鸣诊断测试装置，其特征在于，包括：全数字音频音调信号合成发生器，产生耳鸣诊断所需的各种各样音调、旋律、节奏、响度的音频音调信号；操控模块，对所述全数字音频音调信号合成发生器进行操控综合评估耳鸣并输出耳鸣诊断音频音调信号；所述全数字音频音调信号合成发生器包括复合声信号发生模块、纯音信号发生模块、噪音信号发生模块和录音信号发生模块，分别产生特定的音频音调信号。本发明耳鸣诊断测试装置，能够精确还原或模拟临床实践所观察到的因人而异、因左右耳而异、甚至因时间因环境而异的无穷种耳鸣的音频音调信息，进而可以为患者提供进行个性化的治疗配方打下良好的基础，使耳鸣治疗效果更佳。 | 1.一种耳鸣诊断测试装置，其特征在于，包括：全数字音频音调信号合成发生器，产生或合成为诊断千变万化耳鸣模态和/或耳鸣声音所需的各种各样音调、旋律、节奏、响度的音频音调信号；操控模块，对全数字音频音调信号合成发生器进行临床现场操控或者远程操控，通过主观模拟或还原个性化耳鸣声，综合评估耳鸣并输出耳鸣诊断音频音调信号；所述全数字音频音调信号合成发生器包括复合声信号发生模块、纯音信号发生模块、噪音信号发生模块和录音信号发生模块，所述复合声信号发生模块、纯音信号发生模块、噪音信号发生模块和录音信号发生模块分别产生特定的音频音调信号，音频音调信号根据耳鸣患者耳鸣实际情况任意组合这些模块产生的声音信号，调节变化频率、响度和音调，从而能模拟或还原患者个性化耳鸣声；其中，所述音频音调信号包括纯音、白噪声、有色噪声、宽窄带噪声、单一啭音、多种混合啭音、脉冲啭音、录制的音频信号、预设的多种耳鸣声音和自然声音信号以及通过弗德曼（Fredman）掩蔽曲线、掩蔽听力图、掩蔽阈上下限信号数据分析、掩蔽和习服治疗处方确认和输出的信号，所述纯音包括脉冲纯音和混合纯音，所述脉冲纯音包括混合脉冲纯音；所述全数字音频音调信号合成发生器分别独立配置在左耳右耳每只耳朵，包括：左耳全数字音频音调信号合成发生器，产生左耳所需的音频音调信号；右耳全数字音频音调信号合成发生器，产生右耳所需的音频音调信号；所述操控模块，对所述左耳全数字音频音调信号合成发生器和所述右耳全数字音频音调信号合成发生器进行分别操控或同时交互操控，优化调节和平衡左右耳输入的音频音调信号，稳定还原双耳耳鸣声，综合评估单耳或双耳耳鸣并输出耳鸣诊断音频音调信号；所述复合声信号发生模块包括：多声道合成模块，包括一个或多个独立的单声道信号发生器，每个单声道信号发生器在任意设定频率和声压级范围内发声，各个单声道信号发生器在复合声音中的贡献度主要由其在给定频率下的响度决定，复合声音频音调信号的音调、旋律、节奏、响度由单声道信号发生器的排列组合方式和各个单声道信号发生器的贡献度决定，复合声音的总响度能够单独调节；预设信号波形模块，根据预设音频信号波形，包括直线波、冲击波、斜坡波、锯齿波、三角函数波、梯形波、矩形波、脉冲波，调节波形参数从而调节声音信号的音调；耳鸣信号库模块，对各种各样耳鸣数字信号进行分类保存和调取，根据耳鸣患者个性化测试需求，通过微调调取耳鸣参考信号相应的频率、响度和波形参数，还原并输出符合患者个性化诊断需求的耳鸣声音信号。 | 1.一种耳鸣诊断测试装置，其特征在于，包括：全数字音频音调信号合成发生器，产生或合成为诊断千变万化耳鸣模态和/或耳鸣声音所需的各种各样音调、旋律、节奏、响度的音频音调信号；操控模块，对全数字音频音调信号合成发生器进行临床现场操控或者远程操控，通过主观模拟或还原个性化耳鸣声，综合评估耳鸣并输出耳鸣诊断音频音调信号；所述全数字音频音调信号合成发生器包括复合声信号发生模块、纯音信号发生模块、噪音信号发生模块和录音信号发生模块，所述复合声信号发生模块、纯音信号发生模块、噪音信号发生模块和录音信号发生模块分别产生特定的音频音调信号，音频音调信号根据耳鸣患者耳鸣实际情况任意组合这些模块产生的声音信号，调节变化频率、响度和音调，从而能模拟或还原患者个性化耳鸣声；其中，所述音频音调信号包括纯音、白噪声、有色噪声、宽窄带噪声、单一啭音、多种混合啭音、脉冲啭音、录制的音频信号、预设的多种耳鸣声音和自然声音信号以及通过弗德曼（Fredman）掩蔽曲线、掩蔽听力图、掩蔽阈上下限信号数据分析、掩蔽和习服治疗处方确认和输出的信号，所述纯音包括脉冲纯音和混合纯音，所述脉冲纯音包括混合脉冲纯音；所述全数字音频音调信号合成发生器分别独立配置在左耳右耳每只耳朵，包括：左耳全数字音频音调信号合成发生器，产生左耳所需的音频音调信号；右耳全数字音频音调信号合成发生器，产生右耳所需的音频音调信号；所述操控模块，对所述左耳全数字音频音调信号合成发生器和所述右耳全数字音频音调信号合成发生器进行分别操控或同时交互操控，优化调节和平衡左右耳输入的音频音调信号，稳定还原双耳耳鸣声，综合评估单耳或双耳耳鸣并输出耳鸣诊断音频音调信号；所述复合声信号发生模块包括：多声道合成模块，包括一个或多个独立的单声道信号发生器，每个单声道信号发生器在任意设定频率和声压级范围内发声，各个单声道信号发生器在复合声音中的贡献度主要由其在给定频率下的响度决定，复合声音频音调信号的音调、旋律、节奏、响度由单声道信号发生器的排列组合方式和各个单声道信号发生器的贡献度决定，复合声音的总响度能够单独调节；预设信号波形模块，根据预设音频信号波形，包括直线波、冲击波、斜坡波、锯齿波、三角函数波、梯形波、矩形波、脉冲波，调节波形参数从而调节声音信号的音调；耳鸣信号库模块，对各种各样耳鸣数字信号进行分类保存和调取，根据耳鸣患者个性化测试需求，通过微调调取耳鸣参考信号相应的频率、响度和波形参数，还原并输出符合患者个性化诊断需求的耳鸣声音信号。 | A61B5/12 | A61B5 | 医用诊察和监护器械 | [ 0.75743884 -0.03863601 0.12432303 ... -0.20794049 -1.1553864 -0.44792488] | [ 0.2472652 0.46268797 0.5979324 ... -0.47215775 -0.5278897 -0.85446006] | 电声学测量、分析设备 | 医用诊察和监护器械 | FALSE | [ 0.2472652 0.46268797 0.5979324 ... -0.47215775 -0.5278897 -0.85446006] | 医用诊察和监护器械 | 医用诊察和监护器械 | 否
CN201310158407.2 | 2013-04-27 | CN103211600B | 授权 ¦ 一案双申 ¦ 权利转移 | 听力诊疗装置 | 一种听力诊疗装置，包括至少一个全数字音频音调信号合成发生器，用于发出符合听力诊疗条件的各种音频音调信号；以及与所述的全数字音频音调信号合成发生器相连接的数字信息管理传输模块；还包括与所述的全数字音频音调信号合成发生器相连接的耳鸣诊疗单元和助听诊疗单元；通过上述方式，本发明提供的听力诊疗装置，将助听诊疗单元与耳鸣诊疗单元一体化集成，并且共用同一个全数字音频音调信号合成发生器，使装置简便化以及节约成本，操作和携带方便，应用场所广，为各类听力患者提供个性化、有针对性的诊断治疗。 | 1.一种听力诊疗装置，其特征在于，包括至少一个全数字音频音调信号合成发生器，用于发出符合听力诊疗条件的各种音频音调信号；以及与所述的全数字音频音调信号合成发生器相连接的数字信息管理传输模块；还包括与所述的全数字音频音调信号合成发生器相连接的耳鸣诊疗单元和助听诊疗单元；所述的助听诊疗单元包括听力诊断及听觉评估模块和助听器验配模块，所述的听力诊断及听觉评估模块通过所述全数字音频音调信号合成发生器检测出弱听患者的真实听力水平并做出听觉评估，从而直接输出诊断结果到助听器验配模块或打印机；所述的耳鸣诊疗单元包括耳鸣诊断模块及耳鸣治疗仪配制模块，所述的耳鸣诊断模块通过全数字音频音调信号合成发生器模拟出个性化耳鸣患者的耳鸣声音，从而直接输出诊断结果或耳鸣治疗处方到耳鸣治疗仪配制模块或打印机；所述的听力诊疗装置根据助听器验配模块和耳鸣治疗仪验配模块综合生成适合既有听力受损又有耳鸣患者的耳鸣治疗助听器，所述的助听诊疗单元和耳鸣诊疗单元可以独立进行操作，也可以同步进行操作；所述的耳鸣诊断模块包括远程耳鸣诊断模块，听力诊断及听觉评估模块包括远程听力诊断及听觉评估模块，通过与设置在听力诊疗装置内的无线传输模块进行无线通讯连接，实现远程操控和数据传输和存储。 | 1.一种听力诊疗装置，其特征在于，包括至少一个全数字音频音调信号合成发生器，用于发出符合听力诊疗条件的各种音频音调信号；以及与所述的全数字音频音调信号合成发生器相连接的数字信息管理传输模块；还包括与所述的全数字音频音调信号合成发生器相连接的耳鸣诊疗单元和助听诊疗单元；所述的助听诊疗单元包括听力诊断及听觉评估模块和助听器验配模块，所述的听力诊断及听觉评估模块通过所述全数字音频音调信号合成发生器检测出弱听患者的真实听力水平并做出听觉评估，从而直接输出诊断结果到助听器验配模块或打印机；所述的耳鸣诊疗单元包括耳鸣诊断模块及耳鸣治疗仪配制模块，所述的耳鸣诊断模块通过全数字音频音调信号合成发生器模拟出个性化耳鸣患者的耳鸣声音，从而直接输出诊断结果或耳鸣治疗处方到耳鸣治疗仪配制模块或打印机；所述的听力诊疗装置根据助听器验配模块和耳鸣治疗仪验配模块综合生成适合既有听力受损又有耳鸣患者的耳鸣治疗助听器，所述的助听诊疗单元和耳鸣诊疗单元可以独立进行操作，也可以同步进行操作；所述的耳鸣诊断模块包括远程耳鸣诊断模块，听力诊断及听觉评估模块包括远程听力诊断及听觉评估模块，通过与设置在听力诊疗装置内的无线传输模块进行无线通讯连接，实现远程操控和数据传输和存储。 | A61B5/12 | A61B5 | 医用诊察和监护器械 | [ 0.93588746 -0.11007335 -0.36261415 ... -0.6255368 -0.39341328 -0.02890137] | [-0.03329924 0.38370186 0.29964757 ... -0.55607367 -0.49722686 -0.49129397] | 电声学测量、分析设备 | 医用诊察和监护器械 | FALSE | [-0.03329924 0.38370186 0.29964757 ... -0.55607367 -0.49722686 -0.49129397] | 医用诊察和监护器械 | 医用诊察和监护器械 | 否
CN201310172226.5 | 2013-05-10 | CN103263269B | 授权 | 多功能助听器言语分辨率评估方法 | 本发明涉及一种言语听觉评估的方法，特别是涉及一种多功能助听器言语分辨率评估方法，主要适用于以评估为目的的测量。本发明包括如下步骤：1）在设备中输入受试者信息；2）测试前先进行设备自动校准；3）测试者选择自动模式或手动模式；4）设备根据词表给出信号，音响发出声音，受试者将听到的声音复述出来，测试者记录复述的正确性；5）检测完成后，结果自动生成并储存在该受试者档案中。本发明可自动校准测试音，词表可选，更适用于不同年龄和不同文化程度的受试者，使用简便，更适合广泛推广，家属可以陪同，使受试者更放松，测试效果更好，可自动计算测试结果。 | 1.一种多功能助听器言语分辨率评估方法，其特征在于：包括如下步骤：1）在设备中输入受试者信息，包括姓名、年龄、听力图和文化程度；2）测试前，将探头放入受试者耳中，所述探头与主机连接，此时设备给出校准音，所述校准音为“啭音”，设备通过自动校准，使探头所检测到的声音强度与音响发出的声音强度具有一致性，拿走探头，受试者保持头部位置不变准备测试；3）测试者选择自动模式或手动模式，若选择自动模式，设备将自动给出与受试者听力情况相匹配的信号给声强度和噪声强度，并根据其年龄和文化程度选择出相应的词表，若选着手动模式，测试者手动设置信号给声强度、噪声强度和测试词表，测试者选择符合受试者年龄和文化程度的词表或外接系统外词表进行测试；4）设备根据词表给出信号，音响发出声音，受试者将听到的声音复述出来，测试者记录复述的正确性；5）检测完成后，结果自动生成并储存在该受试者档案中。 | 1.一种多功能助听器言语分辨率评估方法，其特征在于：包括如下步骤：1）在设备中输入受试者信息，包括姓名、年龄、听力图和文化程度；2）测试前，将探头放入受试者耳中，所述探头与主机连接，此时设备给出校准音，所述校准音为“啭音”，设备通过自动校准，使探头所检测到的声音强度与音响发出的声音强度具有一致性，拿走探头，受试者保持头部位置不变准备测试；3）测试者选择自动模式或手动模式，若选择自动模式，设备将自动给出与受试者听力情况相匹配的信号给声强度和噪声强度，并根据其年龄和文化程度选择出相应的词表，若选着手动模式，测试者手动设置信号给声强度、噪声强度和测试词表，测试者选择符合受试者年龄和文化程度的词表或外接系统外词表进行测试；4）设备根据词表给出信号，音响发出声音，受试者将听到的声音复述出来，测试者记录复述的正确性；5）检测完成后，结果自动生成并储存在该受试者档案中。 | A61B5/12 | A61B5 | 医用诊察和监护器械 | [ 0.7443195 0.6025815 0.00951171 ... -0.26960188 -0.11259104 -0.39820975] | [ 0.3360725 0.3620357 0.04670228 ... -0.09164724 -0.3012722 -0.2317205 ] | 电声学测量、分析设备 | 医用诊察和监护器械 | FALSE | [ 0.3360725 0.3620357 0.04670228 ... -0.09164724 -0.3012722 -0.2317205 ] | 医用诊察和监护器械 | 医用诊察和监护器械 | 否
CN201310263594.0 | 2013-06-27 | CN104248439B | 授权 | 鼓膜声压检测方法和系统 | 本发明涉及一种鼓膜声压检测方法和系统。所述方法包括：建立耳机声学传输线模型，并得到耳机的声学特性参数；采用得到的声学特性参数的耳机播放在时域或频域上合成的调频刺激信号；测量播放所述调频信号后外耳道的声压幅值，并利用耳机的声学传输线模型及声学特性参数获取耳道的阻抗参数；根据所述阻抗参数及声学传播函数获取入射波的声压幅值；根据所述入射波的声压幅值估算鼓膜声压幅值。上述鼓膜声压检测方法和系统，采用时域或频域的调频刺激信号进行测量，一次性可检测极宽频率范围内的声压，提高了检测效率，且不受个体差异的影响，检测的使用范围广，检测结果准确性高，且提高了频率分辨率及检测的安全性。 | 1.一种鼓膜声压检测方法，包括：建立模型及获取模型参数的步骤，建立耳机声学传输线模型，并得到耳机的声学特性参数；播放调频刺激信号的步骤，采用得到的声学特性参数的耳机播放在时域或频域上合成的调频刺激信号；获取耳道阻抗参数的步骤，测量播放所述刺激信号后外耳道的声压幅值，并利用耳机的声学传输线模型及声学特性参数获取耳道的阻抗参数；获取入射波声压幅值的步骤，根据所述阻抗参数及声学传播函数获取入射波的声压幅值；以及估算鼓膜声压幅值的步骤，根据所述入射波的声压幅值估算鼓膜声压幅值。7.一种鼓膜声压检测系统，其特征在于，包括：建模模块，用于建立耳机声学传输线模型，并得到耳机的声学特性参数；播放模块，用于采用得到的声学特性参数的耳机播放在时域或频域上合成的调频刺激信号；第一获取模块，用于测量播放所述刺激信号后外耳道的声压幅值，并利用耳机的声学传输线模型及声学特性参数获取耳道的阻抗参数；第二获取模块，用于根据所述阻抗参数及声学传播函数获取入射波的声压幅值；以及估算模块，用于根据所述入射波的声压幅值估算鼓膜声压幅值。 | 1.一种鼓膜声压检测方法，包括：建立模型及获取模型参数的步骤，建立耳机声学传输线模型，并得到耳机的声学特性参数；播放调频刺激信号的步骤，采用得到的声学特性参数的耳机播放在时域或频域上合成的调频刺激信号；获取耳道阻抗参数的步骤，测量播放所述刺激信号后外耳道的声压幅值，并利用耳机的声学传输线模型及声学特性参数获取耳道的阻抗参数；获取入射波声压幅值的步骤，根据所述阻抗参数及声学传播函数获取入射波的声压幅值；以及估算鼓膜声压幅值的步骤，根据所述入射波的声压幅值估算鼓膜声压幅值。 | A61B5/12 | A61B5 | 医用诊察和监护器械 | [ 0.40375137 -0.2114508 0.31012714 ... -0.12234473 -0.29116058 -0.45835584] | [ 0.21942875 0.54629123 0.3134759 ... 0.21830021 -0.42372406 -0.7355141 ] | 电声学测量、分析设备 | 医用诊察和监护器械 | FALSE | [ 0.21942875 0.54629123 0.3134759 ... 0.21830021 -0.42372406 -0.7355141 ] | 医用诊察和监护器械 | 医用诊察和监护器械 | 否
CN201310284901.3 | 2013-07-08 | CN103405234B | 授权 ¦ 权利转移 | 基于主频模拟调整技术的听觉障碍多维测量系统及其方法 | 本发明公开了基于主频模拟调整技术的听觉障碍多维测量系统，包括：声音存储装置，其存储声音文件及数据；测试控制装置，其与存储装置连接，实现数据与声音的转换；模拟控制装置，其与声音存储装置连接，实现模拟声音信号；声音处理装置，其与模拟控制装置连接，实现对声音信号的处理；输出装置，其与声音处理装置连接，实现声音的输出；反馈装置，其与测试控制装置连接。本发明凸显声音的主要特征，实现了实时测量听觉察知、分辨和识别能力的定量测试，确认主要障碍点，促使用户听清以最大化提升康复效率。本发明结合方法层面和现代技术层面，形成了主频模拟调整技术，还公开了基于主频模拟调整技术的听觉障碍多维测量系统和的康复方法。 | 1.一种基于主频模拟调整技术的听觉障碍多维测量系统，其特征在于，包括：声音存储装置(1)，其存储测试音文件；测试模式选择装置(2)，其用于选择测试模式，所述测试模式包括听觉察知模式、听觉分辨模式和听觉识别模式；声音处理装置(3)，其与声音存储装置(1)、测试模式选择装置(2)连接，实现对测试音的频率和强度处理；在所述听觉分辨模式和所述听觉识别模式中，经所述声音处理装置(3)处理的测试音包括高频-低频声音、低频-中频声音和中频-高频声音的组合；声音播放装置(4)，其与声音处理装置(3)连接，对处理后的测试音进行播放；反馈装置(5)，其与声音处理装置(3)连接，其实现将用户聆听测试音后的反应指令传送到声音处理装置(3)，使声音处理装置(3)根据反应指令对测试音进行再处理；结果输出装置(6)，其与声音处理装置(3)连接，实现输出所播放的测试音的结果记录。5.一种基于主频模拟调整技术的听觉障碍多维测量系统的测量方法，其特征在于，包括：步骤一：测试模式选择装置(2)选择测试模式，所述测试模式包括听觉察知模式、听觉分辨模式和听觉识别模式；步骤二：根据所选定的测试模式，声音处理装置(3)对声音存储装置(1)中输入的测试音的频率和强度进行处理，获得主频特征明显的测试音；在所述听觉分辨模式和所述听觉识别模式中，经所述声音处理装置(3)处理的测试音包括高频-低频声音、低频-中频声音和中频-高频声音的组合；步骤三：声音播放装置(4)播放声音处理装置(3)传送来的处理后的测试音；步骤四：用户聆听播放的测试音后通过反馈装置(5)输入反应指令，所述反应指令被传送到声音处理装置(3)；步骤五：声音处理装置(3)根据反应指令对测试音进行再处理；步骤六：重复步骤三至五，直到选定模式下完成所有测试音的测试。 | 1.一种基于主频模拟调整技术的听觉障碍多维测量系统，其特征在于，包括：声音存储装置(1)，其存储测试音文件；测试模式选择装置(2)，其用于选择测试模式，所述测试模式包括听觉察知模式、听觉分辨模式和听觉识别模式；声音处理装置(3)，其与声音存储装置(1)、测试模式选择装置(2)连接，实现对测试音的频率和强度处理；在所述听觉分辨模式和所述听觉识别模式中，经所述声音处理装置(3)处理的测试音包括高频-低频声音、低频-中频声音和中频-高频声音的组合；声音播放装置(4)，其与声音处理装置(3)连接，对处理后的测试音进行播放；反馈装置(5)，其与声音处理装置(3)连接，其实现将用户聆听测试音后的反应指令传送到声音处理装置(3)，使声音处理装置(3)根据反应指令对测试音进行再处理；结果输出装置(6)，其与声音处理装置(3)连接，实现输出所播放的测试音的结果记录。 | A61B5/12 | A61B5 | 医用诊察和监护器械 | [-0.18487814 0.35386196 -0.2472076 ... -0.42464688 0.09056435 -0.77482855] | [-1.9506153e-01 2.8723210e-01 -1.0098348e-04 ... -2.5202259e-01 5.6571104e-02 -3.4498197e-01] | 电声学测量、分析设备 | 医用诊察和监护器械 | FALSE | [-1.9506153e-01 2.8723210e-01 -1.0098348e-04 ... -2.5202259e-01 5.6571104e-02 -3.4498197e-01] | 医用诊察和监护器械 | 医用诊察和监护器械 | 否
CN201310365928.5 | 2013-08-20 | CN103445783B | 授权 ¦ 许可 | 一种适用于家用体重秤的使用者身份识别方法 | 一种适用于家用体重秤的使用者身份识别方法，家用体重秤上设有压力传感器和用以检测使用者脚长度的脚长传感器，所述身份识别方法包括以下步骤：1）用户踩到家用体重秤上，根据压力传感器得到体重值，根据脚长传感器得到脚长值；2）计算当前用户h与已保持用户的匹配度pi；3）如果在已经保存了的用户中有一个或者多个已保存用户数据和当前用户数据相匹配，依照pi大小进行排序，选定其中一个已保存用户为当前用户身份。本发明提供一种有效识别用户身份、便于数据归档统计的适用于家用体重秤的使用者身份识别方法。 | 1.一种适用于家用体重秤的使用者身份识别方法，其特征在于：所述家用体重秤上设有压力传感器和用以检测使用者脚长度的脚长传感器，所述身份识别方法包括以下步骤：1）用户踩到家用体重秤上，根据压力传感器得到体重值，根据脚长传感器得到脚长值；2）计算当前用户h与已保持用户的匹配度pi，pi=f(¦Wh-Wi¦-3)×f(¦Fh-Fi¦-1)×(¦Wh-Wi¦2+ρ)其中，Wh为当前用户体重值，Fh为当前用户脚长值；设定已保存用户为i=0,1,2,…n，第i个已保存用户的最近体重数据为Wi，最近脚长数据为Fi，ρ∈(0,1)是防0因子；定义函数f(x)为：x>0,f(x)=0;x≤0,f(x)=1；3）判定过程如下：设定累计变量j，当pi≠0时，j=j+1，3.1）若j=0时，说明在已经保存了的用户中，没有找到和当前用户数据相匹配的，则自动为当前用户创建一个新用户ID；3.2）若j≠0时，说明在已经保存了的用户中，有一个或者多个已保存用户数据和当前用户数据相匹配，依照pi大小进行排序，选定其中一个已保存用户为当前用户身份。 | 1.一种适用于家用体重秤的使用者身份识别方法，其特征在于：所述家用体重秤上设有压力传感器和用以检测使用者脚长度的脚长传感器，所述身份识别方法包括以下步骤：1）用户踩到家用体重秤上，根据压力传感器得到体重值，根据脚长传感器得到脚长值；2）计算当前用户h与已保持用户的匹配度pi，pi=f(¦Wh-Wi¦-3)×f(¦Fh-Fi¦-1)×(¦Wh-Wi¦2+ρ)其中，Wh为当前用户体重值，Fh为当前用户脚长值；设定已保存用户为i=0,1,2,…n，第i个已保存用户的最近体重数据为Wi，最近脚长数据为Fi，ρ∈(0,1)是防0因子；定义函数f(x)为：x>0,f(x)=0;x≤0,f(x)=1；3）判定过程如下：设定累计变量j，当pi≠0时，j=j+1，3.1）若j=0时，说明在已经保存了的用户中，没有找到和当前用户数据相匹配的，则自动为当前用户创建一个新用户ID；3.2）若j≠0时，说明在已经保存了的用户中，有一个或者多个已保存用户数据和当前用户数据相匹配，依照pi大小进行排序，选定其中一个已保存用户为当前用户身份。 | A61B5/107 | A61B5 | 医用诊察和监护器械 | [ 0.12711038 -0.142061 0.21039575 ... 0.2047135 1.1871725 -1.9492352 ] | [ 0.33188474 0.05663953 0.29806012 ... -0.06140831 0.84907055 -1.2475958 ] | 其他测量、分析设备 | 医用诊察和监护器械 | FALSE | [ 0.33188474 0.05663953 0.29806012 ... -0.06140831 0.84907055 -1.2475958 ] | 医用诊察和监护器械 | 医用诊察和监护器械 | 是
CN201310529945.8 | 2013-10-31 | CN103549961B | 授权 ¦ 权利转移 | 基于无线移动通讯平台的互动式听力诊疗系统 | 本发明公开了一种基于无线移动通讯平台的互动式听力诊疗系统，包括患者用智能听力诊疗仪、专家用智能听力诊疗仪以及云端数据中心，一名或多名专家操控所述的一台或多台专家用智能听力诊疗仪通过无线移动通讯平台连接到云端数据中心，由所述的云端数据中心通过无线移动通讯平台连接到一名或多名患者使用的一台或多台患者用智能听力诊疗仪。本发明可以由一名或多名专家帮助一名或多名患者进行远程听力诊断和治疗，也可以由一名或多名患者将诊疗结果数据传输到云端数据中心远程提供专家分析使用，或远程请求专家帮助做听力诊断治疗，节省了大量的时间，实现了不用出门就能让专家帮助患者进行诊断和治疗，尤其适合推广应用于偏远地区不便就医的患者。 | 1.一种基于无线移动通讯平台的互动式听力诊疗系统，其特征在于，包括患者用智能听力诊疗仪、专家用智能听力诊疗仪以及云端数据中心，一名或多名专家操控一台或多台所述的专家用智能听力诊疗仪通过无线移动通讯平台连接到云端数据中心，由所述的云端数据中心通过无线移动通讯平台连接到一名或多名患者使用的一台或多台患者用智能听力诊疗仪，所述的患者用智能听力诊疗仪的内部结构包括声音播放器模块、第一听力测试诊断模块、助听器验配处方模块、第一耳鸣测试诊断模块、耳鸣治疗处方模块、第一无线通讯模块和第一操作系统模块，所述的第一无线通讯模块分别与助听器验配处方模块、耳鸣治疗处方模块以及第一操作系统模块进行通讯连接，所述的第一操作系统模块分别与第一听力测试诊断模块和第一耳鸣测试诊断模块进行通讯连接，所述的第一听力测试诊断模块和第一耳鸣测试诊断模块分别与声音播放器模块进行通讯连接，其中，所述的第一无线通讯模块还与云端数据中心进行通讯连接；所述的专家用智能听力诊疗仪的内部结构包括复合声发生器模块、第二听力测试诊断模块、助听器验配模块、第二耳鸣测试诊断模块、耳鸣治疗编程模块、第二无线通讯模块和第二操作系统模块，所述的第二无线通讯模块与第二操作系统模块进行通讯连接，所述的第二操作系统模块分别与复合声发生器模块、第二听力测试诊断模块、助听器验配模块、第二耳鸣测试诊断模块、耳鸣治疗编程模块进行通讯连接，其中，所述的第二无线通讯模块还与云端数据中心进行通讯连接；所述的云端数据中心的内部结构包括数据处理模块、数据存储模块、专家库模块、交流中心模块和无线操控模块，所述的无线操控模块分别与数据处理模块、数据存储模块、专家库模块、交流中心模块进行通讯连接；其中，所述的无线操控模块分别与数据处理模块、数据存储模块、专家库模块、交流中心模块进行通讯连接，当一名或多名专家和一名或多名患者都独立与云端数据中心连接，通过无线操控模块互动远程操控听力诊疗；云端数据中心管理员负责维护云端数据中心运行、技术支持、数据分类存储，数据分类存储包括将数据存储模块中的典型数据拷贝到专家库模块中去，积累典型客户数据扩容专家库模块，供公众使用，数据处理模块：用于实时数据交换、转换、传输；数据存储模块：包括患者和专家的资料库，分门别类进行存储；专家库模块：收集存储的典型病例的听力补偿处方、各种各样的耳鸣模态数据以及相应的耳鸣声掩蔽和声习服治疗处方，分门别类进行存储；交流中心模块：供专家和患者多向交流技术、数据、经验或交友聊天，建立患者自己的群体，患有听力损失或耳鸣的患者互相交流和帮助，有益于提高听力诊疗效果；上述中，一名或多名患者通过一台或多台所述的患者用智能听力诊疗仪做自我感知的听力诊断与治疗得到诊疗结果数据，所述的诊疗结果数据通过无线移动通讯平台传输到云端数据中心，由所述的云端数据中心通过无线移动通讯平台传输到专家用智能听力诊疗仪让专家远程分析使用或远程诊断治疗。 | 1.一种基于无线移动通讯平台的互动式听力诊疗系统，其特征在于，包括患者用智能听力诊疗仪、专家用智能听力诊疗仪以及云端数据中心，一名或多名专家操控一台或多台所述的专家用智能听力诊疗仪通过无线移动通讯平台连接到云端数据中心，由所述的云端数据中心通过无线移动通讯平台连接到一名或多名患者使用的一台或多台患者用智能听力诊疗仪，所述的患者用智能听力诊疗仪的内部结构包括声音播放器模块、第一听力测试诊断模块、助听器验配处方模块、第一耳鸣测试诊断模块、耳鸣治疗处方模块、第一无线通讯模块和第一操作系统模块，所述的第一无线通讯模块分别与助听器验配处方模块、耳鸣治疗处方模块以及第一操作系统模块进行通讯连接，所述的第一操作系统模块分别与第一听力测试诊断模块和第一耳鸣测试诊断模块进行通讯连接，所述的第一听力测试诊断模块和第一耳鸣测试诊断模块分别与声音播放器模块进行通讯连接，其中，所述的第一无线通讯模块还与云端数据中心进行通讯连接；所述的专家用智能听力诊疗仪的内部结构包括复合声发生器模块、第二听力测试诊断模块、助听器验配模块、第二耳鸣测试诊断模块、耳鸣治疗编程模块、第二无线通讯模块和第二操作系统模块，所述的第二无线通讯模块与第二操作系统模块进行通讯连接，所述的第二操作系统模块分别与复合声发生器模块、第二听力测试诊断模块、助听器验配模块、第二耳鸣测试诊断模块、耳鸣治疗编程模块进行通讯连接，其中，所述的第二无线通讯模块还与云端数据中心进行通讯连接；所述的云端数据中心的内部结构包括数据处理模块、数据存储模块、专家库模块、交流中心模块和无线操控模块，所述的无线操控模块分别与数据处理模块、数据存储模块、专家库模块、交流中心模块进行通讯连接；其中，所述的无线操控模块分别与数据处理模块、数据存储模块、专家库模块、交流中心模块进行通讯连接，当一名或多名专家和一名或多名患者都独立与云端数据中心连接，通过无线操控模块互动远程操控听力诊疗；云端数据中心管理员负责维护云端数据中心运行、技术支持、数据分类存储，数据分类存储包括将数据存储模块中的典型数据拷贝到专家库模块中去，积累典型客户数据扩容专家库模块，供公众使用，数据处理模块：用于实时数据交换、转换、传输；数据存储模块：包括患者和专家的资料库，分门别类进行存储；专家库模块：收集存储的典型病例的听力补偿处方、各种各样的耳鸣模态数据以及相应的耳鸣声掩蔽和声习服治疗处方，分门别类进行存储；交流中心模块：供专家和患者多向交流技术、数据、经验或交友聊天，建立患者自己的群体，患有听力损失或耳鸣的患者互相交流和帮助，有益于提高听力诊疗效果；上述中，一名或多名患者通过一台或多台所述的患者用智能听力诊疗仪做自我感知的听力诊断与治疗得到诊疗结果数据，所述的诊疗结果数据通过无线移动通讯平台传输到云端数据中心，由所述的云端数据中心通过无线移动通讯平台传输到专家用智能听力诊疗仪让专家远程分析使用或远程诊断治疗。 | A61B5/12 | A61B5 | 医用诊察和监护器械 | [ 0.8114361 0.19582726 -0.99829096 ... 0.2847647 -0.08062918 -0.45951387] | [ 0.37962174 0.44686028 -0.3247328 ... -0.0034131 -0.3982459 -0.38039646] | 电声学测量、分析设备 | 医用诊察和监护器械 | FALSE | [ 0.37962174 0.44686028 -0.3247328 ... -0.0034131 -0.3982459 -0.38039646] | 医用诊察和监护器械 | 医用诊察和监护器械 | 否
CN201310723435.4 | 2013-12-25 | CN103735278B | 授权 | 一种客观检测危险驾驶行为的方法 | 本发明公开了一种客观检测危险驾驶行为的方法，用光源对人眼进行照明，通过相机采集人眼瞳孔图像，把采集到的图像用计算单元进行图像处理操作，获得相关眼动检测结果，根据眼动检测结果可对中枢神经系统的兴奋或抑制程度给出参考评价，最后由使用者根据眼动检测结果和参考评价判定受测人员的驾驶状态。采用本发明技术方案，能够客观的检测出驾驶员的中枢神经异常情况，交管部门对酒驾、毒驾、疲劳驾驶进行一站式快速客观检测，可降低交通事故发生的频率。 | 1.一种客观检测危险驾驶行为的方法，包括以下步骤：步骤（1）受测人员根据使用者的提示盯视相关灯组或液晶屏上的亮点，步骤（2）照明光源对人眼进行照明，步骤（3）相机对人眼进行包括闪光融合临界频率检测、眼扫视检测、瞳孔对光反应检测的图像采集，如采用智能相机，可以在相机上直接对图像进行处理，得到相关眼动检测结果；如不采用智能相机，则将图像数据传输到计算单元，该计算单元可以是嵌入式的，也可以是PC终端，最终都是完成对图像进行处理分析得到检测结果的功能，步骤（4）图像处理得到的检测结果和参考评价结果显示给使用者，由使用者给出检测结论，生成检测报告，检测报告可打印。 | 1.一种客观检测危险驾驶行为的方法，包括以下步骤：步骤（1）受测人员根据使用者的提示盯视相关灯组或液晶屏上的亮点，步骤（2）照明光源对人眼进行照明，步骤（3）相机对人眼进行包括闪光融合临界频率检测、眼扫视检测、瞳孔对光反应检测的图像采集，如采用智能相机，可以在相机上直接对图像进行处理，得到相关眼动检测结果；如不采用智能相机，则将图像数据传输到计算单元，该计算单元可以是嵌入式的，也可以是PC终端，最终都是完成对图像进行处理分析得到检测结果的功能，步骤（4）图像处理得到的检测结果和参考评价结果显示给使用者，由使用者给出检测结论，生成检测报告，检测报告可打印。 | A61B5/18 | A61B5 | 医用诊察和监护器械 | [ 0.0268788 -0.25906253 -0.02191948 ... 0.30428138 0.41632828 -1.1528829 ] | [ 0.4479093 -0.0311017 0.13044788 ... 0.11549357 0.09863113 -0.50520754] | 其他测量、分析设备 | 医用诊察和监护器械 | FALSE | [ 0.4479093 -0.0311017 0.13044788 ... 0.11549357 0.09863113 -0.50520754] | 医用诊察和监护器械 | 医用诊察和监护器械 | 是
CN201410177751.0 | 2014-04-29 | CN104013410B | 授权 | 音频播放方法、装置及系统 | 本发明提供了一种音频播放方法、装置及系统，由于本方法中首先获取与移动设备型号对应的校准数据，该校准数据中包括与各个待测试分贝值对应的标准分贝播放数据，标准分贝播放数据即为经过专业测试之后得到的专业测试数据，因此按照与待测试分贝值对应的标准分贝播放数据播放纯音文件，即为按照与待测试分贝值对应的专业测试数据播放纯音文件。此外由于该方法中使用的校准数据是与移动设备的型号对应的，解决了不同移动设备功效不同的问题。因此本方法能够适用于不同的移动设备播放音频文件以便于进行听力测试，且播放音频文件的声音强度与专业测试结果误差不超过10dB，符合国际标准，使得用户能够准确的进行听力测试。 | 1.一种音频播放方法，其特征在于，包括：确定待测试的当前分贝值，并获取音频数据；获取与移动设备的型号相对应的校准数据，所述校准数据用于指示所述移动设备针对各个待测试分贝值的测量结果与标准分贝播放数据之间的对应关系；从所述校准数据中选择与所述当前分贝值对应的标准分贝播放数据，并以该标准分贝播放数据播放所述音频数据。7.一种纯音文件的生成方法，其特征在于，包括：获取终端设备的型号；根据所述型号确定音频数据参数；按所述音频数据参数生成纯音文件。8.一种音频播放方法，其特征在于，包括：接收移动设备的型号；在数据库查找与所述型号对应的校准数据，并将该校准数据发送至客户端，所述数据库中包括预存储的与多个型号的移动设备对应的校准数据。9.一种音频播放装置，其特征在于，包括：确定单元，用于确定待测试的当前分贝值，并获取音频数据；获取单元，用于获取与移动设备的型号相对应的校准数据，所述校准数据用于指示所述移动设备针对各个待测试分贝值的测量结果与标准分贝播放数据之间的对应关系；播放单元，从所述校准数据中选择与所述当前分贝值对应的标准分贝播放数据，并以该标准分贝播放数据播放所述音频数据。10.一种音频播放装置，其特征在于，包括：接收单元，用于接收移动设备的型号；处理单元，用于在数据库查找与所述型号对应的校准数据，并将该校准数据发送至客户端，所述数据库中包括预存储的与多个型号的移动设备对应的校准数据。11.一种音频播放系统，其特征在于，包括客户端和服务器，其中，所述客户端包括：确定单元，用于确定待测试的当前分贝值，并获取音频数据；获取单元，用于获取与移动设备的型号相对应的校准数据，所述校准数据用于指示所述移动设备针对各个待测试分贝值的测量结果与标准分贝播放数据之间的对应关系；播放单元，从所述校准数据中选择与所述当前分贝值对应的标准分贝播放数据，并以该标准分贝播放数据播放所述音频数据；所述服务器包括：接收单元，用于接收移动设备的型号；处理单元，用于在数据库查找与所述型号对应的校准数据，并将该校准数据发送至客户端，所述数据库中包括预存储的与多个型号的移动设备对应的校准数据。 | 1.一种音频播放方法，其特征在于，包括：确定待测试的当前分贝值，并获取音频数据；获取与移动设备的型号相对应的校准数据，所述校准数据用于指示所述移动设备针对各个待测试分贝值的测量结果与标准分贝播放数据之间的对应关系；从所述校准数据中选择与所述当前分贝值对应的标准分贝播放数据，并以该标准分贝播放数据播放所述音频数据。 | A61B5/12 | A61B5 | 医用诊察和监护器械 | [-0.1286142 -0.4684099 -0.2931648 ... -0.1974151 -0.75049156 0.313402 ] | [ 0.15765372 0.3932602 0.19396555 ... 0.07019693 -0.06587882 -0.67952794] | 电声学测量、分析设备 | 医用诊察和监护器械 | FALSE | [ 0.15765372 0.3932602 0.19396555 ... 0.07019693 -0.06587882 -0.67952794] | 医用诊察和监护器械 | 医用诊察和监护器械 | 否
CN201410366036.1 | 2014-07-29 | CN104127195B | 授权 ¦ 许可 | 一种融合脑电和心电信号的疲劳驾驶检测方法 | 本发明涉及一种融合脑电和心电信号的疲劳驾驶检测方法。本发明通过16通道的gUSBamp放大器获取脑电和心电的原始数据，提取脑电的功率谱特征数据—脑电疲劳指数和、脑电的相位同步特征数据—Pz‑Fz和P3‑P4在delta频段的MPC、心电的时域特征数据—HR和心电的频域特征数据—LF/HF后，直接将脑电心电特征数据在特征数据层面上直接融合，再利用SVM进行分类。本发明强调决策信息的全面性，融合特征的分类效果总体上比单种特征好，运用两种正交的生理指标来检测驾驶疲劳，有助于提高检测的准确率。 | 1.一种融合脑电和心电信号的疲劳驾驶检测方法，其特征在于该方法包括以下步骤：首先计算脑电的功率谱特征数据和相位同步特征数据，具体是：通过gUSBamp放大器来记录Fz、Pz、Oz、Fp1、Fp2、F7、F3、F4、F8、C3、C4、P7、P3、P4和P8这15个通道的原始数据；脑电数据的处理单位为1s，选取F3、Fz、F4、P3、Pz和P4这6个通道的脑电原始数据x(n)＝{x(0),x(1),...,x(N-1)}，采用Welch法进行功率谱估计，选择汉宁窗函数w(n)进行窗处理，则计算通道w的M频段的功率谱估计为：IM(w)=1MU¦&Sigma;n=0M-1x(n)w(n)e-jwn¦2其中归一化因子为：U=1M&Sigma;n=0M-1w2(n)由此可分别计算得到通道w的α，β和θ频段功率谱估计为Iα(w)，Iβ(w)和Iθ(w)，其中w为F3、Fz、F4、P3、Pz、P4；则，脑电的功率谱特征数据——脑电疲劳指数为：F(&theta;+&alpha;)/&beta;=16&Sigma;wI&theta;(w)+I&alpha;(w)I&beta;(w)w＝F3、Fz、F4、P3、Pz、P4F&beta;/&alpha;=16&Sigma;wI&beta;(w)I&alpha;(w)w＝F3、Fz、F4、P3、Pz、P4选取Pz-Fz、P3-P4这2对电极通道的脑电原始数据，则脑电相位同步特征数据—Pz-Fz和P3-P4的delta频段的平均相位相干性为：&lambda;(x,y)=1N¦&Sigma;k=1Nei(&theta;xH(k&Delta;t)-&theta;yH(k&Delta;t))¦其中，Δt为采样周期，N为样本点数，θH(kΔt)为在k个采样周期后的信号的瞬时相位，λ的取值范围是[0，1]，若λ＝0，表明信号x(t)和y(t)相位完全不同步，若λ＝1则表明信号x(t)和y(t)相位完全同步；然后计算心电时域特征数据和频域特征数据，具体是：心电信号的原始数据采集是利用通过16通道的gUSBamp放大器的没有用到的最后一个通道得到；一个典型的心电信号包含着P波、QRS波和T波；其中QRS波是最明显的，包含着许多跟心脏状态有关的信息；由于R波具有变化快，幅度大，持续时间短特征，采用差分阈值法来进行R波的监测；对于得到的滤波后的心电信号X(i),i＝1,2,...，计算一阶差分和二阶差分为：f′(i)＝[X(i+1)-X(i-1)]/2f″i(i)＝[f′(i+1)-f′(i-1)]/2把一阶差分和二阶差分相结合得：F(i)＝f′(i)×f′max+f″(i)×f″max给定的阈值为：Rthr＝C×fmax其中，C为经验参数，fmax为F(i)最大值；若存在连续的F(i)＞Rthr，则在R点附近存在一个QRS波，在R点附近查找振幅绝对值最大值点，即为R波的波峰点；计算窗口时间100s内所有RR期间的平均值为：mean(RRinterval)=1100&Sigma;i=1i=100RRinterval则，心电的时域特征数据—心率HR为：HR=60mean(RRinterval)10s为窗口前移步长，即重叠窗口为90s，重复计算HR，得到驾驶过程中的心率数据；对于心电数据样本时间序列X(tj),j＝1,2,3,...,N，采用Lomb-Scargle周期图法，计算频率f的周期信号功率为：Px(f)=12N{[&Sigma;j=1NX(tj)cos2&pi;f(tj-&tau;)]2&Sigma;j=1Ncos22&pi;f(tj-&tau;)+[&Sigma;j=1NX(tj)sin2&pi;f(tj-&tau;)]2&Sigma;j=1Nsin22&pi;f(tj-&tau;)}其中，tj是样本时间，N是样本总数，τ是时间平移变量；计算低频LF的周期信号功率为：LF=&Sigma;f=0.040.14Px(f)其中：低频的频率范围为0.04～0.14Hz；计算高频HF的周期信号功率为：HF=&Sigma;f=0.150.4Px(f)其中：高频的频率范围为0.15～0.4Hz；则，心电的频域特征数据为：LF/HF；在上述计算脑电和心电特征数据时，脑电特征提取的窗口为1s，而心电特征的窗口为100s；为了便于脑电和心电信号的直接比较和融合，对100s内的脑电特征取其均值作为脑电100s的特征数据，以便与心电特征对应；最后将得到的脑电和心电特征数据整理为：(xi,yi),i＝1,...,n,x∈Rd,y∈{+1,-1}其中“+1”表示疲劳时的脑电或心电数据，“-1”表示清醒时的脑电或心电数据，并将得到的脑电和心电特征数据作为SVM进行分类的样本数据；由于脑电和心电数据的特征向量在输入空间Rd中线性不可分，非线性SVM通过非线性映射函数：φ:Rd→H将特征向量x∈Rd映射到高维欧几里得空间H；在非线性SVM情况下，两分类的最优分类面的方程为：φ(x)·w+b＝0之后将问题转化为以下的最优解问题：min12¦¦w¦¦2+C(&Sigma;i=1n&xi;i)最优分类面问题转化为对偶问题：minQ(a)=12&Sigma;i,j=1naiajyiyjK(xi&CenterDot;xj)-&Sigma;i=1nais.t.&Sigma;i=1nyiai=00&le;ai&le;C,i=1,...,nK(xi&CenterDot;xj)=&phi;(xi)&CenterDot;&phi;(xj)=exp{-¦x-y¦22&sigma;2}w=&Sigma;i=1Naiyi&phi;(xi)判断函数为：f(x)=&Sigma;i=1nyiaiK(xi&CenterDot;x)+b | 1.一种融合脑电和心电信号的疲劳驾驶检测方法，其特征在于该方法包括以下步骤：首先计算脑电的功率谱特征数据和相位同步特征数据，具体是：通过gUSBamp放大器来记录Fz、Pz、Oz、Fp1、Fp2、F7、F3、F4、F8、C3、C4、P7、P3、P4和P8这15个通道的原始数据；脑电数据的处理单位为1s，选取F3、Fz、F4、P3、Pz和P4这6个通道的脑电原始数据x(n)＝{x(0),x(1),...,x(N-1)}，采用Welch法进行功率谱估计，选择汉宁窗函数w(n)进行窗处理，则计算通道w的M频段的功率谱估计为：IM(w)=1MU¦&Sigma;n=0M-1x(n)w(n)e-jwn¦2其中归一化因子为：U=1M&Sigma;n=0M-1w2(n)由此可分别计算得到通道w的α，β和θ频段功率谱估计为Iα(w)，Iβ(w)和Iθ(w)，其中w为F3、Fz、F4、P3、Pz、P4；则，脑电的功率谱特征数据——脑电疲劳指数为：F(&theta;+&alpha;)/&beta;=16&Sigma;wI&theta;(w)+I&alpha;(w)I&beta;(w)w＝F3、Fz、F4、P3、Pz、P4F&beta;/&alpha;=16&Sigma;wI&beta;(w)I&alpha;(w)w＝F3、Fz、F4、P3、Pz、P4选取Pz-Fz、P3-P4这2对电极通道的脑电原始数据，则脑电相位同步特征数据—Pz-Fz和P3-P4的delta频段的平均相位相干性为：&lambda;(x,y)=1N¦&Sigma;k=1Nei(&theta;xH(k&Delta;t)-&theta;yH(k&Delta;t))¦其中，Δt为采样周期，N为样本点数，θH(kΔt)为在k个采样周期后的信号的瞬时相位，λ的取值范围是[0，1]，若λ＝0，表明信号x(t)和y(t)相位完全不同步，若λ＝1则表明信号x(t)和y(t)相位完全同步；然后计算心电时域特征数据和频域特征数据，具体是：心电信号的原始数据采集是利用通过16通道的gUSBamp放大器的没有用到的最后一个通道得到；一个典型的心电信号包含着P波、QRS波和T波；其中QRS波是最明显的，包含着许多跟心脏状态有关的信息；由于R波具有变化快，幅度大，持续时间短特征，采用差分阈值法来进行R波的监测；对于得到的滤波后的心电信号X(i),i＝1,2,...，计算一阶差分和二阶差分为：f′(i)＝[X(i+1)-X(i-1)]/2f″i(i)＝[f′(i+1)-f′(i-1)]/2把一阶差分和二阶差分相结合得：F(i)＝f′(i)×f′max+f″(i)×f″max给定的阈值为：Rthr＝C×fmax其中，C为经验参数，fmax为F(i)最大值；若存在连续的F(i)＞Rthr，则在R点附近存在一个QRS波，在R点附近查找振幅绝对值最大值点，即为R波的波峰点；计算窗口时间100s内所有RR期间的平均值为：mean(RRinterval)=1100&Sigma;i=1i=100RRinterval则，心电的时域特征数据—心率HR为：HR=60mean(RRinterval)10s为窗口前移步长，即重叠窗口为90s，重复计算HR，得到驾驶过程中的心率数据；对于心电数据样本时间序列X(tj),j＝1,2,3,...,N，采用Lomb-Scargle周期图法，计算频率f的周期信号功率为：Px(f)=12N{[&Sigma;j=1NX(tj)cos2&pi;f(tj-&tau;)]2&Sigma;j=1Ncos22&pi;f(tj-&tau;)+[&Sigma;j=1NX(tj)sin2&pi;f(tj-&tau;)]2&Sigma;j=1Nsin22&pi;f(tj-&tau;)}其中，tj是样本时间，N是样本总数，τ是时间平移变量；计算低频LF的周期信号功率为：LF=&Sigma;f=0.040.14Px(f)其中：低频的频率范围为0.04～0.14Hz；计算高频HF的周期信号功率为：HF=&Sigma;f=0.150.4Px(f)其中：高频的频率范围为0.15～0.4Hz；则，心电的频域特征数据为：LF/HF；在上述计算脑电和心电特征数据时，脑电特征提取的窗口为1s，而心电特征的窗口为100s；为了便于脑电和心电信号的直接比较和融合，对100s内的脑电特征取其均值作为脑电100s的特征数据，以便与心电特征对应；最后将得到的脑电和心电特征数据整理为：(xi,yi),i＝1,...,n,x∈Rd,y∈{+1,-1}其中“+1”表示疲劳时的脑电或心电数据，“-1”表示清醒时的脑电或心电数据，并将得到的脑电和心电特征数据作为SVM进行分类的样本数据；由于脑电和心电数据的特征向量在输入空间Rd中线性不可分，非线性SVM通过非线性映射函数：φ:Rd→H将特征向量x∈Rd映射到高维欧几里得空间H；在非线性SVM情况下，两分类的最优分类面的方程为：φ(x)·w+b＝0之后将问题转化为以下的最优解问题：min12¦¦w¦¦2+C(&Sigma;i=1n&xi;i)最优分类面问题转化为对偶问题：minQ(a)=12&Sigma;i,j=1naiajyiyjK(xi&CenterDot;xj)-&Sigma;i=1nais.t.&Sigma;i=1nyiai=00&le;ai&le;C,i=1,...,nK(xi&CenterDot;xj)=&phi;(xi)&CenterDot;&phi;(xj)=exp{-¦x-y¦22&sigma;2}w=&Sigma;i=1Naiyi&phi;(xi)判断函数为：f(x)=&Sigma;i=1nyiaiK(xi&CenterDot;x)+b | A61B5/18 | A61B5 | 医用诊察和监护器械 | [ 0.3372658 -0.8619643 0.92848176 ... 0.19079806 0.15031111 -1.6629831 ] | [ 0.4569261 0.0328764 0.14651434 ... 0.04189503 0.26953262 -0.672427 ] | 生理参数分析测量设备 | 医用诊察和监护器械 | FALSE | [ 0.4569261 0.0328764 0.14651434 ... 0.04189503 0.26953262 -0.672427 ] | 医用诊察和监护器械 | 医用诊察和监护器械 | 是
CN201480057690.2 | 2014-10-20 | CN105658145B | 授权 | 清醒装置、座椅及清醒度判断方法 | 提供一种清醒度判断的准确性高的清醒装置、具备该清醒装置的座椅以及清醒度判断方法。清醒装置具备呼吸传感器、运算部、波形生成部以及判断部。所述呼吸传感器获取人的呼吸数据，所述运算部对呼吸数据进行运算，所述波形生成部生成RI波形，所述RI波形为各次呼吸的间隔RI在一定时间内的推移，所述判断部根据呼吸数据判断人的清醒状态。运算部计算一定时间内的RI的平均值和RrMSSDn，判断部根据运算部计算出的值进行判断，当相对于RI的平均值，随后的RI的平均值变高，且相对于RrMSSDn的常数β倍，随后的RrMSSDn变高时，判断出人处于低清醒状态。 | 1.一种清醒装置，其特征在于，具备：呼吸传感器，获取人的呼吸数据；运算部，对从该呼吸传感器得到的所述呼吸数据进行运算；波形生成部，生成关于所述呼吸数据涉及的呼吸波形的RI波形，所述RI波形为各次呼吸的间隔RI(RespirationInterval)在一定时间内的推移；判断部，根据所述呼吸数据判断所述人的清醒状态；由所述波形生成部生成的所述RI波形中，将第t个RI作为RI(t)，将从第t个开始第n个后的RI定义为RI(t+n)，并通过下述公式1定义RrMSSDn，所述运算部计算出预定时间内的所述RI的平均值和所述RrMSSDn；所述判断部根据所述运算部计算出的值进行判断，当相对于所述RI的平均值，随后的所述RI的平均值变高，且相对于所述RrMSSDn的常数β倍，随后的所述RrMSSDn变高时，判断出所述人处于低清醒状态；(公式1)7.一种座椅，其特征在于，具备就座者就座的座椅衬垫、作为所述就座者的靠背的座椅靠背、权利要求1记载的清醒装置；所述呼吸传感器配设于所述座椅衬垫。8.一种清醒度判断方法，其特征在于，获取呼吸信号；生成关于所述呼吸信号所涉及的呼吸波形的RI波形，所述RI波形为各次呼吸的间隔RI在一定时间内的推移；生成的所述RI波形中，将第t个RI作为RI(t)，将从第t个开始第n个后的RI定义为RI(t+n)，并通过下述公式1定义RrMSSDn，计算预定时间内的所述RI的平均值和所述RrMSSDn；当相对于所述RI的平均值，随后的所述RI的平均值变高，且相对于所述RrMSSDn的常数β倍，随后的所述RrMSSDn变高时，判断出所述人处于低清醒状态；(公式1) | 1.一种清醒装置，其特征在于，具备：呼吸传感器，获取人的呼吸数据；运算部，对从该呼吸传感器得到的所述呼吸数据进行运算；波形生成部，生成关于所述呼吸数据涉及的呼吸波形的RI波形，所述RI波形为各次呼吸的间隔RI(RespirationInterval)在一定时间内的推移；判断部，根据所述呼吸数据判断所述人的清醒状态；由所述波形生成部生成的所述RI波形中，将第t个RI作为RI(t)，将从第t个开始第n个后的RI定义为RI(t+n)，并通过下述公式1定义RrMSSDn，所述运算部计算出预定时间内的所述RI的平均值和所述RrMSSDn；所述判断部根据所述运算部计算出的值进行判断，当相对于所述RI的平均值，随后的所述RI的平均值变高，且相对于所述RrMSSDn的常数β倍，随后的所述RrMSSDn变高时，判断出所述人处于低清醒状态；(公式1) | A61B5/18 | A61B5 | 医用诊察和监护器械 | [ 0.1329907 -0.6321488 0.49150303 ... -0.8768734 0.33634895 -0.63655764] | [ 0.49101067 0.04832895 0.77875316 ... 0.06799292 0.37643367 -0.8942 ] | 其他测量、分析设备 | 医用诊察和监护器械 | FALSE | [ 0.49101067 0.04832895 0.77875316 ... 0.06799292 0.37643367 -0.8942 ] | 医用诊察和监护器械 | 医用诊察和监护器械 | 是
CN201410768809.9 | 2014-12-12 | CN104720822B | 授权 | 耳用探头和阻抗听力计 | 本发明提供能提高输入麦克风的探头音的检测精度的耳用探头和阻抗听力计，所述阻抗听力计具备所述耳用探头。耳用探头(1)用于在听骨肌反射检查中使用的阻抗听力计，耳用探头(1)包括：开口(8)、麦克风(5)和从开口(8)到麦克风(5)的传输路径(14)；以及滤声器(15)，设置在传输路径(14)上，用于在刺激音成分到达麦克风(5)之前降低所述刺激音成分的声压。滤声器(15)包含与管(13)连接的音响容积(7)和声阻用管(6)。滤声器(15)的截止频率是大于226Hz且小于500Hz的值。 | 1.一种耳用探头，其用于在听骨肌反射检查中使用的阻抗听力计，所述耳用探头的特征在于，所述耳用探头包括：开口、麦克风和从所述开口到所述麦克风的传输路径；以及滤声器，配置在从所述开口到所述麦克风的所述传输路径上，用于在刺激音成分到达所述麦克风之前降低所述刺激音成分的声压。4.一种阻抗听力计，其特征在于，具备权利要求1～3中任意一项所述的耳用探头。 | 1.一种耳用探头，其用于在听骨肌反射检查中使用的阻抗听力计，所述耳用探头的特征在于，所述耳用探头包括：开口、麦克风和从所述开口到所述麦克风的传输路径；以及滤声器，配置在从所述开口到所述麦克风的所述传输路径上，用于在刺激音成分到达所述麦克风之前降低所述刺激音成分的声压。 | A61B5/12 | A61B5 | 医用诊察和监护器械 | [ 0.20643416 -0.31132632 -0.17448881 ... -0.5606378 -0.8675251 -0.5814866 ] | [ 1.05132 -0.18413916 -0.12324713 ... 0.41977948 -1.3558624 -0.1435373 ] | 电声学测量、分析设备 | 医用诊察和监护器械 | FALSE | [ 1.05132 -0.18413916 -0.12324713 ... 0.41977948 -1.3558624 -0.1435373 ] | 医用诊察和监护器械 | 医用诊察和监护器械 | 否
CN201410854027.7 | 2014-12-31 | CN104545940B | 授权 | 基于刺激频率耳声发射的听觉反馈调节系统 | 本发明提供一种基于刺激频率耳声发射SFOAE的听觉反馈调节方法及系统，所述方法包括：选取频率随时间连续变化的第一扫频信号、第二扫频信号；选取调节信号；对第一扫频信号、第二扫频信号以及调节信号进行参数设置；将参数设置后的第一扫频信号、第二扫频信号以及调节信号以五段组合的方式进行播放；在每段播放的同时，记录该段时间内同侧耳中的时域响应；根据时域响应采用错位相消法提取耳声发射信号；采用动态跟踪滤波器提取耳声发射信号中的扫频SFOAE信号；根据所述的扫频SFOAE信号进行时频分析。解决了在无创条件下探索听觉反馈调节机制的问题，从而为听神经异常的无损检测提供客观依据。 | 1.一种基于刺激频率耳声发射SFOAE的听觉反馈调节系统，其特征是，所述的系统包括：第一选取装置，用于选取频率随时间连续变化的第一扫频信号、第二扫频信号；第二选取装置，用于选取调节信号；参数设置装置，用于对所述的第一扫频信号、第二扫频信号以及调节信号进行参数设置；信号播放装置，用于将参数设置后的第一扫频信号、第二扫频信号以及调节信号以五段组合的方式进行播放，所述的信号播放装置包括时长设置模块，用于设置每段的时长为T秒；第一段播放模块，用于在第一段播放所述的第一扫频信号；第二段播放模块，用于在第二段播放所述的第二扫频信号；第三段播放模块，用于在第三段同时播放所述的第一扫频信号和所述的第二扫频信号；第四段播放模块，用于在第四段同时播放所述的第一扫频信号、所述的第二扫频信号以及所述的调节信号；第五段播放模块，用于在第五段播放所述的调节信号；其中，所述的第一扫频信号和所述的第二扫频信号在同侧耳播放，所述的调节信号在对侧耳播放；时域响应记录装置，用于在每段播放的同时，记录该段时间内同侧耳中的时域响应；耳声发射信号提取装置，用于根据所述的时域响应采用错位相消法提取耳声发射信号，包括响应设置模块，用于设所述的时域响应对应的各段响应依次为：第一段响应、第二段响应、第三段响应、第四段响应以及第五段响应；第一耳声发射信号提取模块，用于根据所述的第一段响应、第二段响应以及第三段响应结合采用错位相消法提取未引入调节信号时的耳声发射信号，称为第一耳声发射信号，所述第一耳声发射信号等于第一段响应+第二段响应—第三段响应；第二耳声发射信号提取模块，用于根据所述的第三段响应、第四段响应以及第五段响应采用错位相消法提取引入调节信号后同侧耳耳声发射信号的变化量，称为第二耳声发射信号，所述第二耳声发射信号为第三段响应+第五段响应—第四段响应；SFOAE信号提取装置，用于采用动态跟踪滤波器提取所述的耳声发射信号中的扫频SFOAE信号；时频分析装置，用于根据所述的扫频SFOAE信号进行时频分析。 | 1.一种基于刺激频率耳声发射SFOAE的听觉反馈调节系统，其特征是，所述的系统包括：第一选取装置，用于选取频率随时间连续变化的第一扫频信号、第二扫频信号；第二选取装置，用于选取调节信号；参数设置装置，用于对所述的第一扫频信号、第二扫频信号以及调节信号进行参数设置；信号播放装置，用于将参数设置后的第一扫频信号、第二扫频信号以及调节信号以五段组合的方式进行播放，所述的信号播放装置包括时长设置模块，用于设置每段的时长为T秒；第一段播放模块，用于在第一段播放所述的第一扫频信号；第二段播放模块，用于在第二段播放所述的第二扫频信号；第三段播放模块，用于在第三段同时播放所述的第一扫频信号和所述的第二扫频信号；第四段播放模块，用于在第四段同时播放所述的第一扫频信号、所述的第二扫频信号以及所述的调节信号；第五段播放模块，用于在第五段播放所述的调节信号；其中，所述的第一扫频信号和所述的第二扫频信号在同侧耳播放，所述的调节信号在对侧耳播放；时域响应记录装置，用于在每段播放的同时，记录该段时间内同侧耳中的时域响应；耳声发射信号提取装置，用于根据所述的时域响应采用错位相消法提取耳声发射信号，包括响应设置模块，用于设所述的时域响应对应的各段响应依次为：第一段响应、第二段响应、第三段响应、第四段响应以及第五段响应；第一耳声发射信号提取模块，用于根据所述的第一段响应、第二段响应以及第三段响应结合采用错位相消法提取未引入调节信号时的耳声发射信号，称为第一耳声发射信号，所述第一耳声发射信号等于第一段响应+第二段响应—第三段响应；第二耳声发射信号提取模块，用于根据所述的第三段响应、第四段响应以及第五段响应采用错位相消法提取引入调节信号后同侧耳耳声发射信号的变化量，称为第二耳声发射信号，所述第二耳声发射信号为第三段响应+第五段响应—第四段响应；SFOAE信号提取装置，用于采用动态跟踪滤波器提取所述的耳声发射信号中的扫频SFOAE信号；时频分析装置，用于根据所述的扫频SFOAE信号进行时频分析。 | A61B5/12 | A61B5 | 医用诊察和监护器械 | [ 0.8233827 0.66071737 -0.6673022 ... 0.53252274 -0.5628641 -0.78085154] | [ 0.5616834 0.8010331 -0.3902373 ... 0.16607106 -0.7225073 -0.77860093] | 电声学测量、分析设备 | 医用诊察和监护器械 | FALSE | [ 0.5616834 0.8010331 -0.3902373 ... 0.16607106 -0.7225073 -0.77860093] | 医用诊察和监护器械 | 医用诊察和监护器械 | 否
CN201510122310.5 | 2015-03-19 | CN106031638B | 授权 | 基于指纹和心电图信号的用户验证方法和设备 | 公开了一种基于指纹和心电图信号的用户验证方法和设备。所述验证设备包括：生物测量数据获取器，被配置为获取用户的指纹数据和心电图(ECG)波形；湿度等级获取器，被配置为获取用户的皮肤的湿度等级。所述设备还包括：相似度提取器，被配置为：基于湿度等级来调整指纹数据与预先登记的用户的参考指纹数据之间的第一相似度以及ECG波形与所述预先登记的用户的参考ECG波形之间的第二相似度，并基于调整后的第一相似度和调整后的第二相似度来提取组合相似度。所述设备还包括：验证器，被配置为基于组合相似度来验证用户是否为所述预先登记的用户。 | 1.一种验证设备，包括：生物测量数据获取器，被配置为获取用户的指纹数据和心电图波形；湿度等级获取器，被配置为获取用户的皮肤的湿度等级；相似度提取器，被配置为：基于湿度等级来调整指纹数据与预先登记的用户的参考指纹数据之间的第一相似度以及心电图波形与所述预先登记的用户的参考心电图波形之间的第二相似度，基于调整后的第一相似度和调整后的第二相似度来提取组合相似度；验证器，被配置为基于组合相似度来验证用户是否为所述预先登记的用户。15.一种验证设备，包括：指纹传感器，被配置为感测用户的指纹数据；心电图传感器，被配置为使用第一电极、第二电极和第三电极来感测用户的心电图波形；湿度传感器，被配置为感测用户的皮肤的湿度等级；处理器，被配置为：基于湿度等级来调整指纹数据与预先登记的用户的参考指纹数据之间的第一相似度以及心电图波形与所述预先登记的用户的参考心电图波形之间的第二相似度，基于调整后的第一相似度和调整后的第二相似度来提取组合相似度，基于组合相似度来验证用户是否为所述预先登记的用户。21.一种验证设备，包括：生物测量数据获取器，被配置为获取用户的第一生物测量数据和第二生物测量数据，其中，第一生物测量数据和第二生物测量数据受湿度等级影响；湿度等级获取器，被配置为获取用户的皮肤的湿度等级；相似度提取器，被配置为：基于湿度等级来调整第一生物测量数据与预先登记的用户的相应第一参考生物测量数据之间的第一相似度以及第二生物测量数据与所述预先登记的用户的相应第二参考生物测量数据之间的第二相似度，基于调整后的第一相似度和调整后的第二相似度来提取组合相似度；验证器，被配置为基于组合相似度来验证用户是否为所述预先登记的用户。22.一种验证方法，包括：获取用户的指纹数据和心电图波形；获取用户的皮肤的湿度等级；基于湿度等级来调整指纹数据与预先登记的用户的参考指纹数据之间的第一相似度以及心电图波形与所述预先登记的用户的参考心电图波形之间的第二相似度；基于调整后的第一相似度和调整后的第二相似度来提取组合相似度；基于组合相似度来验证用户是否为所述预先登记的用户。23.一种验证方法，包括：获取用户的第一生物测量数据和第二生物测量数据，其中，第一生物测量数据和第二生物测量数据受湿度等级影响；获取用户的皮肤的湿度等级；基于湿度等级来调整第一生物测量数据与预先登记的用户的相应第一参考生物测量数据之间的第一相似度以及第二生物测量数据与所述预先登记的用户的相应第二参考生物测量数据之间的第二相似度，基于调整后的第一相似度和调整后的第二相似度来提取组合相似度；基于组合相似度来验证用户是否为所述预先登记的用户。24.一种验证设备，包括：处理器，被配置为：基于用户的皮肤的湿度等级来调整用户的第一生物测量数据与预先登记的用户的第一参考生物测量数据之间的第一相似度以及用户的第二生物测量数据与所述预先登记的用户的第二参考生物测量数据之间的第二相似度，其中，第一生物测量数据和第二生物测量数据受湿度等级影响，基于调整后的第一相似度和调整后的第二相似度来提取组合相似度，基于组合相似度来验证用户是否为所述预先登记的用户。 | 1.一种验证设备，包括：生物测量数据获取器，被配置为获取用户的指纹数据和心电图波形；湿度等级获取器，被配置为获取用户的皮肤的湿度等级；相似度提取器，被配置为：基于湿度等级来调整指纹数据与预先登记的用户的参考指纹数据之间的第一相似度以及心电图波形与所述预先登记的用户的参考心电图波形之间的第二相似度，基于调整后的第一相似度和调整后的第二相似度来提取组合相似度；验证器，被配置为基于组合相似度来验证用户是否为所述预先登记的用户。 | A61B5/117 | A61B5 | 医用诊察和监护器械 | [ 0.5946608 -0.6900725 0.24974185 ... -0.06955972 0.4591381 -0.8102333 ] | [ 0.86213475 -0.45755252 0.36251456 ... -0.00998783 0.26014882 -0.7674398 ] | 生理参数分析测量设备 | 医用诊察和监护器械 | FALSE | [ 0.86213475 -0.45755252 0.36251456 ... -0.00998783 0.26014882 -0.7674398 ] | 医用诊察和监护器械 | 医用诊察和监护器械 | 是
CN201510165976.9 | 2015-04-09 | CN104783808B | 授权 ¦ 权利转移 | 一种耳鸣检测方法及其治疗仪 | 本发明提供一种耳鸣检测方法及其治疗仪，耳鸣检测包括：双耳的纯音听阈检测；根据纯音听阈检测结果，选择测试耳，采用三点迫选法进行耳鸣耳的耳鸣频率匹配，获得耳鸣频率；并以耳鸣频率为基准，进行耳鸣耳的耳鸣响度匹配，获得耳鸣感受阈。耳鸣治疗仪采用声音刺激的策略，包括计算机可读介质、检测控制单元和治疗控制单元、耳机和反馈单元。检测控制单元用于进行耳鸣检测，包括纯音听阈检测、耳鸣频率匹配和耳鸣响度匹配；治疗控制单元则依据耳鸣检测的结果对治疗用的音频文件进行处理，从而获得个性化的治疗方案。本发明缩短了耳鸣检测时间，增加了容错能力，并且，本发明的耳鸣治疗仪实现了诊疗一体化，提高了就诊效率，降低了就诊成本。 | 1.一种耳鸣治疗仪，应用于耳鸣检测和耳鸣治疗，其特征在于：所述耳鸣治疗仪包括计算机可读介质、检测控制单元、治疗控制单元、播放单元、耳机和反馈单元；所述计算机可读介质用于保存所述耳鸣治疗仪用于检测和治疗耳鸣的音频文件；所述检测控制单元用于进行耳鸣耳的耳鸣检测，耳鸣检测包括双耳的纯音听阈检测、耳鸣频率匹配和耳鸣响度匹配；其中，所述耳鸣频率匹配是采用三点迫选法实现的，包括：播放三个纯音，三个纯音的声强大于纯音阈值10dB～20dB，频率分别为：2000Hz、4000Hz和8000Hz；从三个纯音中，选择与耳鸣耳耳鸣的最接近纯音；通过最接近纯音的频率确定耳鸣频率范围：如果最接近纯音的频率为2000Hz，那么耳鸣频率范围的上限比4000Hz低1/3倍频程；如果最接近纯音的频率为4000Hz，那么耳鸣频率范围的下限比2000Hz高1/3倍频程，上限比8000Hz低1/3倍频程；如果最接近纯音的频率为8000Hz，那么耳鸣频率范围的下限比8000Hz低1/3倍频程；判断耳鸣频率范围内的1/3倍频程点：如果耳鸣频率范围内的1/3倍频程点大于三个，那么在耳鸣频率范围内从小到大重新任选三个频率在1/3倍频程点上的纯音，并与耳鸣耳的耳鸣进行比较获取最接近纯音，如此进一步缩小耳鸣频率范围，并重新判断耳鸣频率范围内的1/3倍频程点；如果耳鸣频率范围内的1/3倍频程点小于等于三个，那么将最接近纯音的频率作为最初耳鸣频率，并对最初耳鸣频率进行倍频混淆试验，确定耳鸣频率；其中，倍频混淆试验包括：播放最初耳鸣频率的纯音、以及与最初耳鸣频率相邻的两个中心频率为1/3倍频程点的纯音，从这三个纯音中，进一步确认耳鸣频率；所述治疗控制单元用于根据耳鸣耳的耳鸣检测结果，选择、解码和处理治疗耳鸣的音频文件；所述播放单元与所述治疗控制单元和所述检测控制单元相连，用于播放音频文件；所述耳机用于收听所述播放单元播放的音频文件；所述反馈单元与所述检测控制单元和所述治疗控制单元相连，用于根据音频文件进行反馈从而触发所述检测控制单元和所述治疗控制单元。 | 1.一种耳鸣治疗仪，应用于耳鸣检测和耳鸣治疗，其特征在于：所述耳鸣治疗仪包括计算机可读介质、检测控制单元、治疗控制单元、播放单元、耳机和反馈单元；所述计算机可读介质用于保存所述耳鸣治疗仪用于检测和治疗耳鸣的音频文件；所述检测控制单元用于进行耳鸣耳的耳鸣检测，耳鸣检测包括双耳的纯音听阈检测、耳鸣频率匹配和耳鸣响度匹配；其中，所述耳鸣频率匹配是采用三点迫选法实现的，包括：播放三个纯音，三个纯音的声强大于纯音阈值10dB～20dB，频率分别为：2000Hz、4000Hz和8000Hz；从三个纯音中，选择与耳鸣耳耳鸣的最接近纯音；通过最接近纯音的频率确定耳鸣频率范围：如果最接近纯音的频率为2000Hz，那么耳鸣频率范围的上限比4000Hz低1/3倍频程；如果最接近纯音的频率为4000Hz，那么耳鸣频率范围的下限比2000Hz高1/3倍频程，上限比8000Hz低1/3倍频程；如果最接近纯音的频率为8000Hz，那么耳鸣频率范围的下限比8000Hz低1/3倍频程；判断耳鸣频率范围内的1/3倍频程点：如果耳鸣频率范围内的1/3倍频程点大于三个，那么在耳鸣频率范围内从小到大重新任选三个频率在1/3倍频程点上的纯音，并与耳鸣耳的耳鸣进行比较获取最接近纯音，如此进一步缩小耳鸣频率范围，并重新判断耳鸣频率范围内的1/3倍频程点；如果耳鸣频率范围内的1/3倍频程点小于等于三个，那么将最接近纯音的频率作为最初耳鸣频率，并对最初耳鸣频率进行倍频混淆试验，确定耳鸣频率；其中，倍频混淆试验包括：播放最初耳鸣频率的纯音、以及与最初耳鸣频率相邻的两个中心频率为1/3倍频程点的纯音，从这三个纯音中，进一步确认耳鸣频率；所述治疗控制单元用于根据耳鸣耳的耳鸣检测结果，选择、解码和处理治疗耳鸣的音频文件；所述播放单元与所述治疗控制单元和所述检测控制单元相连，用于播放音频文件；所述耳机用于收听所述播放单元播放的音频文件；所述反馈单元与所述检测控制单元和所述治疗控制单元相连，用于根据音频文件进行反馈从而触发所述检测控制单元和所述治疗控制单元。 | A61B5/12 | A61B5 | 医用诊察和监护器械 | [ 0.5328032 0.13602515 0.81219006 ... -0.36797634 -0.70418775 -0.9140129 ] | [ 0.26011 0.6295835 0.7883924 ... -0.29534513 -0.561015 -0.8780966 ] | 电声学测量、分析设备 | 医用诊察和监护器械 | FALSE | [ 0.26011 0.6295835 0.7883924 ... -0.29534513 -0.561015 -0.8780966 ] | 医用诊察和监护器械 | 医用诊察和监护器械 | 否
CN201510172451.8 | 2015-04-13 | CN104771178B | 授权 | 身份识别的方法及装置 | 本发明公开了一种身份识别的方法及装置，所述身份识别的方法包括以下步骤：获取多个个体在不同运动状态下的心电数据；从所述心电数据中提取多个特征向量；计算每个个体在不同运动状态下对应的特征向量的方差；获取小于预设阈值的方差对应的特征向量，根据所获取的特征向量建立识别模型。本发明扩大ECG身份识别技术的适用范围，将ECG身份识别技术的应用范围扩展至个体在不同的运动状态下也能够进行身份识别，应用更广泛，且能够对个体在不同运动状态下均具有较高的识别率，识别效果较佳。 | 1.一种身份识别的方法，其特征在于，所述身份识别的方法包括以下步骤：获取多个个体在不同运动状态下的心电数据；从所述心电数据中提取多个特征向量；计算每个个体在不同运动状态下对应的特征向量的方差；获取小于预设阈值的方差对应的特征向量，根据所获取的特征向量建立识别模型，所述获取的特征向量为对运动状态不敏感的特征向量。6.一种身份识别的装置，其特征在于，所述身份识别的装置包括：获取模块，用于获取多个个体在不同运动状态下的心电数据；提取模块，用于从所述心电数据中提取多个特征向量；计算模块，用于计算每个个体在不同运动状态下对应的特征向量的方差；建立模块，用于获取小于预设阈值的方差对应的特征向量，根据所获取的特征向量建立识别模型，所述获取的特征向量为对运动状态不敏感的特征向量。 | 1.一种身份识别的方法，其特征在于，所述身份识别的方法包括以下步骤：获取多个个体在不同运动状态下的心电数据；从所述心电数据中提取多个特征向量；计算每个个体在不同运动状态下对应的特征向量的方差；获取小于预设阈值的方差对应的特征向量，根据所获取的特征向量建立识别模型，所述获取的特征向量为对运动状态不敏感的特征向量。 | A61B5/117 | A61B5 | 医用诊察和监护器械 | [ 0.3084653 -0.2762215 0.13335262 ... -0.14895572 0.39599335 -0.26159573] | [ 0.3462431 0.2952333 0.09052761 ... 0.0594335 0.45784438 -1.0831845 ] | 生理参数分析测量设备 | 医用诊察和监护器械 | FALSE | [ 0.3462431 0.2952333 0.09052761 ... 0.0594335 0.45784438 -1.0831845 ] | 医用诊察和监护器械 | 医用诊察和监护器械 | 是
CN201510178566.8 | 2015-04-15 | CN105030251B | 授权 ¦ 权利转移 | 听力学测试装置、系统及相关方法 | 一种听力学测试装置包括：处理单元；被连接到处理单元的音频发生器；以及用于将听力学测试装置连接到测试探头的探头接口；音频发生器被配置为提供第一电信号，所述第一电信号表示具有处于第一主频的第一主频分量的第一信号；其中上述处理单元被配置为：获取第一响应信号，确定是否满足第一插入标准，所述第一插入标准以第一信号和第一响应信号为基础；并且如果至少满足第一插入标准，则产生信号以启动听力学测试；上述音频发生器被配置为，在听力学测试期间提供第二电信号，所述第二电信号表示具有处于第二主频的第二主频分量的第二信号，第一主频低于第二主频。 | 1.一种用于执行听力学测试的听力学测试装置，所述听力学测试装置包括：外壳；所述外壳中的处理单元；被连接到所述处理单元的音频发生器；以及用于将所述听力学测试装置连接到测试探头的探头接口；其特征在于，所述音频发生器被配置为提供第一电信号，所述第一电信号表示具有处于第一主频的第一主频分量的第一信号；其中所述处理单元被配置为：获取第一响应信号，确定是否满足第一插入标准，其中所述第一插入标准以所述第一信号和所述第一响应信号为基础，并且如果至少满足所述第一插入标准，则产生信号以启动所述听力学测试；并且其中所述音频发生器被配置为，在所述听力学测试期间提供第二电信号，所述第二电信号表示具有处于第二主频的第二主频分量的第二信号，所述第一主频低于所述第二主频。5.一种听力学测试系统，包括根据权利要求1所述的听力学测试装置、被连接到所述音频发生器的第一扬声器和被连接到所述处理单元的传声器。9.一种用于执行听力学测试的听力学测试系统，所述听力学测试系统包括：包括处理单元的听力学测试装置；具有用于插入耳道中的第一部件的测试探头，所述测试探头被连接到所述听力学测试装置；在所述测试探头上或在所述听力学测试装置上的第一扬声器；以及在所述测试探头上或在所述听力学测试装置上的第一传声器；其中所述听力学测试装置被配置为：提供具有处于第一主频的第一主频分量的第一信号，获取第一响应信号，确定是否满足第一插入标准，其中所述第一插入标准以所述第一信号和所述第一响应信号为基础，并且如果至少满足所述第一插入标准，则启动所述听力学测试；并且其中所述听力学测试装置被配置为，在所述听力学测试期间提供具有处于第二主频的第二主频分量的第二信号，所述第一主频低于所述第二主频。14.一种用于执行听力学测试的方法，包括：产生具有处于第一主频的第一主频分量的第一信号；检测第一响应信号；确定是否满足第一插入标准，其中所述第一插入标准以所述第一信号和所述第一响应信号为基础；如果至少满足所述第一插入标准，则启动所述听力学测试；以及在所述听力学测试期间，产生具有处于第二主频的第二主频分量的第二信号，所述第一主频低于所述第二主频。 | 1.一种用于执行听力学测试的听力学测试装置，所述听力学测试装置包括：外壳；所述外壳中的处理单元；被连接到所述处理单元的音频发生器；以及用于将所述听力学测试装置连接到测试探头的探头接口；其特征在于，所述音频发生器被配置为提供第一电信号，所述第一电信号表示具有处于第一主频的第一主频分量的第一信号；其中所述处理单元被配置为：获取第一响应信号，确定是否满足第一插入标准，其中所述第一插入标准以所述第一信号和所述第一响应信号为基础，并且如果至少满足所述第一插入标准，则产生信号以启动所述听力学测试；并且其中所述音频发生器被配置为，在所述听力学测试期间提供第二电信号，所述第二电信号表示具有处于第二主频的第二主频分量的第二信号，所述第一主频低于所述第二主频。 | A61B5/12 | A61B5 | 医用诊察和监护器械 | [ 0.18557723 -0.15728441 -0.49249738 ... 0.00875157 -0.41446355 -0.24303478] | [ 0.24382462 -0.10818797 0.49955708 ... -0.1374766 -1.1480333 -1.0108625 ] | 电声学测量、分析设备 | 医用诊察和监护器械 | FALSE | [ 0.24382462 -0.10818797 0.49955708 ... -0.1374766 -1.1480333 -1.0108625 ] | 医用诊察和监护器械 | 医用诊察和监护器械 | 否
CN201510465720.X | 2015-07-31 | CN105078473B | 授权 ¦ 质押 | 听力检测方法及装置 | 本发明适用于信息技术领域，提供了听力检测方法及装置。该方法包括：确定指定频率的声音信息对应的标准声压级，并以标准声压级输出指定频率的声音信息；接收用户根据标准声压级输入的指令，并根据用户输入的指令调节声压级，以确定基准声压级；在基准声压级的基础上以第一预设值逐渐降低声压级，直至接收到用户输入的第一指令，再以第二预设值逐渐提高声压级，直至接收到用户输入的第二指令，并将接收到第二指令前的声压级确定为第一声压级，第一预设值大于第二预设值；根据第一声压级确定用户在指定频率的听力水平。本发明实现了自动化的听力检测，并能够确定用户在各个频率的听力水平，大大提高了听力检测的精度。 | 1.一种听力检测方法，其特征在于，包括：确定指定频率的声音信息对应的标准声压级，并以所述标准声压级输出所述指定频率的声音信息，其中，各个频率对应的标准声压级根据等响曲线确定；接收用户根据所述标准声压级输入的指令，并根据所述用户输入的指令调节声压级，以确定基准声压级；在所述基准声压级的基础上以第一预设值逐渐降低声压级，直至接收到所述用户输入的第一指令，再以第二预设值逐渐提高声压级，直至接收到所述用户输入的第二指令，并将接收到所述第二指令前的所述声压级确定为第一声压级，所述第一预设值大于所述第二预设值；根据所述第一声压级确定所述用户在所述指定频率的听力水平。6.一种听力检测装置，其特征在于，包括：标准声压级输出单元，用于确定指定频率的声音信息对应的标准声压级，并以所述标准声压级输出所述指定频率的声音信息，其中，各个频率对应的标准声压级根据等响曲线确定；基准声压级确定单元，用于接收用户根据所述标准声压级输入的指令，并根据所述用户输入的指令调节声压级，以确定基准声压级；第一声压级确定单元，用于在所述基准声压级的基础上以第一预设值逐渐降低声压级，直至接收到所述用户输入的第一指令，再以第二预设值逐渐提高声压级，直至接收到所述用户输入的第二指令，并将接收到所述第二指令前的所述声压级确定为第一声压级，所述第一预设值大于所述第二预设值；听力水平确定单元，用于根据所述第一声压级确定所述用户在所述指定频率的听力水平。 | 1.一种听力检测方法，其特征在于，包括：确定指定频率的声音信息对应的标准声压级，并以所述标准声压级输出所述指定频率的声音信息，其中，各个频率对应的标准声压级根据等响曲线确定；接收用户根据所述标准声压级输入的指令，并根据所述用户输入的指令调节声压级，以确定基准声压级；在所述基准声压级的基础上以第一预设值逐渐降低声压级，直至接收到所述用户输入的第一指令，再以第二预设值逐渐提高声压级，直至接收到所述用户输入的第二指令，并将接收到所述第二指令前的所述声压级确定为第一声压级，所述第一预设值大于所述第二预设值；根据所述第一声压级确定所述用户在所述指定频率的听力水平。 | A61B5/12 | A61B5 | 医用诊察和监护器械 | [ 0.2791658 -0.0921227 -0.00819421 ... -0.22080496 -0.5148562 -0.4082462 ] | [-0.34358162 0.4401373 -0.05051138 ... 0.06827583 -0.16686599 -0.8701231 ] | 电声学测量、分析设备 | 医用诊察和监护器械 | FALSE | [-0.34358162 0.4401373 -0.05051138 ... 0.06827583 -0.16686599 -0.8701231 ] | 医用诊察和监护器械 | 医用诊察和监护器械 | 否
CN201510605363.2 | 2015-09-22 | CN105286890B | 授权 | 一种基于脑电信号的驾驶员瞌睡状态监测方法 | 本发明公开了一种基于脑电信号的驾驶员瞌睡状态监测方法，可以实现连续的瞌睡状态监测、分级和提醒。此方法通过对驾驶员实时脑电信号采用传统的时频域分析方法和多特征分类器提取到一批能表征瞌睡状态的特征参数，建立瞌睡指数自动监测模型，并自动分级和提醒。本发明更加准确地反映脑电活动和瞌睡状态之间的关系，并且可以在移动平台上使用。 | 1.一种基于脑电信号的驾驶员瞌睡状态监测方法，其特征在于，该方法包括以下步骤：(1)结合便携式脑电采集装置，获取原始脑电信号；采集得到驾驶员受试者的脑电样本，记录受试者由清醒到深度睡眠整个过程中的脑电信号；采集不同性别、不同年龄层的实验者的数据，建立瞌睡脑电数据库；(2)采用时频域方法和多特征分类器对瞌睡脑电数据库中的脑电信号进行特征参数提取，待提取的特征参数包括时频域参数；(3)对提取得到的特征参数做多分类器处理，以得到能反映瞌睡程度指标的量化方法，具体包括如下步骤：根据提取到的特征参数组建受试者清醒状态下脑电信号特征矩阵EA，明显瞌睡状态下脑电信号特征矩阵EK，睡着状态下脑电信号特征矩阵ES及常态下脑电信号CME，对常态下脑电信号每3秒截取一次，该3秒数据段的脑电信号特征为CMEt，分别计算CMEt和EA、EK、ES的匹配程度，匹配程度值x计算公式为：x＝¦λEA-CMEtT¦，λ是特征调整系数，当计算结果x在设定的阈值范围内，以确定该数据段脑电信号匹配到受试者的清醒状态，同样的方法计算出常态下对应于驾驶过程中的EK状态和ES状态，建立符合自身的分类器，确定驾驶过程中的驾驶员的瞌睡指数；针对个体建立符合自身的分类器，以提高分类准确率和计算速度；(4)使用(3)中得到的瞌睡指数，根据驾驶员此时的驾驶速度，选择是否对驾驶员进行报警提醒；(5)瞌睡脑电数据库在服务器端，根据自学习算法对驾驶员的脑电信号添加完善特征库。 | 1.一种基于脑电信号的驾驶员瞌睡状态监测方法，其特征在于，该方法包括以下步骤：(1)结合便携式脑电采集装置，获取原始脑电信号；采集得到驾驶员受试者的脑电样本，记录受试者由清醒到深度睡眠整个过程中的脑电信号；采集不同性别、不同年龄层的实验者的数据，建立瞌睡脑电数据库；(2)采用时频域方法和多特征分类器对瞌睡脑电数据库中的脑电信号进行特征参数提取，待提取的特征参数包括时频域参数；(3)对提取得到的特征参数做多分类器处理，以得到能反映瞌睡程度指标的量化方法，具体包括如下步骤：根据提取到的特征参数组建受试者清醒状态下脑电信号特征矩阵EA，明显瞌睡状态下脑电信号特征矩阵EK，睡着状态下脑电信号特征矩阵ES及常态下脑电信号CME，对常态下脑电信号每3秒截取一次，该3秒数据段的脑电信号特征为CMEt，分别计算CMEt和EA、EK、ES的匹配程度，匹配程度值x计算公式为：x＝¦λEA-CMEtT¦，λ是特征调整系数，当计算结果x在设定的阈值范围内，以确定该数据段脑电信号匹配到受试者的清醒状态，同样的方法计算出常态下对应于驾驶过程中的EK状态和ES状态，建立符合自身的分类器，确定驾驶过程中的驾驶员的瞌睡指数；针对个体建立符合自身的分类器，以提高分类准确率和计算速度；(4)使用(3)中得到的瞌睡指数，根据驾驶员此时的驾驶速度，选择是否对驾驶员进行报警提醒；(5)瞌睡脑电数据库在服务器端，根据自学习算法对驾驶员的脑电信号添加完善特征库。 | A61B5/18 | A61B5 | 医用诊察和监护器械 | [ 0.24106956 -0.48503822 0.5968199 ... 1.1050693 0.19857727 -1.9473075 ] | [ 0.1631263 -0.29730982 0.85066307 ... 0.5328304 -0.12140833 -1.1746422 ] | 其他测量、分析设备 | 医用诊察和监护器械 | FALSE | [ 0.1631263 -0.29730982 0.85066307 ... 0.5328304 -0.12140833 -1.1746422 ] | 医用诊察和监护器械 | 医用诊察和监护器械 | 是
CN201510737733.8 | 2015-10-31 | CN105212939B | 授权 ¦ 一案双申 | 便携式身高仪 | 本发明公开一种便携式身高仪，包括主测量装置，所述主测量装置包括：用于测量距离数据并发出模拟信号的红外线测距模块，包括红外线发射器和红外线接收器；ADC模块，用于接收红外线测距模块所测得距离数据的模拟信号并转换为数字信号；处理器，用于对红外线测距模块进行控制，并对ADC模块转发来的数字信号进行处理与运算以获得准确的身高数据；显示模块，用于显示处理器运算后获得的身高数据；开关与按键模块，与处理器连接以操作和控制主测量装置；以及供电模块。本发明将各模块集成化，结构简单，体积小巧，携带和使用均很方便，价格低廉，功耗小，使用时间长；而且，有效利用了红外线测距原理测量身高，精度高，功能稳定可靠，实用性强。 | 1.一种便携式身高仪，其特征在于，其包括主测量装置，所述主测量装置包括：用于发射红外线及接收反射回来的红外线、且测量接收到反射回来的红外线时的光学点偏移距离数据并对应发出模拟电压信号的红外线测距模块，其包括相互配合的红外线发射器和红外线接收器；ADC模块，用于接收红外线测距模块所测得距离数据的模拟电压信号并转换为数字信号；处理器，用于对所述红外线测距模块进行控制，并根据电压和距离的对应关系以及ADC模块转发来的数字信号进行处理与运算以获得准确的身高数据；显示模块，用于显示处理器运算后获得的身高数据；开关与按键模块，与所述处理器连接以操作和控制所述主测量装置；以及为各耗电部件供电的供电模块；所述便携式身高仪还包括与所述主测量装置的红外线测距模块配合的反射板，所述反射板与红外线测距模块在垂直方向上相对设置以将红外线发射器发出的红外线反射给红外线接收器；所述主测量装置和反射板两者中的一个为上测量组件，而另一个为下测量组件，所述便携式身高仪还包括将上测量组件安装至被测者身头顶上方处的上组件高度调节机构和用于将下测量组件定位至预定高度位置处的下组件升降支架。 | 1.一种便携式身高仪，其特征在于，其包括主测量装置，所述主测量装置包括：用于发射红外线及接收反射回来的红外线、且测量接收到反射回来的红外线时的光学点偏移距离数据并对应发出模拟电压信号的红外线测距模块，其包括相互配合的红外线发射器和红外线接收器；ADC模块，用于接收红外线测距模块所测得距离数据的模拟电压信号并转换为数字信号；处理器，用于对所述红外线测距模块进行控制，并根据电压和距离的对应关系以及ADC模块转发来的数字信号进行处理与运算以获得准确的身高数据；显示模块，用于显示处理器运算后获得的身高数据；开关与按键模块，与所述处理器连接以操作和控制所述主测量装置；以及为各耗电部件供电的供电模块；所述便携式身高仪还包括与所述主测量装置的红外线测距模块配合的反射板，所述反射板与红外线测距模块在垂直方向上相对设置以将红外线发射器发出的红外线反射给红外线接收器；所述主测量装置和反射板两者中的一个为上测量组件，而另一个为下测量组件，所述便携式身高仪还包括将上测量组件安装至被测者身头顶上方处的上组件高度调节机构和用于将下测量组件定位至预定高度位置处的下组件升降支架。 | A61B5/107 | A61B5 | 医用诊察和监护器械 | [ 0.526856 -0.04549634 0.2476573 ... -0.56011945 0.9842658 1.4316492 ] | [-0.05220105 0.21939537 0.28000692 ... 0.16993129 0.5826966 0.43408167] | 生理参数分析测量设备 | 医用诊察和监护器械 | FALSE | [-0.05220105 0.21939537 0.28000692 ... 0.16993129 0.5826966 0.43408167] | 医用诊察和监护器械 | 医用诊察和监护器械 | 是
CN201510881342.3 | 2015-12-03 | CN105361886B | 授权 | 一种辅助判断亚健康人群系统血管顺应性的试剂盒 | 本发明公开了一种辅助判断亚健康人群系统血管顺应性的试剂盒。它包括参数采集设备和可读性载体；所述参数采集设备包括采集所述可读性载体中各项参数的设备；所述可读性载体上记载了如下式Ⅰ的内容，系统血管顺应性＝0.7033+0.0482×f(gender)+0.1029×f(age1)+0.0519×f(age2)+0.0370×f(bmi)+0.0752f×(waist2bmi)‑0.0035×f(sbp)‑0.0052×f(sbp‑dpb)式Ⅰ。利用本发明的试剂盒，能够辅助判断亚健康人群(30～69岁)的系统血管顺应性出现功能异常的风险。 | 1.一种辅助判断亚健康人群系统血管顺应性的试剂盒，其包括参数采集设备和可读性载体；所述参数采集设备包括采集所述可读性载体中各项参数的设备；所述参数采集设备包括体重计、量尺和血压计；所述可读性载体上记载了如下式Ⅰ的内容，系统血管顺应性＝0.7033+0.0482×f(gender)+0.1029×f(age1)+0.0519×f(age2)+0.0370×f(bmi)+0.0752f×(waist2bmi)-0.0035×f(sbp)-0.0052×f(sbp-dpb)式Ⅰ；式Ⅰ中，当测试者为男性时，f(gender)的取值为1，当测试者为女性时，f(gender)的取值为0；当测试者的年龄为30～44岁时，f(age1)的取值为1，当测试者的年龄为45～69岁时，f(age1)的取值为0；当测试者的年龄为45～54岁时，f(age2)的取值为1，当测试者的年龄为30～44岁或55～69岁时，f(age2)的取值为0；f(bmi)表示体重指数，单位为kg/m2；f(waist2bmi)表示腰围体重指数比，为腰围/体重指数，单位为cm/kg/m2；f(sbp)表示收缩压，单位为mmHg；f(sbp-dpb)表示脉压差，为收缩压-舒张压，单位为mmHg。4.一种辅助判断亚健康人群系统血管顺应性的套装，其包括体重测量设备、腰围测量设备、血压测量设备和设置有参数运算模块的计算设备；所述参数运算模块能够进行如下式Ⅰ的运算：系统血管顺应性＝0.7033+0.0482×f(gender)+0.1029×f(age1)+0.0519×f(age2)+0.0370×f(bmi)+0.0752f×(waist2bmi)-0.0035×f(sbp)-0.0052×f(sbp-dpb)式Ⅰ；式Ⅰ中，当测试者为男性时，f(gender)的取值为1，当测试者为女性时，f(gender)的取值为0；当测试者的年龄为30～44岁时，f(age1)的取值为1，当测试者的年龄为45～69岁时，f(age1)的取值为0；当测试者的年龄为45～54岁时，f(age2)的取值为1，当测试者的年龄为30～44岁或55～69岁时，f(age2)的取值为0；f(bmi)表示体重指数，单位为kg/m2；f(waist2bmi)表示腰围体重指数比，为腰围/体重指数，单位为cm/kg/m2；f(sbp)表示收缩压，单位为mmHg；f(sbp-dpb)表示脉压差，为收缩压-舒张压，单位为mmHg。5.权利要求1-3所述的辅助判断亚健康人群系统血管顺应性的试剂盒的使用方法，包括以下步骤：1)测量待检查者的体重、腰围和血压，并进行记录；2)按照如下式Ⅰ进行运算：系统血管顺应性＝0.7033+0.0482×f(gender)+0.1029×f(age1)+0.0519×f(age2)+0.0370×f(bmi)+0.0752f×(waist2bmi)-0.0035×f(sbp)-0.0052×f(sbp-dpb)式Ⅰ；式Ⅰ中，当测试者为男性时，f(gender)的取值为1，当测试者为女性时，f(gender)的取值为0；当测试者的年龄为30～44岁时，f(age1)的取值为1，当测试者的年龄为45～69岁时，f(age1)的取值为0；当测试者的年龄为45～54岁时，f(age2)的取值为1，当测试者的年龄为30～44岁或55～69岁时，f(age2)的取值为0；f(bmi)表示体重指数，单位为kg/m2；f(waist2bmi)表示腰围体重指数比，为腰围/体重指数，单位为cm/kg/m2；f(sbp)表示收缩压，单位为mmHg；f(sbp-dpb)表示脉压差，为收缩压-舒张压，单位为mmHg。6.参数采集设备和可读性载体在制备辅助判断亚健康人群系统血管顺应性的试剂盒中的应用，其中，所述参数采集设备包括采集所述可读性载体中涉及的各项参数的设备；所述参数采集设备包括体重计、量尺和血压计；所述可读性载体上记载了如下式Ⅰ的内容，系统血管顺应性＝0.7033+0.0482×f(gender)+0.1029×f(age1)+0.0519×f(age2)+0.0370×f(bmi)+0.0752f×(waist2bmi)-0.0035×f(sbp)-0.0052×f(sbp-dpb)式Ⅰ；式Ⅰ中，当测试者为男性时，f(gender)的取值为1，当测试者为女性时，f(gender)的取值为0；当测试者的年龄为30～44岁时，f(age1)的取值为1，当测试者的年龄为45～69岁时，f(age1)的取值为0；当测试者的年龄为45～54岁时，f(age2)的取值为1，当测试者的年龄为30～44岁或55～69岁时，f(age2)的取值为0；f(bmi)表示体重指数，单位为kg/m2；f(waist2bmi)表示腰围体重指数比，为腰围/体重指数，单位为cm/kg/m2；f(sbp)表示收缩压，单位为mmHg；f(sbp-dpb)表示脉压差，为收缩压-舒张压，单位为mmHg。8.体重测量设备、腰围测量设备、血压测量设备和设置有参数运算模块的计算设备在制备辅助判断亚健康人群系统血管顺应性的套装中的应用，其中，所述设置有参数运算模块的计算设备能够进行如下式Ⅰ的运算：系统血管顺应性＝0.7033+0.0482×f(gender)+0.1029×f(age1)+0.0519×f(age2)+0.0370×f(bmi)+0.0752f×(waist2bmi)-0.0035×f(sbp)-0.0052×f(sbp-dpb)式Ⅰ；式Ⅰ中，当测试者为男性时，f(gender)的取值为1，当测试者为女性时，f(gender)的取值为0；当测试者的年龄为30～44岁时，f(age1)的取值为1，当测试者的年龄为45～69岁时，f(age1)的取值为0；当测试者的年龄为45～54岁时，f(age2)的取值为1，当测试者的年龄为30～44岁或55～69岁时，f(age2)的取值为0；f(bmi)表示体重指数，单位为kg/m2；f(waist2bmi)表示腰围体重指数比，为腰围/体重指数，单位为cm/kg/m2；f(sbp)表示收缩压，单位为mmHg；f(sbp-dpb)表示脉压差，为收缩压-舒张压，单位为mmHg。 | 1.一种辅助判断亚健康人群系统血管顺应性的试剂盒，其包括参数采集设备和可读性载体；所述参数采集设备包括采集所述可读性载体中各项参数的设备；所述参数采集设备包括体重计、量尺和血压计；所述可读性载体上记载了如下式Ⅰ的内容，系统血管顺应性＝0.7033+0.0482×f(gender)+0.1029×f(age1)+0.0519×f(age2)+0.0370×f(bmi)+0.0752f×(waist2bmi)-0.0035×f(sbp)-0.0052×f(sbp-dpb)式Ⅰ；式Ⅰ中，当测试者为男性时，f(gender)的取值为1，当测试者为女性时，f(gender)的取值为0；当测试者的年龄为30～44岁时，f(age1)的取值为1，当测试者的年龄为45～69岁时，f(age1)的取值为0；当测试者的年龄为45～54岁时，f(age2)的取值为1，当测试者的年龄为30～44岁或55～69岁时，f(age2)的取值为0；f(bmi)表示体重指数，单位为kg/m2；f(waist2bmi)表示腰围体重指数比，为腰围/体重指数，单位为cm/kg/m2；f(sbp)表示收缩压，单位为mmHg；f(sbp-dpb)表示脉压差，为收缩压-舒张压，单位为mmHg。 | A61B5/107 | A61B5 | 医用诊察和监护器械 | [ 0.7086213 -0.7263518 -0.91177124 ... -0.4237136 0.3475196 -0.6407922 ] | [ 0.59077466 0.03197722 -1.1820142 ... 0.41525576 0.48743942 -0.15450971] | 其他测量、分析设备 | 医用诊察和监护器械 | FALSE | [ 0.59077466 0.03197722 -1.1820142 ... 0.41525576 0.48743942 -0.15450971] | 医用诊察和监护器械 | 医用诊察和监护器械 | 否
CN201510947316.6 | 2015-12-16 | CN105596006B | 授权 ¦ 权利转移 | 一种身高测量方法、装置及具有采集装置的电子设备 | 本发明提供一种身高测量方法，应用于具有距离采集装置和角度采集装置、的电子设备上，所述身高测量方法包括以下步骤：当所述电子设备进入身高测量模式，于接收用户的测量开始指令时或预设时间后，通过距离采集装置采集所述电子设备相对于被测对象的水平距离；当接收用户的旋转完成确认指令，并通过角度采集装置检测用户进行旋转操作时产生的旋转夹角；根据采集到的所述水平距离和所述旋转夹角以预定计算方式计算用户的身高。本发明所述的身高测量系统没有局限性，适应在任何场合下进行操作，且操作简单容易，可以使用户随时随地的测量身高。 | 1.一种身高测量方法，其特征在于，应用于具有距离采集装置和角度采集装置的电子设备上，所述身高测量方法包括以下步骤：当所述电子设备进入身高测量模式，于接收用户的测量开始指令时或预设时间后，通过距离采集装置采集所述电子设备相对于被测对象的水平距离；当接收用户的旋转完成确认指令，并通过角度采集装置检测用户进行旋转操作时产生的旋转夹角；根据采集到的所述水平距离和所述旋转夹角以预定计算方式计算所述被测对象的身高；所述接收用户的旋转完成确认指令，并通过角度采集装置检测用户进行旋转操作时产生的旋转夹角包括：开启所述电子设备的相机，并于所述电子设备的显示界面上显示当前摄像界面以及一用于辅助测量的标准线；当接收到用户于所述标准线与所述被测对象的头顶相切时输入的旋转完成确认指令时，执行所述通过角度采集装置检测用户进行旋转操作时产生的旋转夹角的操作，并记录所述旋转夹角为第一旋转夹角；当接收到用户于所述标准线与所述被测对象的脚部相切时输入的旋转完成确认指令时，执行所述通过角度采集装置检测用户进行旋转操作时产生的旋转夹角的操作，并记录所述旋转夹角为第二旋转夹角；所述预定计算方式为：所述被测对象的身高＝水平距离×[第一旋转夹角的正切值+所述第二旋转夹角与第一旋转夹角之间夹角差的正切值]。4.一种身高测量装置，其特征在于，所述身高测量装置包括：第一采集模块，用于当所述电子设备进入身高测量模式，于接收用户的测量开始指令时或预设时间后，通过距离采集装置采集所述电子设备相对于被测对象的水平距离；第二采集模块，与所述第一采集模块连接，用于接收用户的旋转完成确认指令，并通过角度采集装置检测用户进行旋转操作时产生的旋转夹角；计算模块，与所述第一采集模块和第二采集模块连接，用于根据采集到的水平距离和所述旋转夹角以预定计算方式计算所述被测对象的身高；所述第二采集模块具体用于：开启所述电子设备的相机，并于所述电子设备的显示界面上显示当前摄像界面以及一用于辅助测量的标准线；当接收到用户于所述标准线与所述被测对象的头顶相切时输入的旋转完成确认指令时，执行所述通过角度采集装置检测用户进行旋转操作时产生的旋转夹角的操作，并记录所述旋转夹角为第一旋转夹角；当接收到用户于所述标准线与所述被测对象的脚部相切时输入的旋转完成确认指令时，执行所述通过角度采集装置检测用户进行旋转操作时产生的旋转夹角的操作，并记录所述旋转夹角为第二旋转夹角；所述预定计算方式为：所述被测对象的身高＝水平距离×[第一旋转夹角的正切值+所述第二旋转夹角与第一旋转夹角之间夹角差的正切值]。7.一种具有采集装置的电子设备，其特征在于，包括：触摸显示屏；采集装置，与所述触摸显示屏连接，用于当所述电子设备进入身高测量模式，于接收用户的测量开始指令时或预设时间后，采集所述电子设备相对于被测对象的水平距离；当接收用户的旋转完成确认指令，并检测用户进行旋转操作时产生的旋转夹角；处理器，与所述采集装置连接，用于根据采集到的水平距离和所述旋转夹角以预定计算方式计算所述被测对象的身高；所述采集装置包括距离采集装置和角度采集装置，所述角度采集装置为陀螺仪；所述陀螺仪具体用于：开启所述电子设备的相机，并于所述电子设备的显示界面上显示当前摄像界面以及一用于辅助测量的标准线；当接收到用户于所述标准线与所述被测对象的头顶相切时输入的旋转完成确认指令时，执行所述通过角度采集装置检测用户进行旋转操作时产生的旋转夹角的操作，并记录所述旋转夹角为第一旋转夹角；当接收到用户于所述标准线与所述被测对象的脚部相切时输入的旋转完成确认指令时，执行所述通过角度采集装置检测用户进行旋转操作时产生的旋转夹角的操作，并记录所述旋转夹角为第二旋转夹角；所述预定计算方式为：所述被测对象的身高＝水平距离×[第一旋转夹角的正切值+所述第二旋转夹角与第一旋转夹角之间夹角差的正切值]。 | 1.一种身高测量方法，其特征在于，应用于具有距离采集装置和角度采集装置的电子设备上，所述身高测量方法包括以下步骤：当所述电子设备进入身高测量模式，于接收用户的测量开始指令时或预设时间后，通过距离采集装置采集所述电子设备相对于被测对象的水平距离；当接收用户的旋转完成确认指令，并通过角度采集装置检测用户进行旋转操作时产生的旋转夹角；根据采集到的所述水平距离和所述旋转夹角以预定计算方式计算所述被测对象的身高；所述接收用户的旋转完成确认指令，并通过角度采集装置检测用户进行旋转操作时产生的旋转夹角包括：开启所述电子设备的相机，并于所述电子设备的显示界面上显示当前摄像界面以及一用于辅助测量的标准线；当接收到用户于所述标准线与所述被测对象的头顶相切时输入的旋转完成确认指令时，执行所述通过角度采集装置检测用户进行旋转操作时产生的旋转夹角的操作，并记录所述旋转夹角为第一旋转夹角；当接收到用户于所述标准线与所述被测对象的脚部相切时输入的旋转完成确认指令时，执行所述通过角度采集装置检测用户进行旋转操作时产生的旋转夹角的操作，并记录所述旋转夹角为第二旋转夹角；所述预定计算方式为：所述被测对象的身高＝水平距离×[第一旋转夹角的正切值+所述第二旋转夹角与第一旋转夹角之间夹角差的正切值]。 | A61B5/107 | A61B5 | 医用诊察和监护器械 | [-0.25282946 -0.07563886 -0.21156338 ... 0.04313847 1.0681607 0.33201456] | [-0.18643999 0.24586308 -0.00620209 ... 0.23972763 0.6669857 -0.1829113 ] | 生理参数分析测量设备 | 医用诊察和监护器械 | FALSE | [-0.18643999 0.24586308 -0.00620209 ... 0.23972763 0.6669857 -0.1829113 ] | 医用诊察和监护器械 | 医用诊察和监护器械 | 是
CN201511024398.3 | 2015-12-30 | CN105726040B | 授权 ¦ 权利转移 | 带锁定机构的听力测试探头和用于该测试探头的部件 | 本发明涉及带锁定机构的听力测试探头和用于该测试探头的部件。用于进行听力测试的探头包括锁定机构，探头包括探头主体，探头主体具有到探头主体中的第一探头通道的第一探头开口，探头包括用于连接部件的锁定机构，该部件具有到第一部件通道的第一部件开口。 | 1.一种用于进行听力测试的探头，所述探头包括探头主体，所述探头主体具有与所述探头主体中的第一探头通道关联的第一探头开口，所述探头包括用于与要连接到所述探头主体的部件连接的锁定机构，所述部件具有与第一部件通道关联的第一部件开口，所述锁定机构包括：沿着主轴线延伸并具有内表面和外表面的探头壁，所述探头壁形成用于接纳所述部件的底座，所述探头壁包围所述第一探头开口；带有中心轴线的联接构件，所述联接构件通过所述联接构件相对于所述探头主体的旋转而能够移动到第一位置和第二位置，其中，所述探头被配置为：根据所述联接构件的位置，将所述部件锁定到所述探头，其中，所述联接构件相对于所述部件是可移动的；和一个或多个接合元件，其包括用于与所述部件的联接元件接合的第一接合元件，其中，当所述联接构件处于所述第一位置时，所述第一接合元件沿着与所述主轴线垂直的第一接合轴线是可移动的，所述一个或多个接合元件和所述联接构件被配置为将所述部件锁定到所述探头以及将所述部件从所述探头释放。 | 1.一种用于进行听力测试的探头，所述探头包括探头主体，所述探头主体具有与所述探头主体中的第一探头通道关联的第一探头开口，所述探头包括用于与要连接到所述探头主体的部件连接的锁定机构，所述部件具有与第一部件通道关联的第一部件开口，所述锁定机构包括：沿着主轴线延伸并具有内表面和外表面的探头壁，所述探头壁形成用于接纳所述部件的底座，所述探头壁包围所述第一探头开口；带有中心轴线的联接构件，所述联接构件通过所述联接构件相对于所述探头主体的旋转而能够移动到第一位置和第二位置，其中，所述探头被配置为：根据所述联接构件的位置，将所述部件锁定到所述探头，其中，所述联接构件相对于所述部件是可移动的；和一个或多个接合元件，其包括用于与所述部件的联接元件接合的第一接合元件，其中，当所述联接构件处于所述第一位置时，所述第一接合元件沿着与所述主轴线垂直的第一接合轴线是可移动的，所述一个或多个接合元件和所述联接构件被配置为将所述部件锁定到所述探头以及将所述部件从所述探头释放。 | A61B5/12 | A61B5 | 医用诊察和监护器械 | [ 0.6789608 -0.65113515 -0.39777583 ... -0.43272915 -1.3114092 -0.42276946] | [ 0.49369362 -0.84885323 -0.27941877 ... -0.03112461 -1.1393411 -0.2711605 ] | 电声学测量、分析设备 | 医用诊察和监护器械 | FALSE | [ 0.49369362 -0.84885323 -0.27941877 ... -0.03112461 -1.1393411 -0.2711605 ] | 医用诊察和监护器械 | 医用诊察和监护器械 | 否
CN201610079810.X | 2016-02-04 | CN105832345B | 授权 ¦ 权利转移 | 听力测试设备和方法 | 本发明提供听力测试设备，包括：用于与受试者的耳道流体连通的泵装置，其中泵装置被配置成将第一压力施加至耳道；信号发生器；以及用于通信地耦合到泵装置和信号发生器的处理模块，其中处理模块被配置成获得表示基于使用信号发生器产生的第一宽带信号的第一压力下的声学参数的第一声学参数值；其中泵装置被配置成将耳道中的压力从第一压力改变为第二压力，并且将第三压力施加至耳道；其中信号发生器被配置成在压力从第一压力改变为第二压力的过程中产生第一音调信号；以及其中处理模块被配置成获得表示基于使用信号发生器产生的第三宽带信号的第三压力下的声学参数的第三声学参数值，并且基于第一声学参数值和第三声学参数值确定中耳共振频率。 | 1.一种听力测试设备，所述听力测试设备包括：用于与受试者的耳道流体连通的泵装置，所述泵装置被配置成将第一压力施加至所述耳道,将所述耳道中的压力从所述第一压力改变为第二压力，并且将第三压力施加至所述耳道；信号发生器,被配置成在压力从所述第一压力改变为所述第二压力的过程中产生第一音调信号；以及用于通信地耦合到所述泵装置和所述信号发生器的处理模块，所述处理模块被配置成获得表示基于使用所述信号发生器产生的第一宽带信号的在所述第一压力下的声学参数的第一声学参数值、表示基于使用所述信号发生器的第二宽带信号的在所述第二压力下的声学参数的第二声学参数值、表示基于使用所述信号发生器产生的第三宽带信号的在所述第三压力下的声学参数的第三声学参数值；由此所述处理模块基于表示在所述第一压力下和所述第三压力下的复数导纳的所述第一声学参数值和所述第三声学参数值确定中耳共振频率；其中所述处理模块被配置成基于使用所述信号发生器产生的所述第一音调信号确定第一鼓室导抗图，并且其中所述处理模块被配置成基于所述第一鼓室导抗图确定所述第三压力，所述第三压力在所述第一压力和所述第二压力之间。 | 1.一种听力测试设备，所述听力测试设备包括：用于与受试者的耳道流体连通的泵装置，所述泵装置被配置成将第一压力施加至所述耳道,将所述耳道中的压力从所述第一压力改变为第二压力，并且将第三压力施加至所述耳道；信号发生器,被配置成在压力从所述第一压力改变为所述第二压力的过程中产生第一音调信号；以及用于通信地耦合到所述泵装置和所述信号发生器的处理模块，所述处理模块被配置成获得表示基于使用所述信号发生器产生的第一宽带信号的在所述第一压力下的声学参数的第一声学参数值、表示基于使用所述信号发生器的第二宽带信号的在所述第二压力下的声学参数的第二声学参数值、表示基于使用所述信号发生器产生的第三宽带信号的在所述第三压力下的声学参数的第三声学参数值；由此所述处理模块基于表示在所述第一压力下和所述第三压力下的复数导纳的所述第一声学参数值和所述第三声学参数值确定中耳共振频率；其中所述处理模块被配置成基于使用所述信号发生器产生的所述第一音调信号确定第一鼓室导抗图，并且其中所述处理模块被配置成基于所述第一鼓室导抗图确定所述第三压力，所述第三压力在所述第一压力和所述第二压力之间。 | A61B5/12 | A61B5 | 医用诊察和监护器械 | [ 0.47360635 -0.2216935 -0.03250784 ... -0.29062495 -0.29217482 -0.38911906] | [ 0.9284558 0.71817493 0.3607824 ... 0.1385414 -1.1480167 -0.6130122 ] | 电声学测量、分析设备 | 医用诊察和监护器械 | FALSE | [ 0.9284558 0.71817493 0.3607824 ... 0.1385414 -1.1480167 -0.6130122 ] | 医用诊察和监护器械 | 医用诊察和监护器械 | 否
CN201610087691.2 | 2016-02-16 | CN105877762B | 授权 | 用语音类刺激产生和记录听觉稳态反应的系统和方法 | 本申请公开了用语音类刺激产生和记录听觉稳态反应的系统和方法，其中所述方法包括a)将声刺激信号提供给人的耳朵；b)记录该人的源自所述声刺激信号的听觉稳态反应，其中所述声刺激信号包括语音类刺激，所述语音类刺激被提供为一系列频率特异刺激的组合，每一刺激具有指定的频带宽度、呈现速率、振幅和调幅。 | 1.一种用于记录人的听觉稳态反应的方法，所述方法包括a)将声刺激信号提供给人的耳朵；b)记录该人的源自所述声刺激信号的听觉稳态反应，其中所述声刺激信号包括语音类刺激，所述语音类刺激被提供为一系列各个频率特异刺激的组合，每一刺激具有指定的频带宽度、呈现速率、振幅和调幅，其中，所述各个频率特异刺激不同，及所述各个频率特异刺激的呈现速率不同并选择为适于记录响应于多个同时的频率特异刺激的听觉稳态反应及适于从听觉通路的适当结构获得所述听觉稳态反应，及其中各个频率特异刺激对应于正常语音中出现的低频调制进行调幅。8.设计用于听觉稳态记录系统的刺激的方法，所述方法包括：-确定多个不同的频率特异刺激，每一刺激具有特定频率或中心频率和带宽；-针对每一不同的频率特异刺激确定各个调制速率或重复速率；-对每一不同的频率特异刺激的振幅谱进行谱整形以提供谱整形的频率特异刺激；-组合所述谱整形的频率特异刺激以提供组合的宽带信号；其中各个频率特异刺激不同，及各个频率特异刺激的呈现速率不同并选择为适于记录响应于多个同时的频率特异刺激的听觉稳态反应及适于从听觉通路的适当结构获得所述听觉稳态反应，及其中每一不同的频率特异刺激的振幅谱的所述谱整形配置成使得组合的宽带信号对应于以特定声效模式讲出的自然语音的长期谱；-用真实或模仿的自然语音包络对谱整形的频率特异刺激中的每一个或者组合的宽带信号进行调幅。9.设计和产生用于听觉稳态记录系统的刺激的刺激系统，包括：-用于产生多个不同的频率特异刺激的刺激发生器，每一刺激具有特定频率或中心频率及带宽，所述刺激发生器配置成将单独的调制速率或重复速率应用于每一不同的频率特异刺激；-谱整形单元，用于对每一不同的频率特异刺激的振幅谱进行谱整形以提供谱整形的频率特异刺激；-组合单元，用于组合谱整形的频率特异刺激以提供组合的宽带信号；及-调幅单元，用于用真实或模仿的自然语音包络对谱整形的频率特异刺激中的每一个或者组合的宽带信号进行调幅；其中各个频率特异刺激不同，及各个频率特异刺激的呈现速率不同并选择为适于记录响应于多个同时的频率特异刺激的听觉稳态反应及适于从听觉通路的适当结构获得所述听觉稳态反应，及其中每一不同的频率特异刺激的振幅谱的谱整形配置成使得组合的宽带信号对应于以特定声效模式讲出的自然语音的长期谱。10.用于记录人的听觉稳态反应的诊断系统，所述诊断系统包括用于将声刺激信号提供给人的耳朵的刺激单元及用于记录该人的源自所述声刺激信号的听觉稳态反应的记录单元，其中所述刺激单元配置成使得所述声刺激信号包括语音类刺激，所述语音类刺激被提供为一系列各个频率特异刺激的组合，每一刺激具有指定的频带宽度、呈现速率、振幅和调幅，及所述刺激单元还配置成使得所述各个频率特异刺激不同及使得所述各个频率特异刺激的呈现速率不同并选择为适于记录响应于多个同时的频率特异刺激的听觉稳态反应及适于从听觉通路的适当结构获得所述听觉稳态反应，及使得各个频率特异刺激对应于正常语音中出现的低频调制进行调幅。12.根据权利要求10所述的诊断系统的用途。13.一种组合系统，包括根据权利要求10所述的诊断系统及包括用于补偿用户的听力受损的听力装置，其中所述听力装置处于用于处理语音刺激的正常运行模式。 | 1.一种用于记录人的听觉稳态反应的方法，所述方法包括a)将声刺激信号提供给人的耳朵；b)记录该人的源自所述声刺激信号的听觉稳态反应，其中所述声刺激信号包括语音类刺激，所述语音类刺激被提供为一系列各个频率特异刺激的组合，每一刺激具有指定的频带宽度、呈现速率、振幅和调幅，其中，所述各个频率特异刺激不同，及所述各个频率特异刺激的呈现速率不同并选择为适于记录响应于多个同时的频率特异刺激的听觉稳态反应及适于从听觉通路的适当结构获得所述听觉稳态反应，及其中各个频率特异刺激对应于正常语音中出现的低频调制进行调幅。 | A61B5/12 | A61B5 | 医用诊察和监护器械 | [ 0.56715846 -0.14615108 0.21219917 ... 0.22229463 0.30592412 -0.63381344] | [ 0.92639464 0.24006133 0.42255488 ... 0.31347692 -0.1710959 -0.6834849 ] | 电声学测量、分析设备 | 医用诊察和监护器械 | FALSE | [ 0.92639464 0.24006133 0.42255488 ... 0.31347692 -0.1710959 -0.6834849 ] | 医用诊察和监护器械 | 医用诊察和监护器械 | 否
CN201610095897.X | 2016-02-22 | CN105748079B | 授权 | 一种基于蓝牙耳机的听力测试方法和系统 | 本发明提出一种基于蓝牙耳机的听力测试方法，包括：1)将蓝牙耳机与智能设备相连接；2)降低蓝牙耳机的本体噪声，包括：关闭蓝牙耳机的EQ处理；调整蓝牙耳机的最大增益；调整蓝牙耳机的默认音量；3)在智能设备中播放音频文件，进行听力测试。本发明还提出一种对应的听力测试系统。本发明提出了一种新的、便捷的听力测试方法。 | 1.一种基于蓝牙耳机的听力测试方法，其特征在于，包括：1)将蓝牙耳机与智能设备相连接；2)降低蓝牙耳机的本体噪声，包括：关闭蓝牙耳机的EQ处理；降低蓝牙耳机的最大增益；将蓝牙耳机的整体增益降低4dB，将蓝牙耳机的默认音量调整为10级；3)将WAV格式的音频文件的声压幅度增大或缩小预定倍数，调节音频信号声压级大小，调节到以准确输出10dB到90dB的声压级大小的声音的标准，对WAV格式的音频文件的头文件和数据部分进行处理，其中对数据部分采用幅度衰减的方式处理，在智能设备中播放音频文件，记录听者通过蓝牙耳机能听到声音的声压级，与标准模版相对比，以获知听力水平。3.一种基于蓝牙耳机的听力测试系统，其特征在于，包括：蓝牙耳机，所述蓝牙耳机的EQ处理被关闭；蓝牙耳机的整体增益降低了4dB，蓝牙耳机的默认音量调整为10级；和智能设备，所述智能设备能够识别所述蓝牙耳机；其中，将WAV格式的音频文件的声压幅度增大或缩小预定倍数，调节音频信号声压级大小，调节到以准确输出10dB到90dB的声压级大小的声音的标准，对WAV格式的音频文件的头文件和数据部分进行处理，其中对数据部分采用幅度衰减的方式处理，在智能设备中播放音频文件，记录听者通过蓝牙耳机能听到声音的声压级，与标准模版相对比，以获知听力水平。 | 1.一种基于蓝牙耳机的听力测试方法，其特征在于，包括：1)将蓝牙耳机与智能设备相连接；2)降低蓝牙耳机的本体噪声，包括：关闭蓝牙耳机的EQ处理；降低蓝牙耳机的最大增益；将蓝牙耳机的整体增益降低4dB，将蓝牙耳机的默认音量调整为10级；3)将WAV格式的音频文件的声压幅度增大或缩小预定倍数，调节音频信号声压级大小，调节到以准确输出10dB到90dB的声压级大小的声音的标准，对WAV格式的音频文件的头文件和数据部分进行处理，其中对数据部分采用幅度衰减的方式处理，在智能设备中播放音频文件，记录听者通过蓝牙耳机能听到声音的声压级，与标准模版相对比，以获知听力水平。 | A61B5/12 | A61B5 | 医用诊察和监护器械 | [ 0.4516177 -0.01442541 -0.6916062 ... -0.01879274 -0.39338213 -1.1167214 ] | [-0.00122088 0.23436162 -0.0786732 ... 0.13766332 -0.3088257 -0.52966666] | 电声学测量、分析设备 | 医用诊察和监护器械 | FALSE | [-0.00122088 0.23436162 -0.0786732 ... 0.13766332 -0.3088257 -0.52966666] | 医用诊察和监护器械 | 医用诊察和监护器械 | 否
CN201680050260.7 | 2016-02-25 | CN108135539B | 授权 | 用于表征急性中耳炎的设备和方法 | 本发明公开一种超声信号处理器使用激发产生器以致使鼓室隔膜移位，同时将一系列超声脉冲施加到所述鼓室隔膜。检查所发射信号和接收信号之间的相位差以响应于所述所施加的激发确定所述鼓室隔膜的移动。所述鼓室隔膜的相位响应的检查提供关于所述鼓室隔膜后方的流体类型是否为无流体、浆液流体或脓液流体之一的确定。 | 1.一种信号处理器，用于检测鼓室隔膜后方的空气或流体且进一步估计当存在时流体的积液量，其特征在于：所述信号处理器包括：窥镜尖端，其具有用于将超声能量耦合到耳道中且耦合到鼓室隔膜的超声换能器；激发产生器，其产生正弦、脉冲、稳态或周期性亚音频、音频或超音频激发中的至少一个，所述正弦、脉冲、稳态或周期性亚音频、音频或超音频激发中的所述至少一个耦合到所述窥镜尖端中且具有足够振幅以导致鼓室隔膜中的可测量偏转；发射器，其在发射间隔期间耦合到所述超声换能器；接收器，其在所述发射间隔之后的接收间隔期间耦合到所述超声换能器；相位和/或振幅分析仪，其将所述发射间隔的发射信号的相位与所述接收间隔期间接收信号的相位和/或振幅比较以估计鼓室隔膜偏转；所述信号处理器通过将所述鼓室隔膜偏转与所述激发产生器输出比较而从所述相位和振幅分析仪导出度量；所述积液量指示所述接收信号是否为来自隔膜结构的反射，所述反射包含来自空气或来自流体的反射，且在检测到时表征流体。21.一种信号处理器，其用于表征来自耳膜的时间响应，所述信号处理器具有：激发产生器，其产生用于施加到鼓室隔膜以引起移位的正弦、脉冲、稳态或周期性亚音频、音频或超音频激发中的至少一个；换能器，其用于向鼓室隔膜发动声波且接收来自鼓室隔膜的反射；视觉指示器，其允许将来自所述换能器的声波导向鼓室隔膜上的所关注区；超声发射器，其在发射间隔期间操作且将门控频率脉冲耦合到所述换能器；超声接收器，其在接收间隔期间操作且耦合到所述换能器；相位和振幅检测器，其将发射时钟的相位与来自所述超声接收器的接收信号比较且产生相位输出；响应分析仪，其将所述相位输出与所述激发产生器输出比较，所述响应分析仪通过所述相位输出和所述激发产生器输出的比较确定邻近鼓室隔膜的流体的黏度。 | 1.一种信号处理器，用于检测鼓室隔膜后方的空气或流体且进一步估计当存在时流体的积液量，其特征在于：所述信号处理器包括：窥镜尖端，其具有用于将超声能量耦合到耳道中且耦合到鼓室隔膜的超声换能器；激发产生器，其产生正弦、脉冲、稳态或周期性亚音频、音频或超音频激发中的至少一个，所述正弦、脉冲、稳态或周期性亚音频、音频或超音频激发中的所述至少一个耦合到所述窥镜尖端中且具有足够振幅以导致鼓室隔膜中的可测量偏转；发射器，其在发射间隔期间耦合到所述超声换能器；接收器，其在所述发射间隔之后的接收间隔期间耦合到所述超声换能器；相位和/或振幅分析仪，其将所述发射间隔的发射信号的相位与所述接收间隔期间接收信号的相位和/或振幅比较以估计鼓室隔膜偏转；所述信号处理器通过将所述鼓室隔膜偏转与所述激发产生器输出比较而从所述相位和振幅分析仪导出度量；所述积液量指示所述接收信号是否为来自隔膜结构的反射，所述反射包含来自空气或来自流体的反射，且在检测到时表征流体。 | A61B5/12 | A61B5 | 医用诊察和监护器械 | [ 0.75512505 -0.5202642 0.00774567 ... -0.03846458 -0.60968953 -0.6766815 ] | [ 1.098024 -0.18829225 0.7411307 ... 0.26457587 -0.32664967 -1.0589031 ] | 诊察辅助器械 | 医用诊察和监护器械 | FALSE | [ 1.098024 -0.18829225 0.7411307 ... 0.26457587 -0.32664967 -1.0589031 ] | 医用诊察和监护器械 | 医用诊察和监护器械 | 否
CN201610876814.0 | 2016-10-08 | CN106473750B | 授权 | 基于光电容积脉搏波最佳周期波形的身份识别方法 | 本发明公开了一种基于光电容积脉搏波最佳周期波形的身份识别方法，主要解决现有PPG信号身份识别方法识别率较低的问题。其实现步骤：1)获取被鉴定者PPG信号，进行小波去噪和归一化处理；2)对处理后的PPG信号进行波形分割，获取多个单周期波形；3)选取最佳单周期波形，去除异形波；4)对多个最佳单周期波形进行平均，得到平均周期波形；5)进行傅里叶变换获取幅度谱样本；6)用非负矩阵分解对幅度谱样本降维，生成测试特征向量；7)利用支持向量机将测试特征向量与预先生成的被鉴定者训练特征向量库进行匹配，输出身份识别结果。本发明的身份识别率可达到99.6％以上，有效性和可靠性高，可用于远程医疗高身份识别率的场合。 | 1.基于光电容积脉搏波最佳周期波形的身份识别方法，包括如下步骤：(1)读取被鉴定者在设定的时间段内的光电容积脉搏波PPG信号x；(2)对PPG信号x进行小波去噪处理，得到去噪后的PPG信号y；(3)对去噪后的PPG信号y进行归一化处理，得到归一化后的PPG信号z；(4)对归一化后的PPG信号z进行收缩期波峰检测，并记录检测出的所有收缩期波峰的值及所有收缩期波峰在归一化后的PPG信号z中的索引；(5)将步骤(4)中检测出的所有收缩期波峰作为分割点，对归一化后的PPG信号z进行波形分割，将每相邻两个分割点之间的波形作为一个周期波形，获取分割后的所有单周期波形；(6)根据所有单周期波形峰值的大小，获取峰值索引集合L：(6a)将所有单周期波形第一个采样点的值作为该单周期波形的峰值，统计步骤(5)中得到的所有单周期波形峰值的大小，得到所有峰值中的最小值A和最大值B，将区间[A,B]划分为N个等长度的峰值区间，N为大于零的整数；(6b)根据单周期波形峰值的大小，统计所有单周期波形分布在各个峰值区间中的个数，根据各峰值区间中单周期波形的个数，选取单周期波形个数最多的峰值区间作为有效峰值区间；(6c)统计有效峰值区间中所有单周期波形的第一个采样点在归一化后PPG信号z中的索引，并按照索引值的大小，从小到大顺序排列，得到峰值索引集合L；(7)将单周期波形的总采样点数作为单周期波形的宽度，获取宽度索引集合I：(7a)统计步骤(5)中得到的所有单周期波形宽度大小，得到单周期波形宽度的最小值C和最大值D，将区间[C,D]划分为N个等长度的宽度区间；(7b)根据单周期波形的宽度，统计步骤(5)中得到的所有单周期波形分布在各个宽度区间中的个数，根据各宽度区间中单周期波形的个数，选取单周期波形个数最多的宽度区间作为有效宽度区间；(7c)统计有效宽度区间中的所有单周期波形第一个采样点在归一化后的PPG信号z中的索引，并按照索引值大小，从小到大顺序排列，得到宽度索引集合I；(8)将峰值索引集合L和宽度索引集合I进行取交集操作，得到两个索引集合中共有的索引元素，组成有效索引集合Ind；(9)从归一化后的PPG信号z中，提取有效索引集合Ind中所有索引值对应的单周期波形，即为最佳的单周期波形；(10)对从步骤(9)中获得的所有最佳单周期波形进行插值，使得所有最佳单周期波形的采样点数相同；(11)去除步骤(10)插值后所有最佳单周期波形中的异形波，得到去除异形波后的最佳单周期波形；对所有的最佳单周期波形每M个进行一次波形平均，得到平均周期波形；对获得的所有平均周期波形进行傅里叶变换，获取被鉴定者的幅度谱样本，其中，M为大于零的整数；(12)对被鉴定者的所有幅度谱样本，运用非负矩阵分解方法NMF降维处理，并把降维后的所有幅度谱样本作为被鉴定者的测试特征向量；(13)将被鉴定者的测试特征向量与预先生成的训练特征向量库进行匹配，得出被鉴定者的身份识别率并输出。 | 1.基于光电容积脉搏波最佳周期波形的身份识别方法，包括如下步骤：(1)读取被鉴定者在设定的时间段内的光电容积脉搏波PPG信号x；(2)对PPG信号x进行小波去噪处理，得到去噪后的PPG信号y；(3)对去噪后的PPG信号y进行归一化处理，得到归一化后的PPG信号z；(4)对归一化后的PPG信号z进行收缩期波峰检测，并记录检测出的所有收缩期波峰的值及所有收缩期波峰在归一化后的PPG信号z中的索引；(5)将步骤(4)中检测出的所有收缩期波峰作为分割点，对归一化后的PPG信号z进行波形分割，将每相邻两个分割点之间的波形作为一个周期波形，获取分割后的所有单周期波形；(6)根据所有单周期波形峰值的大小，获取峰值索引集合L：(6a)将所有单周期波形第一个采样点的值作为该单周期波形的峰值，统计步骤(5)中得到的所有单周期波形峰值的大小，得到所有峰值中的最小值A和最大值B，将区间[A,B]划分为N个等长度的峰值区间，N为大于零的整数；(6b)根据单周期波形峰值的大小，统计所有单周期波形分布在各个峰值区间中的个数，根据各峰值区间中单周期波形的个数，选取单周期波形个数最多的峰值区间作为有效峰值区间；(6c)统计有效峰值区间中所有单周期波形的第一个采样点在归一化后PPG信号z中的索引，并按照索引值的大小，从小到大顺序排列，得到峰值索引集合L；(7)将单周期波形的总采样点数作为单周期波形的宽度，获取宽度索引集合I：(7a)统计步骤(5)中得到的所有单周期波形宽度大小，得到单周期波形宽度的最小值C和最大值D，将区间[C,D]划分为N个等长度的宽度区间；(7b)根据单周期波形的宽度，统计步骤(5)中得到的所有单周期波形分布在各个宽度区间中的个数，根据各宽度区间中单周期波形的个数，选取单周期波形个数最多的宽度区间作为有效宽度区间；(7c)统计有效宽度区间中的所有单周期波形第一个采样点在归一化后的PPG信号z中的索引，并按照索引值大小，从小到大顺序排列，得到宽度索引集合I；(8)将峰值索引集合L和宽度索引集合I进行取交集操作，得到两个索引集合中共有的索引元素，组成有效索引集合Ind；(9)从归一化后的PPG信号z中，提取有效索引集合Ind中所有索引值对应的单周期波形，即为最佳的单周期波形；(10)对从步骤(9)中获得的所有最佳单周期波形进行插值，使得所有最佳单周期波形的采样点数相同；(11)去除步骤(10)插值后所有最佳单周期波形中的异形波，得到去除异形波后的最佳单周期波形；对所有的最佳单周期波形每M个进行一次波形平均，得到平均周期波形；对获得的所有平均周期波形进行傅里叶变换，获取被鉴定者的幅度谱样本，其中，M为大于零的整数；(12)对被鉴定者的所有幅度谱样本，运用非负矩阵分解方法NMF降维处理，并把降维后的所有幅度谱样本作为被鉴定者的测试特征向量；(13)将被鉴定者的测试特征向量与预先生成的训练特征向量库进行匹配，得出被鉴定者的身份识别率并输出。 | A61B5/117 | A61B5 | 医用诊察和监护器械 | [ 1.2826096 -0.05481303 -0.9327452 ... -0.39191517 1.0829127 -1.1895798 ] | [ 0.6941161 0.06920937 -0.17556386 ... -0.5122576 0.4284639 -0.761095 ] | 生理参数分析测量设备 | 医用诊察和监护器械 | FALSE | [ 0.6941161 0.06920937 -0.17556386 ... -0.5122576 0.4284639 -0.761095 ] | 医用诊察和监护器械 | 医用诊察和监护器械 | 是
CN201680073944.9 | 2016-12-08 | CN108366732B | 授权 ¦ 复审 | 困倦起始检测 | 困倦起始检测实现基于心率信息来预测人何时从清醒状态过渡到困倦状态。接着采取合适的行动来将人刺激至清醒状态或通知其他人其状态(关于困倦/警觉)。这一般涉及使用一个或多个心率(HR)传感器随时间捕获人的心率信息，并且接着根据所捕获的心率信息来计算心率变异性(HRV)信号。使用离散傅里叶变换和离散小波变换，分析HRV信号以提取指示个体从清醒状态到困倦状态的过渡的特征。将所提取的特征输入到已经被训练为使用相同的特征来识别个体何时进行前述过渡到困倦的人工神经网络(ANN)中。每当检测到困倦起始时，发起警告。 | 1.一种用于检测个体中困倦的起始的系统，包括：一个或多个心率HR传感器，其随时间捕获所述个体的HR信息，所述HR信息包括心率变异性HRV信息；一个或多个计算设备，每当存在多个计算设备时，所述计算设备彼此进行通信；以及困倦起始检测器计算机程序，其具有能够由所述一个或多个计算设备执行的多个子程序，所述一个或多个计算设备由所述困倦起始检测器计算机程序的所述子程序引导以进行以下操作：从所述一个或多个心率传感器接收所述HR信息；从所述HR信息中提取多个不同的与HRV相关的特征，能够从HR信息中提取的许多特征中的所提取的不同的与HRV相关的特征已经被确定为具体地指示从个体的清醒状态到个体的困倦状态的转换；组合所提取的不同的与HRV相关的特征以产生困倦检测输入；将所述困倦检测输入输入到人工神经网络ANN分类器中，所述ANN分类器用于检测所述个体中困倦的起始；从所述ANN分类器的输出中识别所述困倦检测输入是否指示所述个体展现出困倦的起始；并且每当所述困倦检测输入指示所述个体展现出困倦的起始时，发起困倦起始警告。15.一种计算机可读存储介质，其上体现有用于检测个体中困倦的起始的计算机程序产品，包括：困倦起始检测器计算机程序，其具有能够由一个或多个计算设备执行的多个子程序，所述一个或多个计算设备由所述困倦起始检测器计算机程序的所述子程序引导以进行以下操作：随时间接收所述个体的心率HR信息，所述HR信息包括心率变异性HRV信息，其中，所述一个或多个计算设备通过数据通信网络同与捕获所述HR信息的一个或多个HR传感器相关联的远程计算设备进行通信，并且其中，所述HR信息是经由所述数据通信网络从所述远程计算设备接收的；从所述HR信息中提取多个不同的与HRV相关的特征，能够从HR信息中提取的许多特征中的所提取的不同的与HRV相关的特征已经被确定为具体地指示从个体的清醒状态到个体的困倦状态的转换；组合所提取的不同的与HRV相关的特征以产生困倦检测输入；将所述困倦检测输入输入到人工神经网络ANN分类器中，所述ANN分类器用于检测所述个体中困倦的起始；从所述ANN分类器的输出中识别所述困倦检测输入是否指示所述个体展现出困倦的起始；并且每当所述困倦检测输入指示所述个体展现出困倦的起始时，发送困倦起始通知。 | 1.一种用于检测个体中困倦的起始的系统，包括：一个或多个心率HR传感器，其随时间捕获所述个体的HR信息，所述HR信息包括心率变异性HRV信息；一个或多个计算设备，每当存在多个计算设备时，所述计算设备彼此进行通信；以及困倦起始检测器计算机程序，其具有能够由所述一个或多个计算设备执行的多个子程序，所述一个或多个计算设备由所述困倦起始检测器计算机程序的所述子程序引导以进行以下操作：从所述一个或多个心率传感器接收所述HR信息；从所述HR信息中提取多个不同的与HRV相关的特征，能够从HR信息中提取的许多特征中的所提取的不同的与HRV相关的特征已经被确定为具体地指示从个体的清醒状态到个体的困倦状态的转换；组合所提取的不同的与HRV相关的特征以产生困倦检测输入；将所述困倦检测输入输入到人工神经网络ANN分类器中，所述ANN分类器用于检测所述个体中困倦的起始；从所述ANN分类器的输出中识别所述困倦检测输入是否指示所述个体展现出困倦的起始；并且每当所述困倦检测输入指示所述个体展现出困倦的起始时，发起困倦起始警告。 | A61B5/18 | A61B5 | 医用诊察和监护器械 | [ 0.7429025 0.02497555 0.34124222 ... 0.4659233 0.30765277 -1.066401 ] | [ 0.85767776 -0.09212591 0.30997753 ... 0.39488712 -0.3647909 -1.4434128 ] | 其他测量、分析设备 | 医用诊察和监护器械 | FALSE | [ 0.85767776 -0.09212591 0.30997753 ... 0.39488712 -0.3647909 -1.4434128 ] | 医用诊察和监护器械 | 医用诊察和监护器械 | 是
CN201710073909.3 | 2017-02-10 | CN106859660B | 授权 | 一种闭合式言语测听词表的设计方法与应用 | 本发明公开了一种对医疗设备进行可靠性试验的系统，所述闭合式言语测听词表的设计方法包括以下步骤：(1)设定闭合式言语测听词表中包含有K张词表，每张词表内含H个测试组，测试组包括测试项和混淆项，词表的长度为H，且H为任意正整数；(2)依据简短、音位平衡、常用、覆盖何等价性的原则，编制步骤(1)中的K张词表；(3)计算闭合式言语测听词表；(4)受试者在相对安静环境下进行言语测听；(5)测试结束；(6)言语测听系统按以下步骤进行测听结果计算。 | 1.一种闭合式言语测听词表的设计方法，其特征在于，所述闭合式言语测听词表的设计方法包括以下步骤：(1)设定闭合式言语测听词表中包含有K张词表，每张词表内含H个测试组，测试组包括测试项和混淆项，词表的长度为H，且H为任意正整数；(2)依据简短、音位平衡、常用、覆盖何等价性的原则，编制步骤(1)中的K张词表；(3)计算闭合式言语测听词表；所述步骤(3)计算闭合式言语测听词表包括以下具体步骤：步骤(3.1)提取音节声学特征，获取人耳主观感知特性，调整特征向量权重系数，获得以加权声学特征描述的听觉感知距离，计算音节间的感知距离；步骤(3.2)与测试项对应，设置混淆受试者听辨的候选项音节为混淆项，从测试项的声韵调所属的感知分类中分别提取声母、韵母和声调并组合成单音节作为候选项，并选取混淆项；步骤(3.3)生成全局最优的测听词表；(4)受试者在相对安静环境下进行言语测听；(5)测试结束；(6)言语测听系统进行测听结果计算。 | 1.一种闭合式言语测听词表的设计方法，其特征在于，所述闭合式言语测听词表的设计方法包括以下步骤：(1)设定闭合式言语测听词表中包含有K张词表，每张词表内含H个测试组，测试组包括测试项和混淆项，词表的长度为H，且H为任意正整数；(2)依据简短、音位平衡、常用、覆盖何等价性的原则，编制步骤(1)中的K张词表；(3)计算闭合式言语测听词表；所述步骤(3)计算闭合式言语测听词表包括以下具体步骤：步骤(3.1)提取音节声学特征，获取人耳主观感知特性，调整特征向量权重系数，获得以加权声学特征描述的听觉感知距离，计算音节间的感知距离；步骤(3.2)与测试项对应，设置混淆受试者听辨的候选项音节为混淆项，从测试项的声韵调所属的感知分类中分别提取声母、韵母和声调并组合成单音节作为候选项，并选取混淆项；步骤(3.3)生成全局最优的测听词表；(4)受试者在相对安静环境下进行言语测听；(5)测试结束；(6)言语测听系统进行测听结果计算。 | A61B5/12 | A61B5 | 医用诊察和监护器械 | [-0.26851112 0.2845128 -0.7927058 ... 0.823631 -0.57290864 -1.124644 ] | [ 0.18500315 0.3302791 -0.39056388 ... 0.54161036 -0.47653142 -0.69699985] | 电声学测量、分析设备 | 医用诊察和监护器械 | FALSE | [ 0.18500315 0.3302791 -0.39056388 ... 0.54161036 -0.47653142 -0.69699985] | 医用诊察和监护器械 | 医用诊察和监护器械 | 否
CN201710082479.1 | 2017-02-15 | CN106821393B | 授权 | 一种听力方位测试装置 | 本发明提供了一种听力方位测试装置，属于辅助医疗器械领域。听力方位测试装置用于与测试球配合使用，其包括测试件，测试件具备容纳受试者的容纳区间，测试件设有以受试者为中心向四周布置的至少四个滑道。滑道具备高端和低端，测试球能够沿滑道从高端滑向低端。在测试过程中只需要将测试球放置不同的滑道中，操作极为简单。测试件中设有至少四个滑道，可在多个方位上对受试者的辨别能力进行精确测试。此外，这种听力方位测试装置通过听力训练方法可强化受试者的听力能力，避免受试者的听力退化。 | 1.一种听力方位测试装置，用于与测试球配合使用，其特征在于，包括测试件，所述测试件具备容纳受试者的容纳区间，所述测试件设有以所述受试者为中心向四周布置的至少四个滑道，所述滑道具备高端和低端，所述测试球能够沿所述滑道从所述高端滑向所述低端；所述测试件包括至少四个测试管，所述测试管的内部形成所述滑道，所述测试管包括连接端和自由端，所有所述测试管的连接端交汇于一处，所有所述测试管的交汇处开设有开口，所述测试管的自由端低于所述开口所在位置，所述开口与所有所述滑道连通，所述测试球能够从所述开口进入所有所述滑道内。 | 1.一种听力方位测试装置，用于与测试球配合使用，其特征在于，包括测试件，所述测试件具备容纳受试者的容纳区间，所述测试件设有以所述受试者为中心向四周布置的至少四个滑道，所述滑道具备高端和低端，所述测试球能够沿所述滑道从所述高端滑向所述低端；所述测试件包括至少四个测试管，所述测试管的内部形成所述滑道，所述测试管包括连接端和自由端，所有所述测试管的连接端交汇于一处，所有所述测试管的交汇处开设有开口，所述测试管的自由端低于所述开口所在位置，所述开口与所有所述滑道连通，所述测试球能够从所述开口进入所有所述滑道内。 | A61B5/12 | A61B5 | 医用诊察和监护器械 | [ 1.0059751 -0.6446445 -0.5856648 ... 0.13279206 -0.4293634 -0.2800905 ] | [ 0.50563633 -0.5474484 -0.06358524 ... 0.19242819 -0.65643173 -0.78571886] | 电声学测量、分析设备 | 医用诊察和监护器械 | FALSE | [ 0.50563633 -0.5474484 -0.06358524 ... 0.19242819 -0.65643173 -0.78571886] | 医用诊察和监护器械 | 医用诊察和监护器械 | 否
CN201780028995.4 | 2017-05-12 | CN109152553B | 授权 | 带集成电子秤的电机驱动转盘 | 本发明涉及用于个人生物反馈和医疗诊断装置中的至少一种的电机驱动转盘，该电机驱动转盘包括：底板；可旋转顶板；电机，该电机用于驱动顶板；集成电子秤，该集成电子秤用于测量位于顶板上的人的重量；以及无线接口，该无线接口与个人生物反馈和/或医疗诊断装置的外部计算机通信。 | 1.用于健身监测、个人生物反馈和医疗诊断装置中的至少一种的具有外部计算机的电机驱动转盘，所述电机驱动转盘包括：底板；顶板，可旋转地连接到底板；电机，连接用于可旋转地驱动顶板；集成电子秤，该集成电子秤用于测量位于顶板上的人的重量；荷载测量元件，该荷载测量元件牢固地安装至电机驱动转盘的底盘内的底板；至少一个传感器板，该传感器板搁置在荷载测量元件上并且固定在荷载测量元件，使得传感器板牢固地连接至底盘但不与底盘接触；第一无线接口，该第一无线接口连接到集成电子秤，并被配置为允许集成电子秤与健身监测、个人生物反馈和/或医疗诊断装置的外部计算机通信；位置检测单元，该位置检测单元由底板承载，并被配置为用于测量顶板的角度位置；微处理器，该微处理器连接到集成电子秤，并被配置为从集成电子秤获取数据；其中，第一无线接口被配置为提供从微处理器获取的数据以将角度位置的数据和人的体重数据提供给外部计算机；其中，第一无线接口被配置为允许外部计算机控制电机。 | 1.用于健身监测、个人生物反馈和医疗诊断装置中的至少一种的具有外部计算机的电机驱动转盘，所述电机驱动转盘包括：底板；顶板，可旋转地连接到底板；电机，连接用于可旋转地驱动顶板；集成电子秤，该集成电子秤用于测量位于顶板上的人的重量；荷载测量元件，该荷载测量元件牢固地安装至电机驱动转盘的底盘内的底板；至少一个传感器板，该传感器板搁置在荷载测量元件上并且固定在荷载测量元件，使得传感器板牢固地连接至底盘但不与底盘接触；第一无线接口，该第一无线接口连接到集成电子秤，并被配置为允许集成电子秤与健身监测、个人生物反馈和/或医疗诊断装置的外部计算机通信；位置检测单元，该位置检测单元由底板承载，并被配置为用于测量顶板的角度位置；微处理器，该微处理器连接到集成电子秤，并被配置为从集成电子秤获取数据；其中，第一无线接口被配置为提供从微处理器获取的数据以将角度位置的数据和人的体重数据提供给外部计算机；其中，第一无线接口被配置为允许外部计算机控制电机。 | A61B5/107 | A61B5 | 医用诊察和监护器械 | [ 0.23609042 -0.10130262 -0.12723151 ... -0.8364573 1.6539508 -0.8667799 ] | [ 0.15971377 -0.13825378 0.4131708 ... 0.246275 0.8042365 -0.6413974 ] | 其他测量、分析设备 | 医用诊察和监护器械 | FALSE | [ 0.15971377 -0.13825378 0.4131708 ... 0.246275 0.8042365 -0.6413974 ] | 医用诊察和监护器械 | 医用诊察和监护器械 | 是
CN201710397928.1 | 2017-05-27 | CN107233103B | 授权 | 高铁调度员疲劳状态测评方法及系统 | 本发明公开了一种高铁调度员疲劳状态测评方法和系统。其中，该方法可以包括获取高铁调度员的心率信号、心电信号、脑电信号、面部图像信号和眼动特征信号；基于心率信号、心电信号、脑电信号、面部图像信号和眼动特征信号，提取疲劳警戒值以下的特征值；基于疲劳警戒值以下的特征值，利用多通道数据融合算法，确定高铁调度员的疲劳状态。本发明实施例通过采取上述技术方案，以高铁调度员日常作业为测试背景，融合了多个信号进行判定，解决了如何提高测评的精度和准确度的技术问题，使得监测与测评更具有实际意义。 | 1.一种高铁调度员疲劳状态测评方法，其特征在于，所述方法至少包括：获取所述高铁调度员的心率信号、心电信号、脑电信号、面部图像信号和眼动特征信号；基于所述心率信号、所述心电信号、所述脑电信号、所述面部图像信号和所述眼动特征信号，提取疲劳警戒值以下的特征值；基于所述疲劳警戒值以下的特征值，利用多通道数据融合算法，确定所述高铁调度员的疲劳状态。9.一种高铁调度员疲劳状态测评系统，其特征在于，所述系统至少包括：获取模块，用于获取所述高铁调度员的心率信号、心电信号、脑电信号、面部图像信号和眼动特征信号；提取模块，用于基于所述心率信号、所述心电信号、所述脑电信号、所述面部图像信号和所述眼动特征信号，提取疲劳警戒值以下的特征值；确定模块，用于基于所述疲劳警戒值以下的特征值，利用多通道数据融合算法，确定所述高铁调度员的疲劳状态。 | 1.一种高铁调度员疲劳状态测评方法，其特征在于，所述方法至少包括：获取所述高铁调度员的心率信号、心电信号、脑电信号、面部图像信号和眼动特征信号；基于所述心率信号、所述心电信号、所述脑电信号、所述面部图像信号和所述眼动特征信号，提取疲劳警戒值以下的特征值；基于所述疲劳警戒值以下的特征值，利用多通道数据融合算法，确定所述高铁调度员的疲劳状态。 | A61B5/18 | A61B5 | 医用诊察和监护器械 | [ 0.78467506 -0.33879626 0.15126713 ... 0.36487493 -0.2709622 -1.5061126 ] | [ 0.5641688 -0.43277755 0.29751596 ... 0.36635762 -0.25237492 -1.275832 ] | 其他测量、分析设备 | 医用诊察和监护器械 | FALSE | [ 0.5641688 -0.43277755 0.29751596 ... 0.36635762 -0.25237492 -1.275832 ] | 医用诊察和监护器械 | 医用诊察和监护器械 | 是
CN201710504480.9 | 2017-06-28 | CN107296613B | 授权 | 一种基于BIC的双耳相关性听力检测方法及系统 | 本发明公开了一种基于BIC的双耳相关性听力检测方法及系统。本方法为：1)信号生成单元生成一段白噪声A；2)信号生成单元生成n段不同长度的与白噪声A独立不相关的噪声；然后分别用其中一段噪声替代白噪声A中的一段声音，得到n段不同的声音B；3)生成播放单元两通道均播放该白噪声A的第一阶段信号，以及播放单元一通道播放该白噪声A、另一通道播放n段不同声音B之一，得到一第二阶段信号；4)播放单元的两通道以设定延迟时长播放第一、二阶段信号，测试者判断哪段声音含有不相关的噪声片段，并将判断结果传递给人机交互平台；5)人机交互平台根据记录的判断结果计算该设定延迟播放时该测试者的BIC片段持续时长感知阈值。 | 1.一种基于相关性中断的双耳相关性听力检测方法，其步骤为：1)信号生成单元生成一段白噪声A，其包括一段逐渐上升和逐渐下降的时间，该时间长度为m毫秒；2)信号生成单元生成n段不同长度的与该白噪声A独立不相关的噪声；然后分别用其中一段噪声替代该白噪声A中的一段声音，得到n段不同的声音B；3)生成一个第一阶段信号和n个不同的第二阶段信号；其中，第一阶段信号为播放单元两通道均播放该白噪声A，第二阶段信号为播放单元一通道播放该白噪声A、另一通道播放步骤2)得到的n段不同声音B之一；4)播放单元的两通道以设定延迟时长播放第一阶段信号和第二阶段信号，测试者根据听到的该播放单元播放的声音，判断哪段声音含有不相关的噪声片段，并将判断结果传递给人机交互平台；5)人机交互平台记录在播放不同信号时，该测试者的判断结果；然后根据记录的判断结果计算该设定延迟时长播放时该测试者的相关性中断片段持续时长感知阈值。5.一种基于相关性中断的双耳相关性听力检测系统，其特征在于，包括信号生成单元、播放单元和人机交互平台；其中，信号生成单元，用于生成一段白噪声A，其包括一段逐渐上升和逐渐下降的时间，该时间长度为m毫秒；生成n段不同长度的与该白噪声A独立不相关的噪声；然后分别用其中一段噪声替代该白噪声A中的一段声音，得到n段不同的声音B；然后生成一个第一阶段信号和n个不同的第二阶段信号；其中，第一阶段信号为播放单元两通道均播放该白噪声A，第二阶段信号为播放单元一通道播放该白噪声A、另一通道播放得到的n段不同声音B之一；所述播放单元，其两通道以设定延迟时长播放第一阶段信号和第二阶段信号，测试者根据听到的该播放单元播放的声音，判断哪段声音含有不相关的噪声片段，并将判断结果传递给人机交互平台；所述人机交互平台，用于记录在播放不同信号时，该测试者的判断结果；然后根据记录的判断结果计算该设定延迟时长播放时该测试者的相关性中断片段持续时长感知阈值。6.一种基于相关性中断的双耳相关性听力检测方法，其步骤为：1)信号生成单元生成一段白噪声A，其包括一段逐渐上升和逐渐下降的时间，该时间长度为m毫秒；2)信号生成单元生成n段与该白噪声A的相关系数分别为不同值的白噪声；然后分别用其中一段白噪声替代该白噪声A中的一段声音，得到n段不同的声音B；3)生成播放单元一通道播放该白噪声A、另一通道播放与该白噪声A具有不同相关值的声音，即第一阶段信号；以及生成n个不同的第二阶段信号；其中，第二阶段信号为播放单元一通道播放该白噪声A、另一通道播放步骤2)得到的n段不同声音B之一；4)播放单元播放第一阶段信号和第二阶段信号，测试者根据听到的该播放单元播放的声音，判断哪段声音含有不同相关系数的片段，并将判断结果传递给人机交互平台；5)人机交互平台记录在播放不同信号时，该测试者的判断结果；然后根据记录的判断结果计算该测试者的相关性中断片段持续时长感知阈值。10.一种基于相关性中断的双耳相关性听力检测系统，其特征在于，包括信号生成单元、播放单元和人机交互平台；其中，信号生成单元，用于生成一段白噪声A，其包括一段逐渐上升和逐渐下降的时间，该时间长度为m毫秒；生成n段与该白噪声A的相关系数分别为不同值的白噪声；然后分别用其中一段白噪声替代该白噪声A中的一段声音，得到n段不同的声音B；以及生成播放单元一通道播放该白噪声A、另一通道播放与该白噪声A具有不同相关值的声音，即第一阶段信号；以及生成n个不同的第二阶段信号；其中，第二阶段信号为播放单元一通道播放该白噪声A、另一通道播放得到的n段不同声音B之一；所述播放单元，用于播放第一阶段信号和第二阶段信号，测试者根据听到的该播放单元播放的声音，判断哪段声音含有不同相关系数的片段，并将判断结果传递给人机交互平台；所述人机交互平台，用于记录在播放不同信号时，该测试者的判断结果；然后根据记录的判断结果计算该测试者的相关性中断片段持续时长感知阈值。 | 1.一种基于相关性中断的双耳相关性听力检测方法，其步骤为：1)信号生成单元生成一段白噪声A，其包括一段逐渐上升和逐渐下降的时间，该时间长度为m毫秒；2)信号生成单元生成n段不同长度的与该白噪声A独立不相关的噪声；然后分别用其中一段噪声替代该白噪声A中的一段声音，得到n段不同的声音B；3)生成一个第一阶段信号和n个不同的第二阶段信号；其中，第一阶段信号为播放单元两通道均播放该白噪声A，第二阶段信号为播放单元一通道播放该白噪声A、另一通道播放步骤2)得到的n段不同声音B之一；4)播放单元的两通道以设定延迟时长播放第一阶段信号和第二阶段信号，测试者根据听到的该播放单元播放的声音，判断哪段声音含有不相关的噪声片段，并将判断结果传递给人机交互平台；5)人机交互平台记录在播放不同信号时，该测试者的判断结果；然后根据记录的判断结果计算该设定延迟时长播放时该测试者的相关性中断片段持续时长感知阈值。 | A61B5/12 | A61B5 | 医用诊察和监护器械 | [ 0.47192925 -0.08074783 -0.41137937 ... -0.24037191 0.5491273 -0.672347 ] | [ 0.25451857 0.46141052 0.25625995 ... -0.06614387 0.0165679 -0.69133914] | 电声学测量、分析设备 | 医用诊察和监护器械 | FALSE | [ 0.25451857 0.46141052 0.25625995 ... -0.06614387 0.0165679 -0.69133914] | 医用诊察和监护器械 | 医用诊察和监护器械 | 否
CN201710666454.6 | 2017-08-07 | CN109381193B | 授权 ¦ 一案双申 | 听力检测装置及其操作方法 | 本发明提供了一种可自我检测及验配听力的听力检测装置及其操作方法，该听力检测装置包括：听力检测单元、控制单元及助听单元；听力检测装置耦接电子装置后，电子装置由听力检测装置获取装置序号并依据装置序号调整声音播放信号；控制单元接收到声音播放信号，将声音播放信号转换为检测信号，供听力检测单元对用户进行听力检测；用户通过操作电子装置的操作接口将听力检测的结果输出至控制单元，控制单元将听力检测的结果转换为听力数据并输出至助听单元；本发明的听力检测装置可自我校正检测配备而增加检测的准确性，用户可随时自我检测听力状况，且当用户发现听力受损时可自行验配及微调助听器。 | 1.一种听力检测装置，应用一电子装置，所述电子装置提供一声音播放信号，其特征在于，所述听力检测装置包括：一听力检测单元，提供一听力检测；及一控制单元，耦接所述电子装置、所述听力检测单元；当所述听力检测装置耦接所述电子装置后，所述听力检测装置输出一装置序号至所述电子装置，所述电子装置根据所述装置序号补偿并调整所述声音播放信号的特性及频率响应曲线；所述控制单元接收所述声音播放信号，并转换所述声音播放信号为一检测信号，以控制所述听力检测单元执行所述听力检测，所述控制单元包括：一端口，耦接所述电子装置；一第一转换单元，耦接所述端口与所述听力检测单元，所述第一转换单元转换所述声音播放信号为所述检测信号；及一切换单元，耦接所述第一转换单元，并通过所述端口耦接所述电子装置，且用于旁路所述第一转换单元；其中，当所述控制单元侦测到所述电子装置通过Type-C的USB端口耦接所述端口时，所述切换单元不旁路所述第一转换单元，且所述第一转换单元转换所述声音播放信号为所述检测信号；当所述控制单元侦测到所述电子装置未通过Type-C的USB端口耦接所述端口时，所述切换单元旁路所述第一转换单元而使得所述声音播放信号即为所述检测信号，且所述声音播放信号通过一旁路路径输出至所述听力检测单元。9.一种听力检测装置的操作方法，其特征在于，所述操作方法的步骤包括：(a)所述听力检测装置耦接一电子装置；(b)所述电子装置由远程服务器下载一操作接口；及(c)所述听力检测装置输出一装置序号至所述操作接口，且所述操作接口根据所述装置序号补偿并调整一声音播放信号的特性及频率响应曲线，以将所述声音播放信号提供至所述听力检测装置，所述听力检测装置根据所述声音播放信号控制听力检测单元执行一听力检测，其中步骤（c）包括：(c1)所述听力检测装置的一控制单元转换所述声音播放信号为一检测信号，并控制所述听力检测装置的一听力检测单元执行所述听力检测；(c2)当所述控制单元侦测到所述电子装置通过Type-C的USB端口耦接所述听力检测装置时，所述控制单元转换所述声音播放信号为所述检测信号；及(c3)当所述控制单元侦测到所述电子装置未通过Type-C的USB端口耦接所述听力检测装置时，所述控制单元将所述声音播放信号作为所述检测信号，且通过一旁路路径输出至所述听力检测单元。 | 1.一种听力检测装置，应用一电子装置，所述电子装置提供一声音播放信号，其特征在于，所述听力检测装置包括：一听力检测单元，提供一听力检测；及一控制单元，耦接所述电子装置、所述听力检测单元；当所述听力检测装置耦接所述电子装置后，所述听力检测装置输出一装置序号至所述电子装置，所述电子装置根据所述装置序号补偿并调整所述声音播放信号的特性及频率响应曲线；所述控制单元接收所述声音播放信号，并转换所述声音播放信号为一检测信号，以控制所述听力检测单元执行所述听力检测，所述控制单元包括：一端口，耦接所述电子装置；一第一转换单元，耦接所述端口与所述听力检测单元，所述第一转换单元转换所述声音播放信号为所述检测信号；及一切换单元，耦接所述第一转换单元，并通过所述端口耦接所述电子装置，且用于旁路所述第一转换单元；其中，当所述控制单元侦测到所述电子装置通过Type-C的USB端口耦接所述端口时，所述切换单元不旁路所述第一转换单元，且所述第一转换单元转换所述声音播放信号为所述检测信号；当所述控制单元侦测到所述电子装置未通过Type-C的USB端口耦接所述端口时，所述切换单元旁路所述第一转换单元而使得所述声音播放信号即为所述检测信号，且所述声音播放信号通过一旁路路径输出至所述听力检测单元。 | A61B5/12 | A61B5 | 医用诊察和监护器械 | [-0.11593113 -0.0032576 0.37267017 ... -0.16698883 -0.6248149 -0.9269911 ] | [-0.1771664 0.33921775 0.1399228 ... 0.04875012 -0.6082384 -0.12798351] | 电声学测量、分析设备 | 医用诊察和监护器械 | FALSE | [-0.1771664 0.33921775 0.1399228 ... 0.04875012 -0.6082384 -0.12798351] | 医用诊察和监护器械 | 医用诊察和监护器械 | 否
CN201710692798.4 | 2017-08-14 | CN107569246B | 授权 | 一种嵌入式管制员疲劳风险测量装置及其方法 | 一种嵌入式管制员疲劳风险测量装置及其方法。装置包括语音数据采集模块、语音关键词识别模块、PTT按键记录模块以及管制员反应时间输出模块；其中：语音数据采集模块分别与语音关键词识别模块和PTT按键记录模块连接，语音关键词识别模块和PTT按键记录模块同时与管制员反应时间输出模块连接。本发明提供的嵌入式管制员疲劳风险测量装置及其方法结合管制员工作的实际情况，可以高效地自动提取管制员回复飞行机组的反应时间，提高了准确度，避免了手动提取反应时的繁琐，为实现定量评价管制员的警觉性水平，预防疲劳风险提供了可能性。 | 1.一种嵌入式管制员疲劳风险测量装置，其特征在于：所述的嵌入式管制员疲劳风险测量装置包括：语音数据采集模块（1）、语音关键词识别模块（2）、PTT按键记录模块（3）以及管制员反应时间输出模块（4）；其中：语音数据采集模块（1）分别与语音关键词识别模块（2）和PTT按键记录模块（3）连接，语音关键词识别模块（2）和PTT按键记录模块（3）同时与管制员反应时间输出模块（4）连接；所述的嵌入式管制员疲劳风险测量装置的测量方法包括按顺序进行的下列步骤：A、将语音数据采集模块（1）插入管制员佩戴的耳机接口，使其嵌入到陆空通话系统中；B、利用语音数据采集模块（1）实时采集陆空通话语音信号，然后传送给语音关键词识别模块（2），语音关键词识别模块（2）利用语音识别技术从一组陆空通话语音信号中识别出连续两次提到相同航空器呼号的语音信号片段，然后利用端点监测技术提取出这组陆空通话语音信号的四个端点时刻，之后传送给管制员反应时间输出模块（4）；四个端点时刻分别为飞行员开始通话的端点时刻；飞行员结束通话的端点时刻；管制员开始通话的端点时刻；管制员结束通话的端点时刻；C、语音关键词识别模块（2）进行语音识别的同时利用PTT按键记录模块（3）记录管制员手按PTT按键的时刻Tcsi´，然后传送给管制员反应时间输出模块（4）；D、管制员反应时间输出模块（4）首先将语音关键词识别模块（2）输出的四个端点时刻和PTT按键记录模块（3）输出的管制员手按PTT按键的时刻Tcsi´进行排序；E、判断管制员手按PTT按键的时刻Tcsi´是否属于这五个时刻中最小的时刻，如果管制员手按PTT按键的时刻Tcsi´是最小的时刻，说明管制员手按PTT按键的时刻Tcsi´是管制员主动发送指令的时刻，不属于要截取的时间范畴，系统不做任何处理；F、如果管制员手按PTT按键的时刻Tcsi´不是最小的时刻，说明在管制员发送指令之前，飞行员正在与管制员通话，此时，管制员手按PTT按键的时刻Tcsi´是准备回复飞行员的时刻，则管制员手按PTT按键的时刻Tcsi´前后两组语音片段属于系统想要截取的时间范畴，系统开始进行下一步的运算；G、将管制员手按PTT按键的时刻Tcsi´分别与上述语音关键词识别模块（2）输出的四个端点时刻做差，筛选出差值大于零的端点时刻；H、最后从上述差值大于零的端点时刻中选出最小值作为管制员回复同一飞行机组的反应时间∆t并输出。 | 1.一种嵌入式管制员疲劳风险测量装置，其特征在于：所述的嵌入式管制员疲劳风险测量装置包括：语音数据采集模块（1）、语音关键词识别模块（2）、PTT按键记录模块（3）以及管制员反应时间输出模块（4）；其中：语音数据采集模块（1）分别与语音关键词识别模块（2）和PTT按键记录模块（3）连接，语音关键词识别模块（2）和PTT按键记录模块（3）同时与管制员反应时间输出模块（4）连接；所述的嵌入式管制员疲劳风险测量装置的测量方法包括按顺序进行的下列步骤：A、将语音数据采集模块（1）插入管制员佩戴的耳机接口，使其嵌入到陆空通话系统中；B、利用语音数据采集模块（1）实时采集陆空通话语音信号，然后传送给语音关键词识别模块（2），语音关键词识别模块（2）利用语音识别技术从一组陆空通话语音信号中识别出连续两次提到相同航空器呼号的语音信号片段，然后利用端点监测技术提取出这组陆空通话语音信号的四个端点时刻，之后传送给管制员反应时间输出模块（4）；四个端点时刻分别为飞行员开始通话的端点时刻；飞行员结束通话的端点时刻；管制员开始通话的端点时刻；管制员结束通话的端点时刻；C、语音关键词识别模块（2）进行语音识别的同时利用PTT按键记录模块（3）记录管制员手按PTT按键的时刻Tcsi´，然后传送给管制员反应时间输出模块（4）；D、管制员反应时间输出模块（4）首先将语音关键词识别模块（2）输出的四个端点时刻和PTT按键记录模块（3）输出的管制员手按PTT按键的时刻Tcsi´进行排序；E、判断管制员手按PTT按键的时刻Tcsi´是否属于这五个时刻中最小的时刻，如果管制员手按PTT按键的时刻Tcsi´是最小的时刻，说明管制员手按PTT按键的时刻Tcsi´是管制员主动发送指令的时刻，不属于要截取的时间范畴，系统不做任何处理；F、如果管制员手按PTT按键的时刻Tcsi´不是最小的时刻，说明在管制员发送指令之前，飞行员正在与管制员通话，此时，管制员手按PTT按键的时刻Tcsi´是准备回复飞行员的时刻，则管制员手按PTT按键的时刻Tcsi´前后两组语音片段属于系统想要截取的时间范畴，系统开始进行下一步的运算；G、将管制员手按PTT按键的时刻Tcsi´分别与上述语音关键词识别模块（2）输出的四个端点时刻做差，筛选出差值大于零的端点时刻；H、最后从上述差值大于零的端点时刻中选出最小值作为管制员回复同一飞行机组的反应时间∆t并输出。 | A61B5/18 | A61B5 | 医用诊察和监护器械 | [-0.01167463 -0.86142737 -0.45133045 ... 1.2729027 0.24016447 -0.17106251] | [-0.14302538 -0.66400534 -0.3750368 ... 0.33864006 -0.5687329 -0.23188813] | 其他测量、分析设备 | 医用诊察和监护器械 | FALSE | [-0.14302538 -0.66400534 -0.3750368 ... 0.33864006 -0.5687329 -0.23188813] | 医用诊察和监护器械 | 医用诊察和监护器械 | 是
CN201710732678.2 | 2017-08-23 | CN107773255B | 授权 | 驾驶员身体状况检测装置 | 本发明涉及驾驶员身体状况检测装置及驾驶员身体状况检测方法，所述驾驶员身体状况检测装置是检测驾驶车辆的驾驶员的身体状况的装置，其包括：车辆检测部，检测车辆在行驶中的运行变化；驾驶员检测部，检测驾驶员的动作变化；运算部，运算所述驾驶员的动作变化相对于所述车辆在行驶中的运行变化的跟随程度；身体状况判定部，根据所述跟随程度，执行判定驾驶员的身体状况是否异常的判定处理。由此，能够在异常状态发展之前的早期阶段检测驾驶员身体状况的异常。 | 1.一种驾驶员身体状况检测装置，是检测驾驶车辆的驾驶员的身体状况的装置，其特征在于包括：车辆检测部，检测所述车辆在行驶中的运行变化；驾驶员检测部，检测所述驾驶员的动作变化；运算部，运算所述驾驶员的动作变化相对于所述车辆在行驶中的运行变化的跟随程度；以及身体状况判定部，根据所述跟随程度，执行判定所述驾驶员的身体状况是否异常的判定处理，所述驾驶员检测部具有：摄像机，拍摄所述车辆中的所述驾驶员；头部检测部，从所述摄像机拍摄到的图像来检测所述驾驶员的头部；以及加速度运算部，运算所述驾驶员的头部在所述车辆的左右方向上的动作的加速度作为所述驾驶员的动作变化，所述运算部，运算所述驾驶员的动作变化相对于所述车辆在行驶中的运行变化的时间滞后作为所述跟随程度，在所述时间滞后为基准时间以下时，所述身体状况判定部判定所述驾驶员的身体状况为异常。 | 1.一种驾驶员身体状况检测装置，是检测驾驶车辆的驾驶员的身体状况的装置，其特征在于包括：车辆检测部，检测所述车辆在行驶中的运行变化；驾驶员检测部，检测所述驾驶员的动作变化；运算部，运算所述驾驶员的动作变化相对于所述车辆在行驶中的运行变化的跟随程度；以及身体状况判定部，根据所述跟随程度，执行判定所述驾驶员的身体状况是否异常的判定处理，所述驾驶员检测部具有：摄像机，拍摄所述车辆中的所述驾驶员；头部检测部，从所述摄像机拍摄到的图像来检测所述驾驶员的头部；以及加速度运算部，运算所述驾驶员的头部在所述车辆的左右方向上的动作的加速度作为所述驾驶员的动作变化，所述运算部，运算所述驾驶员的动作变化相对于所述车辆在行驶中的运行变化的时间滞后作为所述跟随程度，在所述时间滞后为基准时间以下时，所述身体状况判定部判定所述驾驶员的身体状况为异常。 | A61B5/18 | A61B5 | 医用诊察和监护器械 | [ 0.72637457 0.09348614 -0.97021383 ... 0.78487515 0.23987326 -0.15472293] | [ 0.353745 0.02673625 -0.17532277 ... 0.5502785 -0.01323362 -0.78326964] | 其他测量、分析设备 | 医用诊察和监护器械 | FALSE | [ 0.353745 0.02673625 -0.17532277 ... 0.5502785 -0.01323362 -0.78326964] | 医用诊察和监护器械 | 医用诊察和监护器械 | 是
CN201710796679.3 | 2017-09-06 | CN107569236B | 授权 ¦ 权利转移 | 一种多功能听力测试和助听系统及其听力测试方法 | 本发明提供了一种多功能听力测试和助听系统及其听力测试方法，包括系列化助听装置、听力测试与助听平台及助听云处理系统；所述系列化助听装置与所述听力测试与助听平台通过网络传输连接，所述听力测试与助听平台与所述助听云处理系统通过网络传输连接。本发明针对有听力障碍的人群，使用无线和有线等多种方式，进行听力的测试和配置。该方法的优点不仅可以兼容原有的听力测试设备和场所；同时为了简化听力测试和配置步骤，通过便携式的听力测试和助听装置接入现有的以太网或无线网络，再通过网络接入后方的助听云处理系统，在家或安静的环境中也可实现听力测试和配置，无需再去专门的听力测试机构进行验配。 | 1.一种多功能听力测试和助听系统，其特征在于：包括系列化助听装置、听力测试与助听平台及助听云处理系统；所述系列化助听装置与所述听力测试与助听平台通过网络传输连接，所述听力测试与助听平台与所述助听云处理系统通过网络传输连接；所述系列化助听装置包括音频信号处理装置和耳机，所述音频信号处理装置对音频信号进行处理，得到患者的听力补偿信号并通过耳机传输给患者；在所述系列化助听装置使用前对其进行参数配置，包括左、右耳的听力增益配置，移频参数配置，环境参数配置，通信参数配置以及语音库配置；所述听力测试与助听平台对用户的听力进行测试；所述助听云处理系统为不同患者的听力补偿参数、环境参数设立数据库，为患者提供个性化的听力验配和健康服务；所述助听云处理系统包括云处理平台；所述云处理平台包括系统管理模块、服务管理模块、业务管理模块、验配专家系统和听力数据库；所述系统管理模块提供权限管理、用户管理和维护管理；所述权限管理根据使用权限，用户访问自己被授权的资源，支持听力健康数据隐私保护与知识共享，使用分布式匿名化技术保护用户隐私；所述用户管理对使用用户和系统维护人员进行注册、登机和管理服务；所述维护管理对云处理平台中各种设备进行维护和安全使用；所述服务管理模块提供案例管理、质量管理和设备管理业务；所述案例管理业务负责对各个用户的听力测试、验配和设备售后情况进行记录、保存和管理；所述质量管理业务负责追踪验配质量的程序，提供必要情况下的纠正措施；所述设备管理业务负责对各用户的设备进行管理；所述业务管理模块提供听力诊断和数据显示业务；所述听力诊断业务对各用户的听力诊断结果进行分析，并提供解决方案；所述数据显示业务显示用户的所有听力数据，收集用户的反馈意见和用户对服务的评价；所述验配专家系统提供各种验配的咨询和技术支持业务；包括听力咨询系统、效果评估系统、康复指导和培训指导；所述听力咨询系统为使用和验配的听力用户提供相应的咨询，帮助用户适应助听器，在必要的情况下对助听器的设置进行进一步的调试；所述效果评估系统评估助听器对用户的效果，同时对该数据进行保存；所述康复指导用于长期存在听力损失的用户，通过听觉培训取到良好的助听效果；所述培训指导用于培训验配师或其它有资格的助听器供应部门；所述听力数据库包括测试语音文件库、个体听力参数库、多环境参数库、多语种数据库以及个体数据库；所述测试语音文件库提供各种助听的音频和文件；所述个体听力参数表存储每个人的听力参数；所述多环境参数库提供安静环境和噪声环境下的噪声抑制参数；所述多语种数据库提供各种需要翻译的语音文件库，用于实时语音翻译；所述个体数据库提供根据每个人的听力参数和环境参数而调整的测试语音文件、翻译的语音文件以及在使用过程中提供的语音文件。8.一种应用权利要求1所述的多功能听力测试和助听系统的听力测试方法，其特征在于：包括：（1）当采用系列化助听装置进行听力测试时，用系列化助听装置自行产生测试音频或振动信号；其中由系列化助听装置分别进行125Hz-100KHz各中间频率的音频测试；持续时间根据需要调整，同时进行纯音骨导测听；通过测得患者的听阈、痛阈值和舒适域，根据POGO、NAL或Libby验配公式，推算出患者的听力补偿曲线；接着进行听力补偿校准，其中听力补偿校准考虑系统中系列化助听装置和测试耳机音频频响值，将之前获取的系列化助听装置和测试耳机音频响应曲线值加上实测的听力补偿值，即为实际的听力补偿值；所述系列化助听装置进行显示、模式选择、控制频率、音量增减和左右耳选择，并将补偿值进行保存，存放在系列化听力装置中；同时进行移频测试，分别测得患者的残余听力频段，并将该值和测试音频的频段值保存到系列化助听装置中；（2）当使用系列化助听装置和听力测试与助听平台进行听力测试时，由听力测试与助听平台产生音频测试信号，再通过无线或有线方式传输给系列化助听装置，然后送给系列化助听装置，进行听力测试；其中，听力测试与助听平台将各频点的衰减值进行保存，并且采用打印每个频点值的方法进行保存；同时进行移频测试，分别测得患者的残余听力频段，并将该值和测试音频的频段值保存到系列化听力装置中；（3）当使用系列化助听装置、听力测试与助听平台以及助听云处理系统进行听力测试时，由助听云处理系统产生音频测试信号，通过无线或有线方式传输给听力测试与助听平台，然后送给系列化助听装置，进行听力测试；其中，助听云处理系统将各频点的衰减值进行保存，并由助听云处理系统中的专家系统进行设置；同时进行移频测试，分别测得患者的残余听力频段值，并将该值和测试音频的频段值保存到系列化听力装置中；（4）当采用听力测试与助听平台进行听力测试时，用听力测试与助听平台自行产生测试音频信号；通过测得患者的听阈、痛阈值和舒适域，根据POGO、NAL或Libby验配公式，推算出患者的听力补偿曲线；接着进行听力补偿校准，其中听力补偿校准考虑听力测试与助听平台测试耳机音频频响值，将之前获取的耳机音频响应曲线值加上实测的听力补偿值，即为实际的听力补偿值；其中听力测试与助听平台提供显示控制频率和音量的增减，并将补偿值进行保存，并存放在系列化助听装置中；同时进行移频测试，分别测得患者的残余听力频段，并将该值和测试音频的频段值保存到系列化听力装置中；（5）当采用听力测试与助听平台和助听云处理系统进行听力测试时，由听力测试与助听平台分别进行125Hz-100KHz各中间频率的音频测试；持续时间根据需要调整，同时进行纯音骨导测听；通过测得患者的听阈、痛阈值和舒适域，根据POGO、NAL、或Libby验配公式，推算出患者的听力补偿曲线；接着进行听力补偿校准，其中听力补偿校准考虑系统中助听云处理系统、听力测试与助听平台和测试耳机音频频响值，将之前获取的助听云处理系统、听力测试与助听平台和测试耳机音频响应曲线值加上实测的听力补偿值，即为实际的听力补偿值；最后由听力测试与助听平台将各频点的衰减值进行保存，并且采用打印每个频点值的方法进行保存；同时进行移频测试，分别测得患者的残余听力频段，并将该值和测试音频的频段值保存到系列化助听装置中。 | 1.一种多功能听力测试和助听系统，其特征在于：包括系列化助听装置、听力测试与助听平台及助听云处理系统；所述系列化助听装置与所述听力测试与助听平台通过网络传输连接，所述听力测试与助听平台与所述助听云处理系统通过网络传输连接；所述系列化助听装置包括音频信号处理装置和耳机，所述音频信号处理装置对音频信号进行处理，得到患者的听力补偿信号并通过耳机传输给患者；在所述系列化助听装置使用前对其进行参数配置，包括左、右耳的听力增益配置，移频参数配置，环境参数配置，通信参数配置以及语音库配置；所述听力测试与助听平台对用户的听力进行测试；所述助听云处理系统为不同患者的听力补偿参数、环境参数设立数据库，为患者提供个性化的听力验配和健康服务；所述助听云处理系统包括云处理平台；所述云处理平台包括系统管理模块、服务管理模块、业务管理模块、验配专家系统和听力数据库；所述系统管理模块提供权限管理、用户管理和维护管理；所述权限管理根据使用权限，用户访问自己被授权的资源，支持听力健康数据隐私保护与知识共享，使用分布式匿名化技术保护用户隐私；所述用户管理对使用用户和系统维护人员进行注册、登机和管理服务；所述维护管理对云处理平台中各种设备进行维护和安全使用；所述服务管理模块提供案例管理、质量管理和设备管理业务；所述案例管理业务负责对各个用户的听力测试、验配和设备售后情况进行记录、保存和管理；所述质量管理业务负责追踪验配质量的程序，提供必要情况下的纠正措施；所述设备管理业务负责对各用户的设备进行管理；所述业务管理模块提供听力诊断和数据显示业务；所述听力诊断业务对各用户的听力诊断结果进行分析，并提供解决方案；所述数据显示业务显示用户的所有听力数据，收集用户的反馈意见和用户对服务的评价；所述验配专家系统提供各种验配的咨询和技术支持业务；包括听力咨询系统、效果评估系统、康复指导和培训指导；所述听力咨询系统为使用和验配的听力用户提供相应的咨询，帮助用户适应助听器，在必要的情况下对助听器的设置进行进一步的调试；所述效果评估系统评估助听器对用户的效果，同时对该数据进行保存；所述康复指导用于长期存在听力损失的用户，通过听觉培训取到良好的助听效果；所述培训指导用于培训验配师或其它有资格的助听器供应部门；所述听力数据库包括测试语音文件库、个体听力参数库、多环境参数库、多语种数据库以及个体数据库；所述测试语音文件库提供各种助听的音频和文件；所述个体听力参数表存储每个人的听力参数；所述多环境参数库提供安静环境和噪声环境下的噪声抑制参数；所述多语种数据库提供各种需要翻译的语音文件库，用于实时语音翻译；所述个体数据库提供根据每个人的听力参数和环境参数而调整的测试语音文件、翻译的语音文件以及在使用过程中提供的语音文件。 | A61B5/12 | A61B5 | 医用诊察和监护器械 | [ 0.5461592 -0.23182105 -0.5828579 ... -0.9872475 -0.3280323 -0.16254456] | [ 0.12598264 0.46225706 -0.09146442 ... -0.04792194 -0.5172824 -0.17335744] | 电声学测量、分析设备 | 医用诊察和监护器械 | FALSE | [ 0.12598264 0.46225706 -0.09146442 ... -0.04792194 -0.5172824 -0.17335744] | 医用诊察和监护器械 | 医用诊察和监护器械 | 否
CN201711045341.0 | 2017-10-31 | CN107582081B | 授权 | 一种检测装置及一种疲劳检测系统 | 本发明公开了一种检测装置，包括：固定部件，其固定安装于目标位置；至少一个第一电极，第一电极的一端固定于固定部件，另一端沿第一方向朝第一活动部件延伸；第一活动部件，其与固定部件相对并平行设置，并通过第一弹性部件可动地连接到固定部件；至少一个第二电极，第二电极的一端固定于第一活动部件，另一端沿第二方向朝固定部件延伸，第二方向平行于第一方向。本发明同时公开了一种疲劳检测系统。通过本发明的检测方案，能够准确地检测施加于目标位置处的作用力，有助于检测操作人员的疲劳状态。 | 1.一种检测装置，包括：固定部件，其固定安装于目标位置；至少一个第一电极，所述第一电极的一端固定于所述固定部件，另一端沿第一方向朝第一活动部件延伸；所述第一活动部件，其与所述固定部件相对并平行设置，并通过第一弹性部件可动地连接到所述固定部件；至少一个第二电极，所述第二电极的一端固定于所述第一活动部件，另一端沿第二方向朝所述固定部件延伸，第二方向平行于第一方向；还包括：第二活动部件，其至少一端固定；至少一个第三电极，所述第三电极固定于所述第二活动部件。8.一种疲劳检测系统，包括：如权利要求1-4中任一项所述的检测装置；其安装于车辆方向盘；驱动装置，其基于预定的驱动指令，向检测装置提供电极驱动信号；处理装置，其根据从检测装置接收的检测信号，计算作用于所述检测装置的力，判定操作人员当前的疲劳状态。 | 1.一种检测装置，包括：固定部件，其固定安装于目标位置；至少一个第一电极，所述第一电极的一端固定于所述固定部件，另一端沿第一方向朝第一活动部件延伸；所述第一活动部件，其与所述固定部件相对并平行设置，并通过第一弹性部件可动地连接到所述固定部件；至少一个第二电极，所述第二电极的一端固定于所述第一活动部件，另一端沿第二方向朝所述固定部件延伸，第二方向平行于第一方向；还包括：第二活动部件，其至少一端固定；至少一个第三电极，所述第三电极固定于所述第二活动部件。 | A61B5/18 | A61B5 | 医用诊察和监护器械 | [ 0.4195285 -1.1075268 -0.04806248 ... 0.32783395 -0.38156545 0.13378645] | [ 0.10958637 -0.98986804 0.38476297 ... 0.70948786 -0.34569204 -0.62739754] | 其他测量、分析设备 | 医用诊察和监护器械 | FALSE | [ 0.10958637 -0.98986804 0.38476297 ... 0.70948786 -0.34569204 -0.62739754] | 医用诊察和监护器械 | 医用诊察和监护器械 | 是
CN201711341524.7 | 2017-12-14 | CN108209933B | 授权 | 用于听觉测试的耳用探针 | 本申请公开了用于听觉测试的耳用探针，包括：具有近侧和远侧的壳体结构；设置在所述壳体结构中的至少第一变换器和第二变换器，所述第一变换器包括第一声音端口，及所述第二变换器包括第二声音端口；其中至少一通道结构至少包括第一变换器入口和第二变换器入口，配置成分别接收第一和第二声音端口，其中所述通道结构从所述壳体结构的所述近侧突出；及其中所述至少一通道结构形成第一和第二变换器与所述耳用探针的尖部之间的声学通路，所述尖部配置成与所述通道结构连接；其中所述尖部还包括一组集成的声学通道，其中所述一组集成的声学通道配置成以可分离的方式与所述通道结构连接。 | 1.一种耳用探针组件，包括：具有近侧和远侧的壳体结构；及设置在所述壳体结构中的至少两个变换器，所述至少两个变换器包括具有第一声音端口的第一变换器及具有第二声音端口的第二变换器；其中第一和第二声音端口的相应纵轴彼此平行；其中一通道结构至少包括配置成接收所述第一声音端口的第一变换器入口和配置成接收所述第二声音端口的第二变换器入口，其中所述通道结构从所述壳体结构的所述近侧突出；及其中所述通道结构在第一和第二变换器与所述耳用探针的尖部之间形成相应的声学通路，所述尖部配置成与所述通道结构连接；其中所述尖部还包括一组集成的声学通道，其中所述一组集成的声学通道配置成以可分离的方式与所述通道结构连接；其中第一变换器包括第一膜及第二变换器包括第二膜，其中第一和第二变换器设置在所述壳体结构中，使得第一膜实质上垂直于第二膜、第一膜实质上跟随第一声音端口的纵轴、第二膜跟随与第二声音端口的纵轴垂直的方向；其中第一和第二变换器设置成使得第一变换器的底表面面向第二变换器的顶表面；其中所述通道结构包括分别与第一和第二变换器对应的第一和第二平行通道；其中每一平行通道-与相应变换器的声音端口共享同一纵轴；-包括相应变换器的变换器入口；及-在其近端与所述尖部的相应声学通道连接；其中所述通道结构的远端配置成接收第一和第二变换器的第一和第二声音端口。 | 1.一种耳用探针组件，包括：具有近侧和远侧的壳体结构；及设置在所述壳体结构中的至少两个变换器，所述至少两个变换器包括具有第一声音端口的第一变换器及具有第二声音端口的第二变换器；其中第一和第二声音端口的相应纵轴彼此平行；其中一通道结构至少包括配置成接收所述第一声音端口的第一变换器入口和配置成接收所述第二声音端口的第二变换器入口，其中所述通道结构从所述壳体结构的所述近侧突出；及其中所述通道结构在第一和第二变换器与所述耳用探针的尖部之间形成相应的声学通路，所述尖部配置成与所述通道结构连接；其中所述尖部还包括一组集成的声学通道，其中所述一组集成的声学通道配置成以可分离的方式与所述通道结构连接；其中第一变换器包括第一膜及第二变换器包括第二膜，其中第一和第二变换器设置在所述壳体结构中，使得第一膜实质上垂直于第二膜、第一膜实质上跟随第一声音端口的纵轴、第二膜跟随与第二声音端口的纵轴垂直的方向；其中第一和第二变换器设置成使得第一变换器的底表面面向第二变换器的顶表面；其中所述通道结构包括分别与第一和第二变换器对应的第一和第二平行通道；其中每一平行通道-与相应变换器的声音端口共享同一纵轴；-包括相应变换器的变换器入口；及-在其近端与所述尖部的相应声学通道连接；其中所述通道结构的远端配置成接收第一和第二变换器的第一和第二声音端口。 | A61B5/12 | A61B5 | 医用诊察和监护器械 | [ 0.20286864 0.04000357 -0.05226297 ... -0.18364893 -1.5592259 -0.30564424] | [ 1.0593567e-03 1.4268081e-01 -7.2200902e-02 ... -3.9324254e-01 -1.0689852e+00 -9.5294690e-01] | 电声学测量、分析设备 | 医用诊察和监护器械 | FALSE | [ 1.0593567e-03 1.4268081e-01 -7.2200902e-02 ... -3.9324254e-01 -1.0689852e+00 -9.5294690e-01] | 医用诊察和监护器械 | 医用诊察和监护器械 | 否
CN201780085615.0 | 2017-12-14 | CN110248597B | 授权 | 用于生理学患者监测的电容式引线 | 本发明提供一种用于生理学患者监测的引线，其将在胸部电极处接收的电势传输到数据采集装置。引线包括可连接到胸部电极的电极端和从电极端延伸的第一导电层。引线还具有可连接到数据采集装置的装置端和从装置端延伸的第二导电层。第一导电层与第二导电层流电隔离，使得第一导电层和第二导电层形成电容器。 | 1.一种用于生理学患者监测的引线，所述引线将在胸部电极处接收的电势电容式传输到数据采集装置，所述引线包括：电极端，所述电极端连接到胸部电极；第一导电层，所述第一导电层从所述电极端延伸；装置端，所述装置端可连接到数据采集装置；第二导电层，所述第二导电层从所述装置端延伸；并且其中所述第一导电层与所述第二导电层流电隔离，使得所述第一导电层和所述第二导电层形成电容器，该电容器将来自所述胸部电极的电势电容式传输至所述数据采集装置，其中所述第一导电层在所述装置端之前终止。14.一种印刷的引线，所述印刷的引线包括：印刷在基板上的第一导电层，所述第一导电层从连接到胸部电极的电极端延伸；印刷在所述基板上的第二导电层，所述第二导电层从连接到数据采集装置的装置端延伸；并且其中所述第一导电层与所述第二导电层流电隔离，使得所述第一导电层和所述第二导电层形成电容器，该电容器将来自所述胸部电极的电势电容式传输至所述数据采集装置，其中所述第一导电层在所述装置端之前终止。 | 1.一种用于生理学患者监测的引线，所述引线将在胸部电极处接收的电势电容式传输到数据采集装置，所述引线包括：电极端，所述电极端连接到胸部电极；第一导电层，所述第一导电层从所述电极端延伸；装置端，所述装置端可连接到数据采集装置；第二导电层，所述第二导电层从所述装置端延伸；并且其中所述第一导电层与所述第二导电层流电隔离，使得所述第一导电层和所述第二导电层形成电容器，该电容器将来自所述胸部电极的电势电容式传输至所述数据采集装置，其中所述第一导电层在所述装置端之前终止。 | A61B5/33 | A61B5 | 医用诊察和监护器械 | [ 0.03790374 -0.51104087 -0.32113117 ... -0.03274329 -0.5637766 -0.3431653 ] | [ 0.03570777 -0.27870932 0.33908668 ... -0.18876314 -0.24670307 -0.7502479 ] | 附件、耗材 | 医用诊察和监护器械 | FALSE | [ 0.03570777 -0.27870932 0.33908668 ... -0.18876314 -0.24670307 -0.7502479 ] | 医用诊察和监护器械 | 医用诊察和监护器械 | 否
CN201810025486.2 | 2018-01-11 | CN108209934B | 授权 | 基于刺激频率耳声发射的听觉灵敏度检测系统 | 本发明涉及一种基于刺激频率耳声发射的听觉灵敏度检测系统，该检测系统包括声卡、声学传感器、计算机和信号反馈装置；微型扬声器的输入端连接声卡，微型麦克风的输出端连接声卡，信号反馈装置连接计算机，计算机内设置有听觉灵敏度综合检测系统，测试执行系统包括基于SFOAEs的强度灵敏度检测模块和基于SFOAEs的频率灵敏度检测模块，基于SFOAEs的强度灵敏度检测模块用于通过检测各频率点的刺激频率耳声发射检测数据，确定相应频率点对应的听觉强度阈值；基于SFOAEs的频率灵敏度检测模块用于提取在指定频率点处的刺激频率耳声发射抑制调谐曲线，确定在指定频率点的频率灵敏度。 | 1.一种基于刺激频率耳声发射的听觉灵敏度检测系统，其特征在于，该检测系统包括声卡、声学传感器和计算机，其中，所述声学传感器包括微型扬声器和微型麦克风；所述计算机内设置有听觉灵敏度综合检测系统，包括声卡驱动系统和测试执行系统；所述声卡驱动系统用于驱动所述声卡接收所述计算机发出的信号，并通过所述微型扬声器发送到受试者耳中；同时驱动所述声卡接收由所述微型麦克风发回的信号，并将其发送到测试执行系统；所述测试执行系统包括基于SFOAEs的强度灵敏度检测模块和基于SFOAEs的频率灵敏度检测模块，所述基于SFOAEs的强度灵敏度检测模块用于通过检测各频率点的刺激频率耳声发射数据，确定相应频率点对应的听觉强度阈值；所述基于SFOAEs的频率灵敏度检测模块用于提取在指定频率点处的SFOAESTCs曲线，确定在指定频率点的频率灵敏度，SFOAESTCs曲线为刺激频率耳声发射抑制调谐曲线；其中，所述基于SFOAEs的频率灵敏度检测模块设置有频率灵敏度转换模块，所述频率灵敏度转换模块的具体计算过程为：根据在检测频率处出现的SFOAESTCs曲线形状和位置分成两类，第一类为出现双顶点的SFOAESTCs曲线，第二类为出现单顶点的SFOAESTCs曲线；对于第一类，出现双顶点的SFOAESTCs曲线进行二次分类，若顶点高于刺激声强度，则频率灵敏度＝a*Q10+b*高端斜率-c*低端斜率，若顶点低于刺激声强度，则频率灵敏度＝a*Q10；对于第二类出现单顶点的SFOAESTCs曲线，若右偏移，则频率灵敏度＝d*Q10+e*(高端斜率-f*低端斜率)，若左偏移，则频率灵敏度＝g*Q10+h*(高端斜率)，若无偏移，则频率灵敏度＝i*Q10，其中，Q10是指10dB点的品质因素，根据所检测频率不同，选取不同的a、b、c、d、e、f、g和h值。 | 1.一种基于刺激频率耳声发射的听觉灵敏度检测系统，其特征在于，该检测系统包括声卡、声学传感器和计算机，其中，所述声学传感器包括微型扬声器和微型麦克风；所述计算机内设置有听觉灵敏度综合检测系统，包括声卡驱动系统和测试执行系统；所述声卡驱动系统用于驱动所述声卡接收所述计算机发出的信号，并通过所述微型扬声器发送到受试者耳中；同时驱动所述声卡接收由所述微型麦克风发回的信号，并将其发送到测试执行系统；所述测试执行系统包括基于SFOAEs的强度灵敏度检测模块和基于SFOAEs的频率灵敏度检测模块，所述基于SFOAEs的强度灵敏度检测模块用于通过检测各频率点的刺激频率耳声发射数据，确定相应频率点对应的听觉强度阈值；所述基于SFOAEs的频率灵敏度检测模块用于提取在指定频率点处的SFOAESTCs曲线，确定在指定频率点的频率灵敏度，SFOAESTCs曲线为刺激频率耳声发射抑制调谐曲线；其中，所述基于SFOAEs的频率灵敏度检测模块设置有频率灵敏度转换模块，所述频率灵敏度转换模块的具体计算过程为：根据在检测频率处出现的SFOAESTCs曲线形状和位置分成两类，第一类为出现双顶点的SFOAESTCs曲线，第二类为出现单顶点的SFOAESTCs曲线；对于第一类，出现双顶点的SFOAESTCs曲线进行二次分类，若顶点高于刺激声强度，则频率灵敏度＝a*Q10+b*高端斜率-c*低端斜率，若顶点低于刺激声强度，则频率灵敏度＝a*Q10；对于第二类出现单顶点的SFOAESTCs曲线，若右偏移，则频率灵敏度＝d*Q10+e*(高端斜率-f*低端斜率)，若左偏移，则频率灵敏度＝g*Q10+h*(高端斜率)，若无偏移，则频率灵敏度＝i*Q10，其中，Q10是指10dB点的品质因素，根据所检测频率不同，选取不同的a、b、c、d、e、f、g和h值。 | A61B5/12 | A61B5 | 医用诊察和监护器械 | [ 0.8185262 -0.12188092 -0.61141765 ... 0.49505353 -0.2065091 -0.2607932 ] | [ 0.57616943 0.19680066 -0.32417846 ... 0.43351054 -0.2635456 -0.09402841] | 电声学测量、分析设备 | 医用诊察和监护器械 | FALSE | [ 0.57616943 0.19680066 -0.32417846 ... 0.43351054 -0.2635456 -0.09402841] | 医用诊察和监护器械 | 医用诊察和监护器械 | 否
CN201810075537.2 | 2018-01-26 | CN108013884B | 授权 | 一种汽车驾驶员疲劳驾驶主动安全监测系统及其监测方法 | 本发明公开了一种汽车驾驶员疲劳驾驶主动安全监测系统，包括：压电薄膜传感器，其设置在驾驶员座位下，用于检测驾驶员心跳和呼吸信号；电荷放大电路，其输入端与所述压电薄膜传感器连接，用于放大所述心跳和呼吸信号；低通滤波电路，其输入端与所述电荷放大电路的输出端连接，用于提高心跳和呼吸信号的信噪比；微控制器，其与所述低通滤波电路的输出端连接，用于分离心跳和呼吸信号并分析驾驶员的疲劳程度，采用非接触式测量汽车驾驶员的生理信号，结构简单，测量准确。本发明还公开了汽车驾驶员疲劳驾驶主动安全监测方法，通过压电薄膜传感器采集驾驶员的心跳、呼吸等混合信号并进行分离，计算驾驶员的疲劳指数而分析驾驶员的疲劳状态。 | 1.一种汽车驾驶员疲劳驾驶主动安全监测方法，包括一种汽车驾驶员疲劳驾驶主动安全监测系统，包括：压电薄膜传感器，其设置在驾驶员座位下，用于检测驾驶员心跳和呼吸信号；电荷放大电路，其输入端与所述压电薄膜传感器连接，用于放大所述心跳和呼吸信号；低通滤波电路，其输入端与所述电荷放大电路的输出端连接，用于提高心跳和呼吸信号的信噪比；微控制器，其与所述低通滤波电路的输出端连接，用于分离心跳和呼吸信号并分析驾驶员的疲劳程度；所述电荷放大电路包括：电荷放大器芯片，其为四路轨道集成电路TLV2460的第1路；第一电容和第一电阻，其设置在电荷放大电路的输入端组成阻容耦合网络；反馈电容和反馈电阻，其设置在电荷放大电路的输出端组成电荷放大器功能电路；所述低通滤波电路为四阶巴特沃斯低通有源滤波器电路，其由第一二阶巴特沃斯低通滤波器电路和第二二阶巴特沃斯低通滤波器电路串联而成；所述第一二阶巴特沃斯低通滤波器电路包括：第一集成运算放大器芯片，其为四路轨道集成电路TLV2460的第2路；第二电容和第二电阻，其设置在第一二阶巴特沃斯低通滤波器电路的输入端组成第一低通滤波；所述第二二阶巴特沃斯低通滤波器电路包括：第二集成运算放大器芯片，其为四路轨道集成电路TLV2460的第3路；第三电容和第三电阻，其设置在第二二阶巴特沃斯低通滤波器电路的输入端组成第二低通滤波；其特征在于，包括如下步骤：步骤1：通过压电薄膜传感器根据驾驶员体动采集压电电荷，并进行电荷放大和低通滤波，所述采集的压电电荷为：Qout＝d33·Fi其中，Qout为采集的压电电荷，d33为压电薄膜传感器的压电常数，Fi为压电薄膜传感器表面受到的应变力；步骤2：将低通滤波后的混合信号进行50Hz工频陷波处理得到转移函数：其中，H(z)为得到的转移函数，z为低通滤波后的混合信号；步骤3：采用最小均方自适应动态滤波方法提取分离呼吸值和心跳值，并计算驾驶员疲劳指数：其中，χ为疲劳指数，nh为采集的驾驶员的心跳值，n0为基础心跳值，ωb为采集的驾驶员的呼吸值，ω0为基础呼吸值。 | 1.一种汽车驾驶员疲劳驾驶主动安全监测方法，包括一种汽车驾驶员疲劳驾驶主动安全监测系统，包括：压电薄膜传感器，其设置在驾驶员座位下，用于检测驾驶员心跳和呼吸信号；电荷放大电路，其输入端与所述压电薄膜传感器连接，用于放大所述心跳和呼吸信号；低通滤波电路，其输入端与所述电荷放大电路的输出端连接，用于提高心跳和呼吸信号的信噪比；微控制器，其与所述低通滤波电路的输出端连接，用于分离心跳和呼吸信号并分析驾驶员的疲劳程度；所述电荷放大电路包括：电荷放大器芯片，其为四路轨道集成电路TLV2460的第1路；第一电容和第一电阻，其设置在电荷放大电路的输入端组成阻容耦合网络；反馈电容和反馈电阻，其设置在电荷放大电路的输出端组成电荷放大器功能电路；所述低通滤波电路为四阶巴特沃斯低通有源滤波器电路，其由第一二阶巴特沃斯低通滤波器电路和第二二阶巴特沃斯低通滤波器电路串联而成；所述第一二阶巴特沃斯低通滤波器电路包括：第一集成运算放大器芯片，其为四路轨道集成电路TLV2460的第2路；第二电容和第二电阻，其设置在第一二阶巴特沃斯低通滤波器电路的输入端组成第一低通滤波；所述第二二阶巴特沃斯低通滤波器电路包括：第二集成运算放大器芯片，其为四路轨道集成电路TLV2460的第3路；第三电容和第三电阻，其设置在第二二阶巴特沃斯低通滤波器电路的输入端组成第二低通滤波；其特征在于，包括如下步骤：步骤1：通过压电薄膜传感器根据驾驶员体动采集压电电荷，并进行电荷放大和低通滤波，所述采集的压电电荷为：Qout＝d33·Fi其中，Qout为采集的压电电荷，d33为压电薄膜传感器的压电常数，Fi为压电薄膜传感器表面受到的应变力；步骤2：将低通滤波后的混合信号进行50Hz工频陷波处理得到转移函数：其中，H(z)为得到的转移函数，z为低通滤波后的混合信号；步骤3：采用最小均方自适应动态滤波方法提取分离呼吸值和心跳值，并计算驾驶员疲劳指数：其中，χ为疲劳指数，nh为采集的驾驶员的心跳值，n0为基础心跳值，ωb为采集的驾驶员的呼吸值，ω0为基础呼吸值。 | A61B5/18 | A61B5 | 医用诊察和监护器械 | [ 0.70231164 -0.65913016 -0.01751118 ... 0.49463266 0.30948764 -0.7432262 ] | [ 0.24243723 -0.13019256 0.0564649 ... 0.45973608 0.39450806 -0.4966876 ] | 其他测量、分析设备 | 医用诊察和监护器械 | FALSE | [ 0.24243723 -0.13019256 0.0564649 ... 0.45973608 0.39450806 -0.4966876 ] | 医用诊察和监护器械 | 医用诊察和监护器械 | 是
CN201880013229.5 | 2018-01-30 | CN110366388B | 授权 | 信息处理方法、信息处理装置以及计算机可读存储介质 | 本发明的目的在于降低由于眨眼的个人之间或者个人内部的偏差而导致的清醒度的判定误差。本发明执行以下步骤：从用户佩戴的处理装置获取关于用户的眼电位的第1生物信息；以及在将眼电位的峰值中的高度和宽度作为轴的坐标空间中，基于与等清醒度线平行的投影轴、和绘制第1生物信息的点之间的距离，计算用户的清醒程度。 | 1.一种信息处理方法，所述信息处理方法为计算机所执行的信息处理方法，其中，所述信息处理方法执行以下步骤：从用户所佩戴的处理装置获取关于用户的眼电位的第1生物信息；以及在将眼电位的峰值中的高度和宽度作为轴的坐标空间中，基于与等清醒度线平行的投影轴、和绘制所述第1生物信息的点之间的距离，计算所述用户的清醒程度，所述等清醒度线为在所述坐标空间中，基于绘制第2生物信息的点而确定的线，该第2生物信息关于从相同清醒程度的用户处获取的眼电位。4.一种信息处理装置，其具备：获取部，所述获取部从用户佩戴的处理装置获取关于用户的眼电位的第1生物信息；以及清醒度计算部，所述清醒度计算部在将眼电位的峰值中的高度和宽度作为轴的坐标空间中，基于与等清醒度线平行的投影轴、和绘制所述第1生物信息的点之间的距离，计算所述用户的清醒程度，所述等清醒度线为在所述坐标空间中，基于绘制第2生物信息的点而确定的线，该第2生物信息关于从相同清醒程度的用户处获取的眼电位。5.一种计算机可读存储介质，其中，所述计算机可读存储介质包括其存储的程序，在所述程序运行时使计算机执行以下步骤：从用户佩戴的处理装置获取关于用户的眼电位的第1生物信息；以及在将眼电位的峰值中的高度和宽度作为轴的坐标空间中，基于与等清醒度线平行的投影轴、和绘制所述第1生物信息的点之间的距离，计算所述用户的清醒程度，所述等清醒度线为在所述坐标空间中，基于绘制第2生物信息的点而确定的线，该第2生物信息关于从相同清醒程度的用户处获取的眼电位。6.一种信息处理方法，所述信息处理方法为计算机所执行的信息处理方法，其中，所述信息处理方法执行以下步骤：从拍摄用户的拍摄装置获取关于用户的眨眼的图像的第4生物信息；以及在将睁眼度和闭眼时间作为轴的坐标空间中，基于与等清醒度线平行的投影轴、和绘制所述第4生物信息的点之间的距离，计算所述用户的清醒程度，其中，所述睁眼度表示所述眨眼的开始闭眼之前的图像中的眼睛睁开的大小，所述闭眼时间表示从开始闭眼至睁眼结束为止的时间，所述等清醒度线为在所述坐标空间中，基于绘制第5生物信息的点而确定的线，该第5生物信息关于从相同清醒程度的用户处获取的用户的眨眼的图像。7.一种信息处理装置，其具备：获取部，所述获取部从拍摄用户的拍摄装置获取关于用户的眨眼的第4生物信息；以及清醒度计算部，所述清醒度计算部在将睁眼度和闭眼时间作为轴的坐标空间中，基于与等清醒度线平行的投影轴、和绘制所述第4生物信息的点之间的距离，计算所述用户的清醒程度，其中所述睁眼度表示所述眨眼的开始闭眼之前的图像中的眼睛睁开的大小，所述闭眼时间表示从开始闭眼至睁眼结束为止的时间，所述等清醒度线为在所述坐标空间中，基于绘制第5生物信息的点而确定的线，该第5生物信息关于从相同清醒程度的用户处获取的用户的眨眼的图像。8.一种计算机可读存储介质，其中，所述计算机可读存储介质包括其存储的程序，在所述程序运行时使计算机执行以下步骤：从拍摄用户的拍摄装置获取关于用户的眨眼的第4生物信息；以及在将睁眼度和闭眼时间作为轴的坐标空间中，基于与等清醒度线平行的投影轴、和绘制所述第4生物信息的点之间的距离，计算所述用户的清醒度，其中，所述睁眼度表示所述眨眼的开始闭眼之前的图像中的眼睛睁开的大小，所述闭眼时间表示从开始闭眼至睁眼结束为止的时间，所述等清醒度线为在所述坐标空间中，基于绘制第5生物信息的点而确定的线，该第5生物信息关于从相同清醒程度的用户处获取的用户的眨眼的图像。 | 1.一种信息处理方法，所述信息处理方法为计算机所执行的信息处理方法，其中，所述信息处理方法执行以下步骤：从用户所佩戴的处理装置获取关于用户的眼电位的第1生物信息；以及在将眼电位的峰值中的高度和宽度作为轴的坐标空间中，基于与等清醒度线平行的投影轴、和绘制所述第1生物信息的点之间的距离，计算所述用户的清醒程度，所述等清醒度线为在所述坐标空间中，基于绘制第2生物信息的点而确定的线，该第2生物信息关于从相同清醒程度的用户处获取的眼电位。 | A61B5/18 | A61B5 | 医用诊察和监护器械 | [-0.687593 0.27912557 0.5505505 ... -0.47873494 1.1937419 -0.42302883] | [ 0.8301535 -0.27023074 1.3374263 ... 0.35428366 -0.03026016 -0.9265691 ] | 其他测量、分析设备 | 医用诊察和监护器械 | FALSE | [ 0.8301535 -0.27023074 1.3374263 ... 0.35428366 -0.03026016 -0.9265691 ] | 医用诊察和监护器械 | 医用诊察和监护器械 | 是
CN201810102175.1 | 2018-02-01 | CN108186034B | 授权 ¦ 一案双申 | 一种驾驶员疲劳检测装置及工作方法 | 本发明公开了一种驾驶员疲劳检测装置，包括耳廓固定支架，耳廓固定支架底部通过柔性软管连接金属支撑电极，金属支撑电极通过柔性软管连接，柔性软管中部设有控制单元；耳廓固定支架底部设有反射式耳垂脉搏传感器；第一耳廓固定支架后部设有三轴加速度传感器、陀螺仪；金属支撑电极安装有心电传感器；控制单元包括调理电路、振动马达、锂电池、控制芯片。本发明在不影响正常驾驶操作下提取出驾驶员驾驶心电、两路脉搏以及头部运动信号；以信号相关性筛选可信的信号，提高系统利用生理信号进行疲劳驾驶判断的可靠度；系统判断的准确性高；疲劳早期预测和疲劳预测准确性高。 | 1.一种基于驾驶员疲劳检测装置的疲劳检测方法，其特征在于，所述疲劳检测装置包括第一耳廓固定支架、第二耳廓固定支架，第一耳廓固定支架、第二耳廓固定支架分别固定在驾驶员的左耳廓、右耳廓上；所述第一耳廓固定支架底部通过第一柔性软管连接第一金属支撑电极，所述第二耳廓固定支架底部通过第二柔性软管连接第二金属支撑电极；所述第一金属支撑电极、第二金属支撑电极通过第三柔性软管连接，所述第三柔性软管中部设有控制单元；所述第一耳廓固定支架底部对应驾驶员耳垂的部位设有第一反射式耳垂脉搏传感器，第二耳廓固定支架底部对应驾驶员耳垂的部位设有第二反射式耳垂脉搏传感器；所述第一反射式耳垂脉搏传感器、第二反射式耳垂脉搏传感器分别采集驾驶员左耳、右耳的脉搏数据；所述第一耳廓固定支架后部设有三轴加速度传感器、陀螺仪，所述三轴加速度传感器、陀螺仪采集驾驶员头部摆动的加速度数据；所述第一金属支撑电极、第二金属支撑电极内侧面分别安装有第一心电传感器、第二心电传感器，所述第一金属支撑电极、第二金属支撑电极分别佩戴于驾驶员左锁骨、右锁骨上，支撑整个装置并实时采集驾驶员心电数据；所述控制单元包括处理脉搏数据、加速度数据、心电数据的调理电路，根据检测结果响应的振动马达，能够无线充电的锂电池，以及判断驾驶员疲劳值、控制振动马达的控制芯片；所述控制单元佩戴于驾驶员后颈处；所述第一反射式耳垂脉搏传感器、第二反射式耳垂脉搏传感器分别通过置于第一柔性软管、第二柔性软管、第三柔性软管中的导线与控制单元电连接，并将采集的左耳、右耳的脉搏数据传递至控制单元；所述三轴加速度传感器、陀螺仪通过置于第一柔性软管、第三柔性软管中的导线与控制单元电连接，并将采集的驾驶员头部摆动的加速度数据传递至控制单元；所述第一心电传感器、第二心电传感器分别通过置于第三柔性软管中的导线与控制单元电连接，并将采集的心电数据传递至控制单元；所述第一反射式耳垂脉搏传感器、第二反射式耳垂脉搏传感器、三轴加速度传感器、陀螺仪、第一心电传感器、第二心电传感器、调理电路、振动马达、控制芯片均通过锂电池供电；所述疲劳检测方法包括如下步骤：步骤一：通过第一反射式耳垂脉搏传感器、第二反射式耳垂脉搏传感器，采集驾驶员耳垂脉搏数据，并传送至控制单元，控制单元计算左耳、右耳脉搏数据的相关系数ρe；a)若相关系数ρe≥0.9，则确认左耳、右耳脉搏信号有效，提取两路脉搏信号峰峰间期序列，进行脉率变异性分析；b)若相关系数ρe＜0.9，则分别计算两路脉搏信号以及第一心电传感器、第二心电传感器采集的心电信号的峰峰间期，两两计算相关系数，选择取得最大相关系数的两路信号，进行脉率/心率变异性分析；当相关系数全部小于0.5时，则信号受到强噪声干扰，不能作为疲劳驾驶判断依据；步骤三：脉率/心率变异性计算过程为，计算RR间期序列PSD谱，以0.15Hz作为HF和LF分解点，计算LF/HF，并进一步融合两路信号计算的LF/HF；步骤四：根据三轴加速度传感器、陀螺仪所采集的加速度ax，ay，az以及角速度ωx，ωy和ωz数据，计算头部摆动引起的空间坐标系三个方向的合加速度值，以及头部在x、y、z轴方向运动的弧度θx，θy和θz，并把数据传至控制单元处理；步骤五：输出头部摆动的三个方向的所述合加速度值、所述弧度θx，θy和θz，和LF/HF数值，判断驾驶员的疲劳程度；若LF/HF在正常范围内，不论头部摆动幅度是否超出阈值，判定驾驶员无疲劳；若LF/HF超过阈值，统计1分钟时间窗内合加速度值超设定加速度阈值的次数K1，1s内x、y以及z轴方向的运动弧度θx，θy和θz超设定弧度阈值的次数K2，当K1和K2任意一个超过阈值次数时，判定为严重疲劳状态；否则判定为中度疲劳状态。 | 1.一种基于驾驶员疲劳检测装置的疲劳检测方法，其特征在于，所述疲劳检测装置包括第一耳廓固定支架、第二耳廓固定支架，第一耳廓固定支架、第二耳廓固定支架分别固定在驾驶员的左耳廓、右耳廓上；所述第一耳廓固定支架底部通过第一柔性软管连接第一金属支撑电极，所述第二耳廓固定支架底部通过第二柔性软管连接第二金属支撑电极；所述第一金属支撑电极、第二金属支撑电极通过第三柔性软管连接，所述第三柔性软管中部设有控制单元；所述第一耳廓固定支架底部对应驾驶员耳垂的部位设有第一反射式耳垂脉搏传感器，第二耳廓固定支架底部对应驾驶员耳垂的部位设有第二反射式耳垂脉搏传感器；所述第一反射式耳垂脉搏传感器、第二反射式耳垂脉搏传感器分别采集驾驶员左耳、右耳的脉搏数据；所述第一耳廓固定支架后部设有三轴加速度传感器、陀螺仪，所述三轴加速度传感器、陀螺仪采集驾驶员头部摆动的加速度数据；所述第一金属支撑电极、第二金属支撑电极内侧面分别安装有第一心电传感器、第二心电传感器，所述第一金属支撑电极、第二金属支撑电极分别佩戴于驾驶员左锁骨、右锁骨上，支撑整个装置并实时采集驾驶员心电数据；所述控制单元包括处理脉搏数据、加速度数据、心电数据的调理电路，根据检测结果响应的振动马达，能够无线充电的锂电池，以及判断驾驶员疲劳值、控制振动马达的控制芯片；所述控制单元佩戴于驾驶员后颈处；所述第一反射式耳垂脉搏传感器、第二反射式耳垂脉搏传感器分别通过置于第一柔性软管、第二柔性软管、第三柔性软管中的导线与控制单元电连接，并将采集的左耳、右耳的脉搏数据传递至控制单元；所述三轴加速度传感器、陀螺仪通过置于第一柔性软管、第三柔性软管中的导线与控制单元电连接，并将采集的驾驶员头部摆动的加速度数据传递至控制单元；所述第一心电传感器、第二心电传感器分别通过置于第三柔性软管中的导线与控制单元电连接，并将采集的心电数据传递至控制单元；所述第一反射式耳垂脉搏传感器、第二反射式耳垂脉搏传感器、三轴加速度传感器、陀螺仪、第一心电传感器、第二心电传感器、调理电路、振动马达、控制芯片均通过锂电池供电；所述疲劳检测方法包括如下步骤：步骤一：通过第一反射式耳垂脉搏传感器、第二反射式耳垂脉搏传感器，采集驾驶员耳垂脉搏数据，并传送至控制单元，控制单元计算左耳、右耳脉搏数据的相关系数ρe；a)若相关系数ρe≥0.9，则确认左耳、右耳脉搏信号有效，提取两路脉搏信号峰峰间期序列，进行脉率变异性分析；b)若相关系数ρe＜0.9，则分别计算两路脉搏信号以及第一心电传感器、第二心电传感器采集的心电信号的峰峰间期，两两计算相关系数，选择取得最大相关系数的两路信号，进行脉率/心率变异性分析；当相关系数全部小于0.5时，则信号受到强噪声干扰，不能作为疲劳驾驶判断依据；步骤三：脉率/心率变异性计算过程为，计算RR间期序列PSD谱，以0.15Hz作为HF和LF分解点，计算LF/HF，并进一步融合两路信号计算的LF/HF；步骤四：根据三轴加速度传感器、陀螺仪所采集的加速度ax，ay，az以及角速度ωx，ωy和ωz数据，计算头部摆动引起的空间坐标系三个方向的合加速度值，以及头部在x、y、z轴方向运动的弧度θx，θy和θz，并把数据传至控制单元处理；步骤五：输出头部摆动的三个方向的所述合加速度值、所述弧度θx，θy和θz，和LF/HF数值，判断驾驶员的疲劳程度；若LF/HF在正常范围内，不论头部摆动幅度是否超出阈值，判定驾驶员无疲劳；若LF/HF超过阈值，统计1分钟时间窗内合加速度值超设定加速度阈值的次数K1，1s内x、y以及z轴方向的运动弧度θx，θy和θz超设定弧度阈值的次数K2，当K1和K2任意一个超过阈值次数时，判定为严重疲劳状态；否则判定为中度疲劳状态。 | A61B5/18 | A61B5 | 医用诊察和监护器械 | [ 0.61126304 -0.71796787 0.06432592 ... 0.89996344 -0.27626 -0.72138065] | [ 0.42652404 -0.02079502 0.12576729 ... 0.50827384 -0.13155526 -0.52332115] | 其他测量、分析设备 | 医用诊察和监护器械 | FALSE | [ 0.42652404 -0.02079502 0.12576729 ... 0.50827384 -0.13155526 -0.52332115] | 医用诊察和监护器械 | 医用诊察和监护器械 | 是
CN201810372927.6 | 2018-04-24 | CN108354609B | 授权 ¦ 一案双申 | 一种关节角度测量的方法及装置 | 本发明提供一种关节角度测量的方法及装置，该装置其包括频率可调节的电源、第一隔离电路、第二隔离电路、信号预处理模块、MCU模块、第三隔离模块以及安装于待测肢体上的发送电极、接收电极；所述频率可调节的电源一输出经第一隔离电路与发射电极输入连接；所述接收电极输出经第二隔离电路与所述信号预处理模块输入连接；所述信号预处理模块输出与所述MCU模块一输入连接；所述频率可调节的电源另一输出经第三隔离电路与所述MCU模块另一输入连接。硬件要求相对较低，操作也相对比较简单，用户可以单独使用，无需其他人员帮忙，可以获得较好的用户体验；具有便携性和实时性也是它的两大优势。 | 1.一种关节角度测量的方法，其特征在于：包括以下步骤：步骤S1：将发送电极、接收电极放置在待测量肢体上；通过一频率可调的恒压源或恒流源向人体输入恒压信号Vt或恒流信号It，经过第一隔离电路，通过一对发送电极输入到人体；接收电极以差分方式接收输出信号；差分方式测量避免收发信号共地，测量到的输出端电压即为电压的相对变化量；输入信号也经过第三隔离电路，进入MCU模块连接；步骤S2：输出信号经过人体的传输后，依次通过第二隔离电路、一信号预处理模块；输出至所述MCU模块；步骤S3：MCU模块对输入信号、输出信号进行处理后，同时进入MCU模块的运算单元，计算出实时的关节夹角，并通过I/O接口与人机交互模块交换数据；步骤S4：所述MCU模块通过无线传输模块与终端进行通讯；步骤S1中通过发送电极向人体某一肢体部位输入多频恒压信号Vt或恒流信号It，当输入为恒压信号Vt；步骤S3中MCU模块中根据公式G=20lg(Vr/Vt)计算出在此角度下的信号增益值G；Vr为输出信号对多次的实验数据进行分析计算并取平均值，得出在不同频率下，关节角度θ与人体信号传输增益的计算公式为G=aθ+b，则θ=(G-b)/a；a、b为常数；对关节夹角、信号传输增益值的关系曲线进行曲线拟合，得出线性关系，从而明确了a、b参数的值；关节角度测量方法采用的关节角度测量装置，包括频率可调节的电源、第一隔离电路、第二隔离电路、信号预处理模块、MCU模块、第三隔离模块以及安装于待测肢体上的发送电极、接收电极；所述频率可调节的电源一输出经第一隔离电路与发射电极输入连接；所述接收电极输出经第二隔离电路与所述信号预处理模块输入连接；所述信号预处理模块输出与所述MCU模块一输入连接；所述频率可调节的电源另一输出经第三隔离电路与所述MCU模块另一输入连接；MCU模块包括一运算单元、第一AD模块及第二AD模块；所述信号预处理模块输出经第一AD模块与所述运算单元一输入连接；所述运算单元另一输入与第二AD模块输出连接；第二AD模块输入与第三隔离电路输出连接；所述运算单元输出一传输单元输入连接；所述关节角度测量方法基于可穿戴设备，在使用者使用前，先经多次实验，得到能获取较大的信号传输增益值的频率，该频率供使用者参考调节；在使用过程中，运算单元根据输入的恒压信号和检测到的输出电压信号计算出信号增益值，并计算出该信号增益值下的关节角度值，并将此角度值通过人机交互模块显示出来；所述信号预处理模块包括一差分运算放大器及一滤波器；所述差分运算放大器输入接第二隔离电路输出；所述差分运算放大器输出接滤波器输入。 | 1.一种关节角度测量的方法，其特征在于：包括以下步骤：步骤S1：将发送电极、接收电极放置在待测量肢体上；通过一频率可调的恒压源或恒流源向人体输入恒压信号Vt或恒流信号It，经过第一隔离电路，通过一对发送电极输入到人体；接收电极以差分方式接收输出信号；差分方式测量避免收发信号共地，测量到的输出端电压即为电压的相对变化量；输入信号也经过第三隔离电路，进入MCU模块连接；步骤S2：输出信号经过人体的传输后，依次通过第二隔离电路、一信号预处理模块；输出至所述MCU模块；步骤S3：MCU模块对输入信号、输出信号进行处理后，同时进入MCU模块的运算单元，计算出实时的关节夹角，并通过I/O接口与人机交互模块交换数据；步骤S4：所述MCU模块通过无线传输模块与终端进行通讯；步骤S1中通过发送电极向人体某一肢体部位输入多频恒压信号Vt或恒流信号It，当输入为恒压信号Vt；步骤S3中MCU模块中根据公式G=20lg(Vr/Vt)计算出在此角度下的信号增益值G；Vr为输出信号对多次的实验数据进行分析计算并取平均值，得出在不同频率下，关节角度θ与人体信号传输增益的计算公式为G=aθ+b，则θ=(G-b)/a；a、b为常数；对关节夹角、信号传输增益值的关系曲线进行曲线拟合，得出线性关系，从而明确了a、b参数的值；关节角度测量方法采用的关节角度测量装置，包括频率可调节的电源、第一隔离电路、第二隔离电路、信号预处理模块、MCU模块、第三隔离模块以及安装于待测肢体上的发送电极、接收电极；所述频率可调节的电源一输出经第一隔离电路与发射电极输入连接；所述接收电极输出经第二隔离电路与所述信号预处理模块输入连接；所述信号预处理模块输出与所述MCU模块一输入连接；所述频率可调节的电源另一输出经第三隔离电路与所述MCU模块另一输入连接；MCU模块包括一运算单元、第一AD模块及第二AD模块；所述信号预处理模块输出经第一AD模块与所述运算单元一输入连接；所述运算单元另一输入与第二AD模块输出连接；第二AD模块输入与第三隔离电路输出连接；所述运算单元输出一传输单元输入连接；所述关节角度测量方法基于可穿戴设备，在使用者使用前，先经多次实验，得到能获取较大的信号传输增益值的频率，该频率供使用者参考调节；在使用过程中，运算单元根据输入的恒压信号和检测到的输出电压信号计算出信号增益值，并计算出该信号增益值下的关节角度值，并将此角度值通过人机交互模块显示出来；所述信号预处理模块包括一差分运算放大器及一滤波器；所述差分运算放大器输入接第二隔离电路输出；所述差分运算放大器输出接滤波器输入。 | A61B5/107 | A61B5 | 医用诊察和监护器械 | [-0.15120488 -1.0470533 -0.22006138 ... -0.2192371 -0.28205892 -0.31876487] | [-0.14054883 -0.37425816 -0.39072004 ... -0.13087524 -0.4277195 -0.5786722 ] | 生理参数分析测量设备 | 医用诊察和监护器械 | FALSE | [-0.14054883 -0.37425816 -0.39072004 ... -0.13087524 -0.4277195 -0.5786722 ] | 医用诊察和监护器械 | 医用诊察和监护器械 | 是
CN201810474121.8 | 2018-05-17 | CN108652639B | 授权 | 听力测试结果图形自动识别方法 | 本发明提供了一种听力测试结果图形自动识别方法，其特征在于，包括如下步骤：S1、计算最高点的听力阈值和最低点的听力阈值之差；S2、计算上行频宽和下行频宽并计算频带值；S3、计算临界带宽；S4、计算频宽上下限的范围；S5、与对应临界带宽对比并得出结论。本发明提供了一种听力测试结果图形自动识别方法，可帮助医生和操作人员快速准确地发现潜在的或已经存在的听力损伤，可对受试者及时进行风险评估，为进一步探查损伤部位和诱因提供更完整的结构性数据，提高诊断精确度，此外还可方便受试者阅读和理解测试结果，为受试者进行日常保护预防康复提供精细的决策依据。 | 1.听力测试结果图形自动识别方法，其特征在于，包括如下步骤：S1、计算最高点的听力阈值和最低点的听力阈值之差：获取图中最高点的听力阈值M和最低点的听力阈值N，并计算最高点的听力阈值和最低点的听力阈值之差HLD；S2、计算上行频宽和下行频宽并计算频带值：以最低点的听力阈值为中心计算阈值差达到第一预定值HLD1的上行频宽和下行频宽，并计算频带值；S3、计算临界带宽；S4、计算频宽上下限的范围：计算一段连续的频带中阈值等于第二预定值HLD2的频宽上下限的范围；S5、与对应临界带宽对比并得出结论：以步骤S4的计算结果与临界带宽相比较得出步骤S4的计算结果与对应临界带宽的关系。 | 1.听力测试结果图形自动识别方法，其特征在于，包括如下步骤：S1、计算最高点的听力阈值和最低点的听力阈值之差：获取图中最高点的听力阈值M和最低点的听力阈值N，并计算最高点的听力阈值和最低点的听力阈值之差HLD；S2、计算上行频宽和下行频宽并计算频带值：以最低点的听力阈值为中心计算阈值差达到第一预定值HLD1的上行频宽和下行频宽，并计算频带值；S3、计算临界带宽；S4、计算频宽上下限的范围：计算一段连续的频带中阈值等于第二预定值HLD2的频宽上下限的范围；S5、与对应临界带宽对比并得出结论：以步骤S4的计算结果与临界带宽相比较得出步骤S4的计算结果与对应临界带宽的关系。 | A61B5/12 | A61B5 | 医用诊察和监护器械 | [ 0.6048613 0.02140194 0.15084654 ... 0.55547 -0.31523493 -0.7569439 ] | [ 0.25177816 0.5671055 -0.23402785 ... 0.33608568 -0.07636006 -0.83556104] | 电声学测量、分析设备 | 医用诊察和监护器械 | FALSE | [ 0.25177816 0.5671055 -0.23402785 ... 0.33608568 -0.07636006 -0.83556104] | 医用诊察和监护器械 | 医用诊察和监护器械 | 否
CN201810475701.9 | 2018-05-17 | CN108542401B | 授权 ¦ 一案双申 | 双耳听力阈值测试装置和方法 | 本发明公开了双耳听力阈值测试装置，包括控制模块、DSP数字信号处理器、双路DAC数字模拟转换器、音频控制校准模块、音频输出模块和应答模块，控制模块与DSP数字信号处理器双向连接，DSP数字信号处理器与双路DAC数字模拟转换器连接，双路DAC数字模拟转换器的输出端与音频控制校准模块的输入端连接，音频控制校准模块与音频输出模块连接，应答模块与控制模块连接。本发明还公开了双耳听力阈值测试方法，通过向双耳交替给出相同的测试音，让患者作出反应，此方法可实现无论使用任何型号的耳机，都可以准确得出受试者自身的耳间衰减值，再以此耳间衰减值进行掩蔽测试，获得准确的双耳听阈阈值，避免经验主义可能导致的误差，提高了测试准确率。 | 1.双耳听力阈值测试装置，其特征在于：包括控制模块(1)、DSP数字信号处理器(2)、双路DAC数字模拟转换器(3)、音频控制校准模块(4)、音频输出模块(5)和应答模块(6)，所述控制模块(1)与DSP数字信号处理器(2)双向连接，所述DSP数字信号处理器(2)与双路DAC数字模拟转换器(3)连接并向双路DAC数字模拟转换器(3)输出信号，所述双路DAC数字模拟转换器(3)的输出端与音频控制校准模块(4)的输入端连接，所述音频控制校准模块(4)的输出端与音频输出模块(5)的输入端连接，所述应答模块(6)与控制模块(1)连接并能向控制模块(1)传送应答信号；所述控制模块(1)包括CPU(11)和均与CPU(11)连接的FLASH存储器(12)、RAM存储器(13)、EEPROM存储器(14)、键盘(15)和USB接口(16)；所述音频控制校准模块(4)包括第一声强衰减器(41)、第二声强衰减器(42)、第一固定增益校准器(43)和第二固定增益校准器(44)，所述第一声强衰减器(41)的输入端和第二声强衰减器(42)的输入端分别与双路DAC数字模拟转换器(3)的输出端连接，所述第一声强衰减器(41)的输出端与第一固定增益校准器(43)的输入端连接，所述第二声强衰减器(42)的输出端与第二固定增益校准器(44)的输入端连接；所述音频输出模块(5)包括第一功率放大器(51)、第二功率放大器(52)、继电器(53)和耳机(54)，所述第一功率放大器(51)的输入端与第一固定增益校准器(43)的输出端连接，所述第二功率放大器(52)的输入端与第二固定增益校准器(44)的输出端连接，所述第一功率放大器(51)的输出端和第二功率放大器(52)的输出端均与继电器(53)的输入端连接，所述继电器(53)的输出端与耳机(54)连接；所述CPU(11)与继电器(53)连接并能控制继电器(53)工作；还包括音频输入模块(7)，所述音频输入模块(7)包括麦克风(71)、立体声编解码器(72)、第一低通道滤波器(73)和第二低通道滤波器(74)，所述麦克风(71)与立体声编解码器(72)连接，所述立体声编解码器(72)与第一低通道滤波器(73)的输入端和第二低通道滤波器(74)的输入端连接，所述第一低通道滤波器(73)的输出端和第二低通道滤波器(74)的输出端均与音频控制校准模块(4)连接，所述立体声编解码器(72)与DSP数字信号处理器(2)双向连接。2.基于权利要求1所述的双耳听力阈值测试装置的双耳听力阈值测试方法，其特征在于，包括如下步骤：S1、在非掩蔽状态下向受试者的左耳和右耳以预置的测试音频率顺序交替播放测试音；若收到测试耳的对应应答反应则记录该测试音下的听力阈值，若无应答反应则提高测试音强度并继续播测试音；S2、当收到非测试耳应答反应时，记录该听力阈值为交叉听力阈值，转而进行掩蔽测试，以第一声强噪声持续干扰非测试耳并对被测试耳播放测试音；当测试耳阈值改变小于第一预定值时，执行步骤S5；当测试耳阈值改变大于或等于第二预定值时，执行步骤S3；S3、以第二声强噪声持续干扰非测试耳并对被测试耳播放测试音；当测试耳阈值改变小于第二预定值时，执行步骤S5；当测试耳阈值改变大于或等于第二预定值时，执行步骤S4；S4、以第三声强噪声持续干扰非测试耳并对被测试耳播放测试音；当测试耳阈值改变小于第二预定值时，执行步骤S5；当测试测试音强度已达听力计最大输出时仍无测试耳应答，记录该频率的听力阈值为最大输出无反应；S5、记录该测试音下的听力阈值。 | 1.双耳听力阈值测试装置，其特征在于：包括控制模块(1)、DSP数字信号处理器(2)、双路DAC数字模拟转换器(3)、音频控制校准模块(4)、音频输出模块(5)和应答模块(6)，所述控制模块(1)与DSP数字信号处理器(2)双向连接，所述DSP数字信号处理器(2)与双路DAC数字模拟转换器(3)连接并向双路DAC数字模拟转换器(3)输出信号，所述双路DAC数字模拟转换器(3)的输出端与音频控制校准模块(4)的输入端连接，所述音频控制校准模块(4)的输出端与音频输出模块(5)的输入端连接，所述应答模块(6)与控制模块(1)连接并能向控制模块(1)传送应答信号；所述控制模块(1)包括CPU(11)和均与CPU(11)连接的FLASH存储器(12)、RAM存储器(13)、EEPROM存储器(14)、键盘(15)和USB接口(16)；所述音频控制校准模块(4)包括第一声强衰减器(41)、第二声强衰减器(42)、第一固定增益校准器(43)和第二固定增益校准器(44)，所述第一声强衰减器(41)的输入端和第二声强衰减器(42)的输入端分别与双路DAC数字模拟转换器(3)的输出端连接，所述第一声强衰减器(41)的输出端与第一固定增益校准器(43)的输入端连接，所述第二声强衰减器(42)的输出端与第二固定增益校准器(44)的输入端连接；所述音频输出模块(5)包括第一功率放大器(51)、第二功率放大器(52)、继电器(53)和耳机(54)，所述第一功率放大器(51)的输入端与第一固定增益校准器(43)的输出端连接，所述第二功率放大器(52)的输入端与第二固定增益校准器(44)的输出端连接，所述第一功率放大器(51)的输出端和第二功率放大器(52)的输出端均与继电器(53)的输入端连接，所述继电器(53)的输出端与耳机(54)连接；所述CPU(11)与继电器(53)连接并能控制继电器(53)工作；还包括音频输入模块(7)，所述音频输入模块(7)包括麦克风(71)、立体声编解码器(72)、第一低通道滤波器(73)和第二低通道滤波器(74)，所述麦克风(71)与立体声编解码器(72)连接，所述立体声编解码器(72)与第一低通道滤波器(73)的输入端和第二低通道滤波器(74)的输入端连接，所述第一低通道滤波器(73)的输出端和第二低通道滤波器(74)的输出端均与音频控制校准模块(4)连接，所述立体声编解码器(72)与DSP数字信号处理器(2)双向连接。 | A61B5/12 | A61B5 | 医用诊察和监护器械 | [ 0.07708279 1.0093836 0.21504654 ... -0.5621259 0.00716535 -0.29900616] | [-0.13976182 0.87424856 -0.1529708 ... -0.13742532 -0.0759514 -0.33194202] | 电声学测量、分析设备 | 医用诊察和监护器械 | FALSE | [-0.13976182 0.87424856 -0.1529708 ... -0.13742532 -0.0759514 -0.33194202] | 医用诊察和监护器械 | 医用诊察和监护器械 | 否
CN201810595514.4 | 2018-06-11 | CN108703761B | 授权 | 听觉识别敏感度的测试方法 | 本发明公开了提供了听觉识别敏感度的测试方法，包括如下步骤：S1、确定测试频率：按照实际操作的需要选择测试频率；S2、确定最佳识别敏感时程：以选中的测试频率进行常规的纯音测听，测得常规听力阈值；以常规听力阈值进行刺激时程试验得到最佳识别敏感时程；S3、确定最佳识别敏感声强：以测试频率和最佳识别敏感时程为测试参数，以常规听力阈值为中心，以最佳识别敏感声强为测试步进进行测试，得到最佳识别敏感声强。通过改变刺激声强度与时程探查听觉识别敏感度的测试方法，获得受试者对声强和时程的识别敏感度，而后进行其他听力学检查，该测试方法使后续检查提供了更多的测试依据，使结果更精准可靠。 | 1.听觉识别敏感度的测试方法，其特征在于，包括如下步骤：S1、确定测试频率：按照实际操作需要选择测试频率；S2、确定最佳识别敏感时程：以选中的测试频率进行常规的纯音测听，测得常规听力阈值；以常规听力阈值进行刺激时程试验得到最佳识别敏感时程；所述进行刺激时程试验的方法为：给出不同时程的测试刺激声，记录受试者在不同时程下的反应时间，以受试者在正常反应时间内作出反应的最短刺激声时程为最佳识别敏感时程；S3、确定最佳识别敏感声强：以确定好的测试频率和最佳识别敏感时程为测试参数，以测得的常规听力阈值为中心，以可选择的最佳识别敏感声强为测试步进进行升高最佳识别敏感声强和降低最佳识别敏感声强进行测试，给声并记录受试者反应与否，根据受试者测试听力阈值的变化得到最佳识别敏感声强。 | 1.听觉识别敏感度的测试方法，其特征在于，包括如下步骤：S1、确定测试频率：按照实际操作需要选择测试频率；S2、确定最佳识别敏感时程：以选中的测试频率进行常规的纯音测听，测得常规听力阈值；以常规听力阈值进行刺激时程试验得到最佳识别敏感时程；所述进行刺激时程试验的方法为：给出不同时程的测试刺激声，记录受试者在不同时程下的反应时间，以受试者在正常反应时间内作出反应的最短刺激声时程为最佳识别敏感时程；S3、确定最佳识别敏感声强：以确定好的测试频率和最佳识别敏感时程为测试参数，以测得的常规听力阈值为中心，以可选择的最佳识别敏感声强为测试步进进行升高最佳识别敏感声强和降低最佳识别敏感声强进行测试，给声并记录受试者反应与否，根据受试者测试听力阈值的变化得到最佳识别敏感声强。 | A61B5/12 | A61B5 | 医用诊察和监护器械 | [ 0.804341 -0.45724452 -0.22954832 ... 0.49766684 -0.28002417 -0.8662021 ] | [ 0.36747319 0.30707923 0.09367072 ... 0.08677328 -0.46847725 -0.77894825] | 电声学测量、分析设备 | 医用诊察和监护器械 | FALSE | [ 0.36747319 0.30707923 0.09367072 ... 0.08677328 -0.46847725 -0.77894825] | 医用诊察和监护器械 | 医用诊察和监护器械 | 否
CN201880044049.3 | 2018-06-14 | CN110809430B | 授权 ¦ 权利转移 | 睡意推测装置以及觉醒诱导装置 | 睡意推测装置(100)，具备：生物信息获得部(110)，获得人的生物信息；辅助信息获得部(120)，获得包括人感受的五感信息以及示出人的情绪的情绪信息的至少一方的辅助信息；以及睡意推测部(130)，根据生物信息以及辅助信息，推测人的睡意。 | 1.一种睡意推测装置，具备：生物信息获得部，获得人的生物信息；辅助信息获得部，获得辅助信息，该辅助信息包括示出所述人的愉快或不快的情绪或者情绪的强弱的情绪信息；以及睡意推测部，根据所述生物信息以及所述辅助信息，推测所述人的睡意，所述睡意推测部包含：睡意诱发度决定部，基于所述人的愉快或不快的情绪来决定睡意诱发度，所述睡意推测部根据所述生物信息以及所述辅助信息来推测所述人的现在的睡意，根据所述人的现在的睡意以及所述睡意诱发度来推测所述人的将来的睡意。17.一种觉醒诱导装置，具备：权利要求1至16的任一项所述的睡意推测装置；以及觉醒诱导部，根据由所述睡意推测部推测的睡意，诱导所述人的觉醒。 | 1.一种睡意推测装置，具备：生物信息获得部，获得人的生物信息；辅助信息获得部，获得辅助信息，该辅助信息包括示出所述人的愉快或不快的情绪或者情绪的强弱的情绪信息；以及睡意推测部，根据所述生物信息以及所述辅助信息，推测所述人的睡意，所述睡意推测部包含：睡意诱发度决定部，基于所述人的愉快或不快的情绪来决定睡意诱发度，所述睡意推测部根据所述生物信息以及所述辅助信息来推测所述人的现在的睡意，根据所述人的现在的睡意以及所述睡意诱发度来推测所述人的将来的睡意。 | A61B5/18 | A61B5 | 医用诊察和监护器械 | [ 0.39076373 -0.58797854 0.8663246 ... -0.6104274 -0.6729127 -0.04085018] | [ 0.8558346 -0.19940062 1.0710125 ... -0.31428182 -0.29102895 0.1224743 ] | 其他测量、分析设备 | 医用诊察和监护器械 | FALSE | [ 0.8558346 -0.19940062 1.0710125 ... -0.31428182 -0.29102895 0.1224743 ] | 医用诊察和监护器械 | 医用诊察和监护器械 | 是
CN201810651806.5 | 2018-06-22 | CN108784707B | 授权 | 一种能够快速调准儿童身高测量设备的许可通行高度的方法 | 本发明涉及儿童身高测量设备领域，公开了一种能够快速调准儿童身高测量设备的许可通行高度的方法。针对儿童身高测量设备的许可通行高度调解，先通过公式计算出传感器模拟中心线与两传感器之间中心线的目标交点高度，然后根据该目标交点高度设置等高的调节校准辅助工具，再然后将该调节校准辅助工具放置在两漫反射光电传感器之间的中心线上，最后逐渐调小漫反射光电传感器的漫反射偏转角度，直到检测到位于调节校准辅助工具的横杆，完成许可通行高度的调准工作，进而可简化调节工序，提高设备调准效率，相比较于原始方法可节省2/3的调节时间，并提高50％的测量精度，大大节省人力资源和成本。 | 1.一种能够快速调准儿童身高测量设备的许可通行高度的方法，其特征在于，包括如下步骤：S101.确定许可通行高度HT，并获取许可通行儿童的标准头围ST以及在儿童身高测量设备中左右两漫反射光电传感器(1)的安装高度HI和水平间距WI；S102.按照如下公式计算调节校准辅助工具的高度HX：其中，所述调节校准辅助工具为由竖杆(201)和横杆(202)构成的倒L型架或T型架，所述横杆(202)的直径为漫反射光电传感器(1)的最小检测尺寸，所述横杆(202)由不透明管材制成；S103.设置所述调节校准辅助工具的横杆高度为HX，然后将所述调节校准辅助工具放置在位于左右两漫反射光电传感器(1)之间的中心线位置；S104.针对儿童身高测量设备中的漫反射光电传感器(1)，先将与水平方向的漫反射偏转角度θ调整至最大值，然后再使该漫反射偏转角度θ逐渐减小，直到检测到所述调节校准辅助工具的横杆(202)，紧固该漫反射光电传感器(1)。 | 1.一种能够快速调准儿童身高测量设备的许可通行高度的方法，其特征在于，包括如下步骤：S101.确定许可通行高度HT，并获取许可通行儿童的标准头围ST以及在儿童身高测量设备中左右两漫反射光电传感器(1)的安装高度HI和水平间距WI；S102.按照如下公式计算调节校准辅助工具的高度HX：其中，所述调节校准辅助工具为由竖杆(201)和横杆(202)构成的倒L型架或T型架，所述横杆(202)的直径为漫反射光电传感器(1)的最小检测尺寸，所述横杆(202)由不透明管材制成；S103.设置所述调节校准辅助工具的横杆高度为HX，然后将所述调节校准辅助工具放置在位于左右两漫反射光电传感器(1)之间的中心线位置；S104.针对儿童身高测量设备中的漫反射光电传感器(1)，先将与水平方向的漫反射偏转角度θ调整至最大值，然后再使该漫反射偏转角度θ逐渐减小，直到检测到所述调节校准辅助工具的横杆(202)，紧固该漫反射光电传感器(1)。 | A61B5/107 | A61B5 | 医用诊察和监护器械 | [ 0.47202697 -0.5043167 0.49383965 ... 0.1909123 0.5965976 -0.6166518 ] | [ 0.17865884 -0.05898753 -0.08181118 ... 0.05950584 0.22315595 -0.23379636] | 生理参数分析测量设备 | 医用诊察和监护器械 | FALSE | [ 0.17865884 -0.05898753 -0.08181118 ... 0.05950584 0.22315595 -0.23379636] | 医用诊察和监护器械 | 医用诊察和监护器械 | 是
CN201810687191.1 | 2018-06-28 | CN108742641B | 授权 ¦ 权利转移 | 独立双通道声测试听觉识别敏感度的方法 | 本发明公开了独立双通道声测试听觉识别敏感度的方法，包括如下步骤：S1、获得受试者双耳的听力阈值；S2、分别确定左右耳的测试声频率；S3、分别确定左右耳的测试声强度；S4、确定基础测试声频率；S5、获得测试结果。本发明根据受试者左右耳听力阈值的数据，分别设定左右耳的测试声频率和响度，然后同时或交替刺激左右耳，并可分别独立调整左右耳任何一侧的频率和响度。该方法可以应用在耳鸣频率的匹配，频率可识别带宽的测试、听觉敏感测试的听力学检查领域，弥补和改进了目前听力学测试方法中此领域的不足。 | 1.独立双通道声测试听觉识别敏感度的方法，其特征在于，包括如下步骤：S1、获得受试者双耳的听力阈值：选定听阈测试频率，分别对受试者的左耳和右耳进行常规纯音测试并获得听力阈值；S2、分别确定左右耳的测试声频率：初步判断受试者的测试频率范围，以该测试频率范围选择左耳和右耳的测试频率；S3、分别确定左右耳的测试声强度：在步骤S2确定的测试频率的阈值上增加预定声强增加值的声强作为测试声强度；S4、确定基础测试声频率：对双耳同时或交替给出测试声，选定与测试目的最接近的一侧耳的测试声频率作为基础测试声频率；S5、获得测试结果：调整测试声的频率和/或声强，重复步骤S4的操作，获得最终测试结果；所述步骤S5进一步包括，更换双耳测试声的测试频率，其中一侧耳以步骤S4中受试者选定的基础测试声频率为测试频率，另一侧耳以基础测试声频率的预定频率步进为测试音，重复步骤S4，直到反馈信息达到预定目标，由此获得测试结果为两耳最终所给的测试频率组成的频带。 | 1.独立双通道声测试听觉识别敏感度的方法，其特征在于，包括如下步骤：S1、获得受试者双耳的听力阈值：选定听阈测试频率，分别对受试者的左耳和右耳进行常规纯音测试并获得听力阈值；S2、分别确定左右耳的测试声频率：初步判断受试者的测试频率范围，以该测试频率范围选择左耳和右耳的测试频率；S3、分别确定左右耳的测试声强度：在步骤S2确定的测试频率的阈值上增加预定声强增加值的声强作为测试声强度；S4、确定基础测试声频率：对双耳同时或交替给出测试声，选定与测试目的最接近的一侧耳的测试声频率作为基础测试声频率；S5、获得测试结果：调整测试声的频率和/或声强，重复步骤S4的操作，获得最终测试结果；所述步骤S5进一步包括，更换双耳测试声的测试频率，其中一侧耳以步骤S4中受试者选定的基础测试声频率为测试频率，另一侧耳以基础测试声频率的预定频率步进为测试音，重复步骤S4，直到反馈信息达到预定目标，由此获得测试结果为两耳最终所给的测试频率组成的频带。 | A61B5/12 | A61B5 | 医用诊察和监护器械 | [ 0.86539245 -0.35622492 0.20559137 ... -0.7442986 0.05200233 -0.7205434 ] | [ 0.3759167 0.42568374 0.27454445 ... -0.6862145 -0.33127224 -0.95415777] | 电声学测量、分析设备 | 医用诊察和监护器械 | FALSE | [ 0.3759167 0.42568374 0.27454445 ... -0.6862145 -0.33127224 -0.95415777] | 医用诊察和监护器械 | 医用诊察和监护器械 | 否
CN201810716098.9 | 2018-06-30 | CN109077742B | 授权 | 一种检测驾驶疲劳度方法 | 本发明公开了一种检测驾驶疲劳度方法，包括，通过检测系统采集握力信号以及脑电信号，并将发送至处理终端；提取有效握力信号和脑电信号；建立检测回归模型；以及验证模型准确性；所述检测系统包括，方向盘本体，包括外盘、内盘和连接杆，所述外盘与内盘通过连接杆连接；面部锁定单元，设置于所述内盘的安装槽内；本发明通过设置的面部锁定单元，可使摄像头跟踪驾驶人员面部的转动，再与检测单元相配合，即可便于对驾驶人员驾驶疲劳度进行检测，同时可避免个人行为、采集角度和环境等条件的影响，进而可准确预测驾驶员疲劳状态，满足使用需求，保证检测信息的准确性能。 | 1.一种检测驾驶疲劳度方法，其特征在于：包括，通过检测系统采集握力信号以及脑电信号，并将发送至处理终端；提取有效握力信号和脑电信号；以及，建立检测回归模型；所述检测系统包括，方向盘本体(100)，包括外盘(101)、内盘(102)和连接杆(103)，所述外盘(101)与内盘(102)通过连接杆(103)连接；面部锁定单元(200)，设置于所述内盘(102)的安装槽(102a)内；以及，检测单元(300)，包括握力感应模块(301)、脑电感应模块(302)、数据传输模块(303)和预处理模块(304)，所述握力感应模块(301)和脑电感应模块(302)分别通过数据传输模块(303)连接到预处理模块(304)；其中，所述握力感应模块(301)设置于所述外盘(101)的保护套(101a)内侧；面部锁定单元（200）包括驱动件（201）、摄像头（202）和控制件（203），所述摄像头（202）用于捕捉跟踪驾驶人员人脸图像信息，并将图像信息反馈出去，所述摄像头（202）和所述控制件（203）均嵌入安装于所述驱动件（201）的安装座（201a）内，所述驱动件（201）与所述摄像头（202）通过所述控制件（203）连接，所述控制件（203）对所述摄像头（202）拍摄画面进行分析，控制所述驱动件（201）的运动，所述驱动件（201）还包括上下转动电机（201b）、左右转动电机（201c）和纵向调节器（201d），所述摄像头（202）进行全方面转动，为全方面采集提供了基础，所述上下转动电机（201b）嵌入设置于所述安装座（201a）的U型槽内，所述上下转动电机（201b）的转轴通过连接器与U型槽壁连接，而所述上下转动电机（201b）设置于左右转动电机（201c）上，两者通过转台（201c-1）连接，所述左右转动电机（201c）固定于纵向调节器（201d）的升降台（201d-10）上，所述纵向调节器（201d）带动所述左右转动电机（201c）进行上下移动，所述左右转动电机（201c）带动所述上下转动电机（201b）进行转动，而所述上下转动电机（201b）带动所述安装座（201a）进行上下仰俯转动，从而完成所述摄像头（202）的全方面转动；所述纵向调节器（201d）还包括驱动电机（201d-20）和底座（201d-30），所述升降台（201d-10）的凸起（201d-11）设置于所述底座（201d-30）的滑动槽（201d-31）内，所述凸起（201d-11）在所述滑动槽（201d-31）内滑动，即所述升降台（201d-10）嵌入在所述底座（201d-30）的内壁上，所述驱动电机（201d-20）与所述升降台（201d-10）的齿条板（201d-12）通过传动齿轮连接，所述凸起（201d-11）和所述滑动槽（201d-11）至少有2个，两个凸起（201d-11）和滑动槽（201d-31）分别对称设置于所述升降台（201d-10）和所述底座（201d-30）上；所述数据传输模块（303）上设置有快速连接部件（H），其用于所述数据传输模块（303）适应不同使用长度需求，所述快速连接部件（H）包括紧固部件（400）和固定部件（500）；所述紧固部件（400）锁紧所述固定部件（500），从而保证两个数据传输模块（303）的传导体（303a）之间连接紧密度，所述紧固部件（400）包括第一套件（401）、连接件（402）和第二套件（403），所述第一套件（401）与第二套件（403）通过所述连接件（402）连接，所述第一套件（401）和所述第二套件（403）为圆台结构，所述第一套件（401）的开口端与所述第二套件（403）的开口端相对接，所述连接件（402）设置于所述第一套件（401）与所述第二套件（403）连接处外围；所述固定部件（500）设置于所述紧固部件（400）内侧，其包括第一装配组件（501）和第二装配组件（502），所述第二装配组件（502）设置于所述第一装配组件（501）上，所述第二装配组件（502）与所述第一装配组件（501）的结构相同，所述第一装配组件（501）的两侧端边表面设置有四分之一圆凸起（R）；所述有效握力信号和脑电信号的提取，以及建立检测回归模型均通过处理终端处理。 | 1.一种检测驾驶疲劳度方法，其特征在于：包括，通过检测系统采集握力信号以及脑电信号，并将发送至处理终端；提取有效握力信号和脑电信号；以及，建立检测回归模型；所述检测系统包括，方向盘本体(100)，包括外盘(101)、内盘(102)和连接杆(103)，所述外盘(101)与内盘(102)通过连接杆(103)连接；面部锁定单元(200)，设置于所述内盘(102)的安装槽(102a)内；以及，检测单元(300)，包括握力感应模块(301)、脑电感应模块(302)、数据传输模块(303)和预处理模块(304)，所述握力感应模块(301)和脑电感应模块(302)分别通过数据传输模块(303)连接到预处理模块(304)；其中，所述握力感应模块(301)设置于所述外盘(101)的保护套(101a)内侧；面部锁定单元（200）包括驱动件（201）、摄像头（202）和控制件（203），所述摄像头（202）用于捕捉跟踪驾驶人员人脸图像信息，并将图像信息反馈出去，所述摄像头（202）和所述控制件（203）均嵌入安装于所述驱动件（201）的安装座（201a）内，所述驱动件（201）与所述摄像头（202）通过所述控制件（203）连接，所述控制件（203）对所述摄像头（202）拍摄画面进行分析，控制所述驱动件（201）的运动，所述驱动件（201）还包括上下转动电机（201b）、左右转动电机（201c）和纵向调节器（201d），所述摄像头（202）进行全方面转动，为全方面采集提供了基础，所述上下转动电机（201b）嵌入设置于所述安装座（201a）的U型槽内，所述上下转动电机（201b）的转轴通过连接器与U型槽壁连接，而所述上下转动电机（201b）设置于左右转动电机（201c）上，两者通过转台（201c-1）连接，所述左右转动电机（201c）固定于纵向调节器（201d）的升降台（201d-10）上，所述纵向调节器（201d）带动所述左右转动电机（201c）进行上下移动，所述左右转动电机（201c）带动所述上下转动电机（201b）进行转动，而所述上下转动电机（201b）带动所述安装座（201a）进行上下仰俯转动，从而完成所述摄像头（202）的全方面转动；所述纵向调节器（201d）还包括驱动电机（201d-20）和底座（201d-30），所述升降台（201d-10）的凸起（201d-11）设置于所述底座（201d-30）的滑动槽（201d-31）内，所述凸起（201d-11）在所述滑动槽（201d-31）内滑动，即所述升降台（201d-10）嵌入在所述底座（201d-30）的内壁上，所述驱动电机（201d-20）与所述升降台（201d-10）的齿条板（201d-12）通过传动齿轮连接，所述凸起（201d-11）和所述滑动槽（201d-11）至少有2个，两个凸起（201d-11）和滑动槽（201d-31）分别对称设置于所述升降台（201d-10）和所述底座（201d-30）上；所述数据传输模块（303）上设置有快速连接部件（H），其用于所述数据传输模块（303）适应不同使用长度需求，所述快速连接部件（H）包括紧固部件（400）和固定部件（500）；所述紧固部件（400）锁紧所述固定部件（500），从而保证两个数据传输模块（303）的传导体（303a）之间连接紧密度，所述紧固部件（400）包括第一套件（401）、连接件（402）和第二套件（403），所述第一套件（401）与第二套件（403）通过所述连接件（402）连接，所述第一套件（401）和所述第二套件（403）为圆台结构，所述第一套件（401）的开口端与所述第二套件（403）的开口端相对接，所述连接件（402）设置于所述第一套件（401）与所述第二套件（403）连接处外围；所述固定部件（500）设置于所述紧固部件（400）内侧，其包括第一装配组件（501）和第二装配组件（502），所述第二装配组件（502）设置于所述第一装配组件（501）上，所述第二装配组件（502）与所述第一装配组件（501）的结构相同，所述第一装配组件（501）的两侧端边表面设置有四分之一圆凸起（R）；所述有效握力信号和脑电信号的提取，以及建立检测回归模型均通过处理终端处理。 | A61B5/18 | A61B5 | 医用诊察和监护器械 | [ 0.63206816 -0.7503722 0.65299016 ... 0.55050796 0.21847156 -1.4579422 ] | [ 0.48017186 -0.20076516 0.03797803 ... 0.28496188 0.00445089 -0.6725817 ] | 其他测量、分析设备 | 医用诊察和监护器械 | FALSE | [ 0.48017186 -0.20076516 0.03797803 ... 0.28496188 0.00445089 -0.6725817 ] | 医用诊察和监护器械 | 医用诊察和监护器械 | 是
CN201810752712.7 | 2018-07-10 | CN109009151B | 授权 ¦ 权利转移 | 变压纯音测听装置和方法 | 本发明公开了变压纯音测听装置，包括密封耳罩、耳机、听力计、充放气装置、MCU控制器和压力传感器，所述耳机和压力传感器均固定于密封耳罩内，所述耳机与听力计连接，所述充放气装置与密封耳罩连接并能向密封耳罩内充气或放气，所述充放气装置与MCU控制器连接，所述压力传感器与MCU控制器连接。本发明还公开了变压纯音测听方法，包括如下步骤：S1、获取常压下的纯音气导听力阈值；S2、设置测试音强度；S3、在变压下进行听力测试并记录测试结果；S4、重复步骤S2～S3获得全频段的测试结果。本发明采用简便的方法，可在纯音测听的过程中进行气压调节，实现听功能监测以及提供更多的诊断信息，提高了测试效率，并为提高听功能测试准确性提供了一种手段，也是为其他听力检查方法提高验证工具。是一种便捷的测试中耳传音状态的新装置和方法。 | 1.变压纯音测听装置，其特征在于，包括密封耳罩(1)、耳机(2)、听力计(3)、充放气装置(4)、MCU控制器(5)和压力传感器(6)，所述耳机(2)和压力传感器(6)均固定于密封耳罩(1)内，所述耳机(2)与听力计(3)连接，所述充放气装置(4)与密封耳罩(1)连接并能向密封耳罩(1)内充气或放气，所述充放气装置(4)与MCU控制器(5)连接并受MCU控制器(5)控制，所述压力传感器(6)与MCU控制器(5)连接并能向MCU控制器(5)传送压力信号；所述密封耳罩(1)包括耳罩(11)和气囊密封圈(12)，所述气囊密封圈(12)固定连接于耳罩(11)的边缘；所述充放气装置(4)包括进气管(41)、泄气管(42)、三通电磁阀(43)和气泵(44)，所述进气管(41)和泄气管(42)均与三通电磁阀(43)连接，所述三通电磁阀(43)与气泵(44)连接；所述气泵(44)通过所述三通电磁阀(43)的控制和转换可通过所述进气管(41)和泄气管(42)对所述密封耳罩(1)的内部添加或排除空气，使所述密封耳罩(1)内的气压连续而均匀地变化；所述充放气装置(4)还包括电磁阀驱动电路(45)，所述电磁阀驱动电路(45)连接于三通电磁阀(43)和MCU控制器(5)之间，所述气泵(44)与MCU控制器(5)连接并受MCU控制器(5)控制。 | 1.变压纯音测听装置，其特征在于，包括密封耳罩(1)、耳机(2)、听力计(3)、充放气装置(4)、MCU控制器(5)和压力传感器(6)，所述耳机(2)和压力传感器(6)均固定于密封耳罩(1)内，所述耳机(2)与听力计(3)连接，所述充放气装置(4)与密封耳罩(1)连接并能向密封耳罩(1)内充气或放气，所述充放气装置(4)与MCU控制器(5)连接并受MCU控制器(5)控制，所述压力传感器(6)与MCU控制器(5)连接并能向MCU控制器(5)传送压力信号；所述密封耳罩(1)包括耳罩(11)和气囊密封圈(12)，所述气囊密封圈(12)固定连接于耳罩(11)的边缘；所述充放气装置(4)包括进气管(41)、泄气管(42)、三通电磁阀(43)和气泵(44)，所述进气管(41)和泄气管(42)均与三通电磁阀(43)连接，所述三通电磁阀(43)与气泵(44)连接；所述气泵(44)通过所述三通电磁阀(43)的控制和转换可通过所述进气管(41)和泄气管(42)对所述密封耳罩(1)的内部添加或排除空气，使所述密封耳罩(1)内的气压连续而均匀地变化；所述充放气装置(4)还包括电磁阀驱动电路(45)，所述电磁阀驱动电路(45)连接于三通电磁阀(43)和MCU控制器(5)之间，所述气泵(44)与MCU控制器(5)连接并受MCU控制器(5)控制。 | A61B5/12 | A61B5 | 医用诊察和监护器械 | [ 0.24340479 0.1127492 0.09641716 ... 0.2729321 -0.69447196 -0.07542472] | [-0.23488325 0.5757586 -0.24381551 ... 0.17850585 -0.31601706 -0.3121459 ] | 电声学测量、分析设备 | 医用诊察和监护器械 | FALSE | [-0.23488325 0.5757586 -0.24381551 ... 0.17850585 -0.31601706 -0.3121459 ] | 医用诊察和监护器械 | 医用诊察和监护器械 | 否
CN201810855899.3 | 2018-07-31 | CN109044364B | 授权 | 一种人工中耳听力补偿性能术前评估测试仪 | 本发明涉及一种人工中耳听力补偿性能术前评估测试仪，包括固定支撑装置、位置与角度调节装置、耦合杆和作动器夹紧装置，固定支撑装置为柔性元件，位置和角度调节装置通过螺栓与固定支撑装置固定，耦合杆通过螺栓与位置和角度调整装置固定，作动器夹紧装置通过螺纹副与耦合杆连接，并与耦合杆有45°的夹角，作动器夹紧装置末端设置一层激励膜，作动器安装时使其贴在作动器输出端，可使作动器直接和耳膜耦合。本发明的位置和角度调节装置可以调节安装在该仪器上的作动器的输出端位姿，进而使作动器输出端与耳膜更好地耦合，使其更接近植入时的听力补偿效果，更准确地评估被测人工中耳作动器植入患者体内后的听力补偿效果。 | 1.一种人工中耳听力补偿性能术前评估测试仪，其特征在于：包括固定支撑装置、位置和角度调节装置、耦合杆和作动器夹紧装置；所述固定支撑装置固定在人体头部以支撑位置和角度调节装置；所述位置和角度调节装置调节耦合杆的位置和角度，用来使作动器末端与耳膜以最佳位姿耦合；所述耦合杆固定在位置和角度调节装置上；所述作动器夹紧装置首端通过螺纹副与耦合杆连接，末端采用双卡簧固定在作动器首端，所述作动器末端覆有能和耳膜耦合的激励膜；所述固定支撑装置设为头盔式结构，并包括十字带、头箍和滑扣机构；所述十字带和头箍上均间距设有扣孔，所述滑扣机构上设有上下和左右相通的带孔，所述带孔尺寸与十字带、头箍适配；所述滑扣机构上还设有与扣孔相扣接的滑扣；或所述固定支撑装置设为眼镜式，包括镜架、镜框和滑槽装置；所述滑槽装置包括导轨和滑槽，所述导轨和滑槽为可动式连接，并用来调整镜架间的距离；所述耦合杆为管状结构，其首端设有耦合杆固定凸起和耦合杆拆卸凸起，尾端通过螺纹副与作动器夹紧装置连接；所述耦合杆固定凸起通过螺栓与位置和角度调节装置固定，所述耦合杆拆卸凸起便于测试之后的拆卸；所述作动器夹紧装置末端的双卡簧与耦合杆呈锐角设置，所述作动器为压电式或电磁式；所述位置和角度调节装置包括二维滑块机构、蜗轮蜗杆机构和棘轮机构，所述二维滑块机构通过螺栓固定在头箍或镜架上，包括X轴滑块机构和Y轴滑块机构；所述Y轴滑块机构包括滑块调节旋钮一、滑块支撑杆一和螺纹丝杠一，所述X轴滑块机构包括滑块调节旋钮二、滑块支撑杆二、螺纹丝杠二、滑块二和壳体；所述螺纹丝杠一穿过X轴滑块机构并通过螺纹副与其配合，所述滑块支撑杆一支撑X轴滑块机构，转动Y轴滑块机构的滑块调节旋钮一带动X轴滑块机构实现Y轴方向移动；所述螺纹丝杠二穿过滑块二，所述滑块支撑杆二支撑滑块二，所述螺纹丝杠二通过螺纹副和滑块二配合；所述棘轮机构包括棘轮轴、棘轮、棘爪、棘爪固定螺钉和棘轮固定盖，所述棘轮固定盖通过螺栓与壳体固定并限制棘轮轴的位移；所述棘轮轴为通孔结构，其内部设有棘轮凸台和棘轮凹槽，所述棘轮设在棘轮轴上，并通过转动棘轮轴带动棘轮转动；所述蜗轮蜗杆机构包括蜗轮轴、蜗杆和蜗杆固定盖，所述蜗轮轴为通孔结构，所述耦合杆穿过蜗轮轴，所述棘爪固定螺钉通过耦合杆固定凸起与蜗轮轴固定，所述蜗轮轴穿过棘轮轴，所述棘轮凸台支撑所述蜗轮轴；所述蜗轮轴外部设有蜗轮凸台，并与棘轮凹槽配合；所述蜗杆固定盖通过棘爪固定螺钉与棘轮轴固定，并限制蜗杆在耳道方向的位移；转动所述蜗杆调节旋钮，带动蜗杆转动实现蜗轮轴上所述耦合杆上作动器在耳道方向的位移调整；或所述位置和角度调节装置包括三维滑块机构和齿轮机构；所述三维滑块机构包括Z轴滑块机构、Y轴滑块机构和X轴滑块机构，并固定在头箍或镜架上，通过转动Z轴滑块机构的滑块调节旋钮三实现装置在耳道方向上的运动；所述齿轮机构包括相互啮合的大齿轮和小齿轮、大齿轮轴、小齿轮轴、弹簧和小齿轮调节旋钮，所述大齿轮轴为通孔结构；当所述耦合杆穿过大齿轮轴时，螺栓通过耦合杆固定凸起与大齿轮轴固定；所述大齿轮和小齿轮分别固定在大齿轮轴和小齿轮轴上；所述小齿轮调节旋钮连接小齿轮，用来调整耦合杆上作动器与耳膜耦合的角度。 | 1.一种人工中耳听力补偿性能术前评估测试仪，其特征在于：包括固定支撑装置、位置和角度调节装置、耦合杆和作动器夹紧装置；所述固定支撑装置固定在人体头部以支撑位置和角度调节装置；所述位置和角度调节装置调节耦合杆的位置和角度，用来使作动器末端与耳膜以最佳位姿耦合；所述耦合杆固定在位置和角度调节装置上；所述作动器夹紧装置首端通过螺纹副与耦合杆连接，末端采用双卡簧固定在作动器首端，所述作动器末端覆有能和耳膜耦合的激励膜；所述固定支撑装置设为头盔式结构，并包括十字带、头箍和滑扣机构；所述十字带和头箍上均间距设有扣孔，所述滑扣机构上设有上下和左右相通的带孔，所述带孔尺寸与十字带、头箍适配；所述滑扣机构上还设有与扣孔相扣接的滑扣；或所述固定支撑装置设为眼镜式，包括镜架、镜框和滑槽装置；所述滑槽装置包括导轨和滑槽，所述导轨和滑槽为可动式连接，并用来调整镜架间的距离；所述耦合杆为管状结构，其首端设有耦合杆固定凸起和耦合杆拆卸凸起，尾端通过螺纹副与作动器夹紧装置连接；所述耦合杆固定凸起通过螺栓与位置和角度调节装置固定，所述耦合杆拆卸凸起便于测试之后的拆卸；所述作动器夹紧装置末端的双卡簧与耦合杆呈锐角设置，所述作动器为压电式或电磁式；所述位置和角度调节装置包括二维滑块机构、蜗轮蜗杆机构和棘轮机构，所述二维滑块机构通过螺栓固定在头箍或镜架上，包括X轴滑块机构和Y轴滑块机构；所述Y轴滑块机构包括滑块调节旋钮一、滑块支撑杆一和螺纹丝杠一，所述X轴滑块机构包括滑块调节旋钮二、滑块支撑杆二、螺纹丝杠二、滑块二和壳体；所述螺纹丝杠一穿过X轴滑块机构并通过螺纹副与其配合，所述滑块支撑杆一支撑X轴滑块机构，转动Y轴滑块机构的滑块调节旋钮一带动X轴滑块机构实现Y轴方向移动；所述螺纹丝杠二穿过滑块二，所述滑块支撑杆二支撑滑块二，所述螺纹丝杠二通过螺纹副和滑块二配合；所述棘轮机构包括棘轮轴、棘轮、棘爪、棘爪固定螺钉和棘轮固定盖，所述棘轮固定盖通过螺栓与壳体固定并限制棘轮轴的位移；所述棘轮轴为通孔结构，其内部设有棘轮凸台和棘轮凹槽，所述棘轮设在棘轮轴上，并通过转动棘轮轴带动棘轮转动；所述蜗轮蜗杆机构包括蜗轮轴、蜗杆和蜗杆固定盖，所述蜗轮轴为通孔结构，所述耦合杆穿过蜗轮轴，所述棘爪固定螺钉通过耦合杆固定凸起与蜗轮轴固定，所述蜗轮轴穿过棘轮轴，所述棘轮凸台支撑所述蜗轮轴；所述蜗轮轴外部设有蜗轮凸台，并与棘轮凹槽配合；所述蜗杆固定盖通过棘爪固定螺钉与棘轮轴固定，并限制蜗杆在耳道方向的位移；转动所述蜗杆调节旋钮，带动蜗杆转动实现蜗轮轴上所述耦合杆上作动器在耳道方向的位移调整；或所述位置和角度调节装置包括三维滑块机构和齿轮机构；所述三维滑块机构包括Z轴滑块机构、Y轴滑块机构和X轴滑块机构，并固定在头箍或镜架上，通过转动Z轴滑块机构的滑块调节旋钮三实现装置在耳道方向上的运动；所述齿轮机构包括相互啮合的大齿轮和小齿轮、大齿轮轴、小齿轮轴、弹簧和小齿轮调节旋钮，所述大齿轮轴为通孔结构；当所述耦合杆穿过大齿轮轴时，螺栓通过耦合杆固定凸起与大齿轮轴固定；所述大齿轮和小齿轮分别固定在大齿轮轴和小齿轮轴上；所述小齿轮调节旋钮连接小齿轮，用来调整耦合杆上作动器与耳膜耦合的角度。 | A61B5/12 | A61B5 | 医用诊察和监护器械 | [ 0.9817888 -0.06370599 -1.1120651 ... 0.21768929 -0.06665977 -0.30684826] | [ 0.51614755 0.5045324 -0.47041902 ... 0.3787217 -0.09494673 -0.74547416] | 电声学测量、分析设备 | 医用诊察和监护器械 | FALSE | [ 0.51614755 0.5045324 -0.47041902 ... 0.3787217 -0.09494673 -0.74547416] | 医用诊察和监护器械 | 医用诊察和监护器械 | 否
CN201810900071.5 | 2018-08-09 | CN109009152B | 授权 ¦ 权利转移 | 一种成人听力测试装置 | 本发明涉及一种测试装置，尤其涉及一种成人听力测试装置。本发明的技术问题：提供一种能将成人耳朵塞紧，避免听到其他声音影响听力测试的成人听力测试装置。本发明的技术实施方案是：一种成人听力测试装置，包括有环形架、竖板、眼镜框、连接杆、盒体、活动杆、推杆、第一弹簧、第一连杆、第二连杆、把手、耳塞、第二弹簧等；环形架外侧面前侧左右两侧对称式的安装有竖板，左右两侧竖板内侧面下部之间安装有眼镜框，环形架外侧面前侧左右两侧都转动式的安装有连接杆。本发明通过推动推杆使活动杆向内移动，进而带动耳塞向内移动将成人耳朵塞住，如此则无需成人自己用手将耳朵捂住，也就避免出现缝隙听到其他声音影响听力测试。 | 1.一种成人听力测试装置，其特征是：包括有环形架（1）、竖板（2）、眼镜框（3）、连接杆（4）、盒体（5）、活动杆（8）、推杆（10）、第一弹簧（11）、第一连杆（13）、第二连杆（14）、把手（15）、耳塞（16）、第二弹簧（17）、横杆（18）、挡块（19）、摆杆（20）和第三弹簧（21），环形架（1）外侧面前侧左右两侧对称式的安装有竖板（2），左右两侧竖板（2）内侧面下部之间安装有眼镜框（3），环形架（1）外侧面前侧左右两侧都转动式的安装有连接杆（4），连接杆（4）位于竖板（2）左右两侧，连接杆（4）底端安装有盒体（5），右侧盒体（5）右侧中部与左侧盒体（5）左侧中部都开有导孔（6），右侧盒体（5）左侧中部与左侧盒体（5）右侧中部都开有开口（7），开口（7）与导孔（6）之间设有活动杆（8），左右两侧的活动杆（8）外端均安装有把手（15），左右两侧活动杆（8）内端均安装有耳塞（16），右侧耳塞（16）外右侧面与右侧盒体（5）外左侧面之间连接有第二弹簧（17），左侧耳塞（16）外左侧面与左侧盒体（5）外右侧面之间也连接有第二弹簧（17），第二弹簧（17）套在活动杆（8）上，活动杆（8）顶部中间均匀间隔的开有三个第一通孔（12），活动杆（8）顶部中间转动式地安装有第一连杆（13），第一连杆（13）位于盒体（5）内，左右两侧活动杆（8）外端中部都开有凹槽（9），凹槽（9）内设有推杆（10），左右两侧推杆（10）内端与凹槽（9）之间连接有第一弹簧（11），右侧推杆（10）顶部左侧均匀间隔的转动式安装有第二连杆（14），左侧推杆（10）顶部右侧也均匀间隔的转动式安装有第二连杆（14），第二连杆（14）顶端穿过第一通孔（12）与第一连杆（13）尾端转动式连接，右侧盒体（5）内左侧面上部与左侧盒体（5）内右侧面上部都安装有横杆（18），左右两侧横杆（18）外端都安装有挡块（19），右侧横杆（18）前侧右部转动式的安装有摆杆（20），左侧横杆（18）前侧左部也转动式的安装有摆杆（20），摆杆（20）与第一连杆（13）接触配合，右侧摆杆（20）左侧下部与右侧盒体（5）内左侧面之间连接有第三弹簧（21），左侧摆杆（20）右侧下部与左侧盒体（5）内右侧面之间也连接有第三弹簧（21）。 | 1.一种成人听力测试装置，其特征是：包括有环形架（1）、竖板（2）、眼镜框（3）、连接杆（4）、盒体（5）、活动杆（8）、推杆（10）、第一弹簧（11）、第一连杆（13）、第二连杆（14）、把手（15）、耳塞（16）、第二弹簧（17）、横杆（18）、挡块（19）、摆杆（20）和第三弹簧（21），环形架（1）外侧面前侧左右两侧对称式的安装有竖板（2），左右两侧竖板（2）内侧面下部之间安装有眼镜框（3），环形架（1）外侧面前侧左右两侧都转动式的安装有连接杆（4），连接杆（4）位于竖板（2）左右两侧，连接杆（4）底端安装有盒体（5），右侧盒体（5）右侧中部与左侧盒体（5）左侧中部都开有导孔（6），右侧盒体（5）左侧中部与左侧盒体（5）右侧中部都开有开口（7），开口（7）与导孔（6）之间设有活动杆（8），左右两侧的活动杆（8）外端均安装有把手（15），左右两侧活动杆（8）内端均安装有耳塞（16），右侧耳塞（16）外右侧面与右侧盒体（5）外左侧面之间连接有第二弹簧（17），左侧耳塞（16）外左侧面与左侧盒体（5）外右侧面之间也连接有第二弹簧（17），第二弹簧（17）套在活动杆（8）上，活动杆（8）顶部中间均匀间隔的开有三个第一通孔（12），活动杆（8）顶部中间转动式地安装有第一连杆（13），第一连杆（13）位于盒体（5）内，左右两侧活动杆（8）外端中部都开有凹槽（9），凹槽（9）内设有推杆（10），左右两侧推杆（10）内端与凹槽（9）之间连接有第一弹簧（11），右侧推杆（10）顶部左侧均匀间隔的转动式安装有第二连杆（14），左侧推杆（10）顶部右侧也均匀间隔的转动式安装有第二连杆（14），第二连杆（14）顶端穿过第一通孔（12）与第一连杆（13）尾端转动式连接，右侧盒体（5）内左侧面上部与左侧盒体（5）内右侧面上部都安装有横杆（18），左右两侧横杆（18）外端都安装有挡块（19），右侧横杆（18）前侧右部转动式的安装有摆杆（20），左侧横杆（18）前侧左部也转动式的安装有摆杆（20），摆杆（20）与第一连杆（13）接触配合，右侧摆杆（20）左侧下部与右侧盒体（5）内左侧面之间连接有第三弹簧（21），左侧摆杆（20）右侧下部与左侧盒体（5）内右侧面之间也连接有第三弹簧（21）。 | A61B5/12 | A61B5 | 医用诊察和监护器械 | [ 0.39413655 -0.4111633 -0.89864075 ... 0.06073642 -0.33034423 0.00784352] | [-0.19300237 0.19014174 -0.21785377 ... 0.12934245 -0.49342912 -0.15888105] | 电声学测量、分析设备 | 医用诊察和监护器械 | FALSE | [-0.19300237 0.19014174 -0.21785377 ... 0.12934245 -0.49342912 -0.15888105] | 医用诊察和监护器械 | 医用诊察和监护器械 | 否
CN201810940699.8 | 2018-08-17 | CN108634963B | 授权 ¦ 一案双申 ¦ 权利转移 | 可调节的耳罩式声场测听装置 | 本发明公开了可调节的耳罩式声场测听装置，在耳朵和耳机之间，应用隔声腔体建立一个可调节的密闭隔声空间。密封件与耳朵周围皮肤紧贴，隔声壳体内空间可置放测试耳机，在密封件和隔声壳体之间设置了调节机构，包括隔声腔体、调节器和金属弹片，隔声腔体为中空结构，金属弹片内置于隔声腔体且贴合于隔声腔体的内壁，调节器的一端穿过隔声腔体与金属弹片配合。通过控制调节器，可以控制金属弹片在腔体内收缩或者伸展，可在保持耳机与耳朵之间距离不变的条件下，使得隔声腔体的容积变小或变大，使得测听装置能够满足不同状态的测试，采用同一个装置可以对不同的项目进行测试，改善了传统声场测听方法的不足和繁琐，提高了测试效率和准确性。 | 1.可调节的耳罩式声场测听装置，包括隔声壳体(1)、耳罩(2)和发声器件(3)，所述发声器件(3)设置于隔声壳体(1)内且与测试系统连接，所述耳罩(2)的一端与隔声壳体(1)连接，另一端罩设于受测者耳朵外周，其特征在于，还包括调节机构(4)，所述调节机构设置于隔声壳体(1)与耳罩(2)之间，所述调节机构(4)包括隔声腔体(41)、调节器(42)和金属弹片(43)，所述隔声腔体(41)为中空结构且两端分别与隔声壳体(1)和耳罩(2)相连通，所述金属弹片(43)内置于隔声腔体(41)且贴合于隔声腔体(41)的内壁，所述调节器(42)的一端穿过隔声腔体(41)与金属弹片(43)配合；所述调节器(42)与隔声腔体(41)螺纹配合，且一端与金属弹片(43)相抵，所述调节器(42)为两个；所述隔声壳体(1)和耳罩(2)的内壁设有第一吸音层(6)；所述金属弹片(43)与隔声腔体(41)的内壁之间设有第二吸音层(7)；所述金属弹片(43)的内壁设有第三吸音层(8)；当所述调节器(42)推动所述金属弹片(43)时，所述金属弹片(43)向内收缩，所述调节机构(4)内部空间缩小，最终实现声场容积的改变。 | 1.可调节的耳罩式声场测听装置，包括隔声壳体(1)、耳罩(2)和发声器件(3)，所述发声器件(3)设置于隔声壳体(1)内且与测试系统连接，所述耳罩(2)的一端与隔声壳体(1)连接，另一端罩设于受测者耳朵外周，其特征在于，还包括调节机构(4)，所述调节机构设置于隔声壳体(1)与耳罩(2)之间，所述调节机构(4)包括隔声腔体(41)、调节器(42)和金属弹片(43)，所述隔声腔体(41)为中空结构且两端分别与隔声壳体(1)和耳罩(2)相连通，所述金属弹片(43)内置于隔声腔体(41)且贴合于隔声腔体(41)的内壁，所述调节器(42)的一端穿过隔声腔体(41)与金属弹片(43)配合；所述调节器(42)与隔声腔体(41)螺纹配合，且一端与金属弹片(43)相抵，所述调节器(42)为两个；所述隔声壳体(1)和耳罩(2)的内壁设有第一吸音层(6)；所述金属弹片(43)与隔声腔体(41)的内壁之间设有第二吸音层(7)；所述金属弹片(43)的内壁设有第三吸音层(8)；当所述调节器(42)推动所述金属弹片(43)时，所述金属弹片(43)向内收缩，所述调节机构(4)内部空间缩小，最终实现声场容积的改变。 | A61B5/12 | A61B5 | 医用诊察和监护器械 | [ 0.37729642 0.2360727 -0.7541401 ... 0.5999898 -0.7179955 0.35447636] | [ 0.04981655 0.58034295 -0.36783314 ... 0.5519165 -0.61187404 -0.35154945] | 电声学测量、分析设备 | 医用诊察和监护器械 | FALSE | [ 0.04981655 0.58034295 -0.36783314 ... 0.5519165 -0.61187404 -0.35154945] | 医用诊察和监护器械 | 医用诊察和监护器械 | 否
CN201810992310.4 | 2018-08-29 | CN109009153B | 授权 ¦ 权利转移 | 一种简易听力测试设备 | 本发明涉及一种测试设备，尤其涉及一种简易听力测试设备。技术问题为：提供一种能够进行听力干扰、能够提升听力检测效果的简易听力测试设备。本发明的技术实施方案是：一种简易听力测试设备，包括有头垫、滑动杆、滑动槽板、耳罩、连接带、滑动套、伸缩带、第一眼罩、第二眼罩、卡扣、连接块等；头垫左右两端均连接有滑动杆，滑动杆上配合有滑动槽板，左右两方的滑动槽板内侧下部均转动式连接有耳罩，头垫顶部中间连接有连接带，连接带下端连接有滑动套，滑动套内滑动式设有伸缩带。本发明通过耳罩可以降低声音的强度，减弱测试者的辨别能力；通过第一眼罩和第二眼罩能够避免测试者看到物体，防止测试者通过视觉对声音进行判断。 | 1.一种简易听力测试设备，其特征是：包括有头垫、滑动杆、滑动槽板、耳罩、连接带、滑动套、伸缩带、第一眼罩、第二眼罩、卡扣、连接块、卡条和固定套，头垫左右两端均连接有滑动杆，滑动杆上配合有滑动槽板，左右两方的滑动槽板内侧下部均转动式连接有耳罩，头垫顶部中间连接有连接带，连接带下端连接有滑动套，滑动套内滑动式设有伸缩带，伸缩带一端连接有第一眼罩，另一端连接有第二眼罩，第二眼罩顶部中间连接有卡扣，第一眼罩底部中间连接有连接块，连接块底部连接有卡条，卡条与卡扣配合，卡条上套有固定套；还包括有第一支撑杆、声响放大器、第二支撑杆、竖杆、弹簧片、敲击块、拉线和橡胶球，左方的耳罩内开有第一凹槽，第一凹槽内上下两壁之间的中部连接有第一支撑杆，第一支撑杆上设有声响放大器，第一凹槽内左壁中间连接有第二支撑杆，第二支撑杆右端连接有竖杆，竖杆右侧上下两部均连接有弹簧片，弹簧片右端连接有敲击块，第一凹槽内左壁上下两部均开有通孔，敲击块上连接有拉线，拉线穿过通孔并连接有橡胶球。 | 1.一种简易听力测试设备，其特征是：包括有头垫、滑动杆、滑动槽板、耳罩、连接带、滑动套、伸缩带、第一眼罩、第二眼罩、卡扣、连接块、卡条和固定套，头垫左右两端均连接有滑动杆，滑动杆上配合有滑动槽板，左右两方的滑动槽板内侧下部均转动式连接有耳罩，头垫顶部中间连接有连接带，连接带下端连接有滑动套，滑动套内滑动式设有伸缩带，伸缩带一端连接有第一眼罩，另一端连接有第二眼罩，第二眼罩顶部中间连接有卡扣，第一眼罩底部中间连接有连接块，连接块底部连接有卡条，卡条与卡扣配合，卡条上套有固定套；还包括有第一支撑杆、声响放大器、第二支撑杆、竖杆、弹簧片、敲击块、拉线和橡胶球，左方的耳罩内开有第一凹槽，第一凹槽内上下两壁之间的中部连接有第一支撑杆，第一支撑杆上设有声响放大器，第一凹槽内左壁中间连接有第二支撑杆，第二支撑杆右端连接有竖杆，竖杆右侧上下两部均连接有弹簧片，弹簧片右端连接有敲击块，第一凹槽内左壁上下两部均开有通孔，敲击块上连接有拉线，拉线穿过通孔并连接有橡胶球。 | A61B5/12 | A61B5 | 医用诊察和监护器械 | [ 0.06997508 -0.9396496 -0.36725134 ... -0.2600166 -0.8782451 -0.14505386] | [-0.5005127 -0.06060043 0.01858105 ... 0.16825274 -0.37562937 -0.20346998] | 电声学测量、分析设备 | 医用诊察和监护器械 | FALSE | [-0.5005127 -0.06060043 0.01858105 ... 0.16825274 -0.37562937 -0.20346998] | 医用诊察和监护器械 | 医用诊察和监护器械 | 否
CN201811005069.8 | 2018-08-30 | CN109009173B | 授权 | 一种基于脑电-眼动双模态信号的疲劳检测与调控方法 | 本发明涉及一种基于脑电‑眼动双模态的疲劳检测与调控方法，属于疲劳检测与调控技术领域，解决了现有技术中无法持续监测高负荷作业人员疲劳程度并适时进行神经调控的问题。本发明公开的基于脑电‑眼动双模态的疲劳预测模型采用机器学习方法分析双模态融合特征，即脑电特征和眼动特征的融合结果，识别作业人员脑疲劳状态，并根据检测结果，判断是否需要进行神经调控。如果不需要，作业人员可以继续工作，保持较高的工作绩效。如果需要，则采用经颅直流电刺激施加大脑反向干预。通过双向闭环疲劳监测与自适应调控，调整大脑皮层功能区兴奋性，进而改善作业人员的生理状态，保证其作业绩效的高效和稳定性。 | 1.一种基于脑电-眼动双模态的疲劳检测与调控方法，其特征在于，包括如下步骤：采集作业人员的脑电监测数据和眼动监测数据；对上述采集的脑电监测数据和眼动监测数据分别进行特征提取，获得对应的脑电特征和眼动特征；所述脑电特征为预设时间、不重叠窗宽内的功率谱密度；所述眼动特征为在预设时间、不重叠窗宽内的注视持续时间、眨眼频率、眼跳速度、眼跳幅度、瞳孔直径；将上述获得的脑电特征和眼动特征进行特征融合，将融合结果输入训练好的基于脑电-眼动双模态的疲劳预测模型中，判断是否需要神经调控；所述融合结果为特征融合向量，设置功率谱密度、注视持续时间、眨眼频率、眼跳速度、眼跳幅度、瞳孔直径为所述特征融合向量中的元素；其中，采用最大相关最小冗余特征选择方法对双模态融合特征进行特征筛选，选取具有最优正确率的特征组合；如果需要进行神经调控，对作业人员实施经颅直流电刺激；通过触发经颅直流电刺激器的阳极电极和阴极电极对作业人员大脑认知功能区施加电刺激；所述阳极电极置于左背侧前额叶，阴极置于肩部，刺激强度为1～2mA，刺激时长为10～15min；如果不需要进行神经调控，判定作业人员疲劳状态不影响工作绩效。 | 1.一种基于脑电-眼动双模态的疲劳检测与调控方法，其特征在于，包括如下步骤：采集作业人员的脑电监测数据和眼动监测数据；对上述采集的脑电监测数据和眼动监测数据分别进行特征提取，获得对应的脑电特征和眼动特征；所述脑电特征为预设时间、不重叠窗宽内的功率谱密度；所述眼动特征为在预设时间、不重叠窗宽内的注视持续时间、眨眼频率、眼跳速度、眼跳幅度、瞳孔直径；将上述获得的脑电特征和眼动特征进行特征融合，将融合结果输入训练好的基于脑电-眼动双模态的疲劳预测模型中，判断是否需要神经调控；所述融合结果为特征融合向量，设置功率谱密度、注视持续时间、眨眼频率、眼跳速度、眼跳幅度、瞳孔直径为所述特征融合向量中的元素；其中，采用最大相关最小冗余特征选择方法对双模态融合特征进行特征筛选，选取具有最优正确率的特征组合；如果需要进行神经调控，对作业人员实施经颅直流电刺激；通过触发经颅直流电刺激器的阳极电极和阴极电极对作业人员大脑认知功能区施加电刺激；所述阳极电极置于左背侧前额叶，阴极置于肩部，刺激强度为1～2mA，刺激时长为10～15min；如果不需要进行神经调控，判定作业人员疲劳状态不影响工作绩效。 | A61B5/18 | A61B5 | 医用诊察和监护器械 | [ 0.5462926 0.02280303 0.68225336 ... 0.14501351 0.4091937 -1.723536 ] | [ 0.41178393 0.21042976 0.24388362 ... 0.13169755 0.1547097 -1.1515906 ] | 其他测量、分析设备 | 医用诊察和监护器械 | FALSE | [ 0.41178393 0.21042976 0.24388362 ... 0.13169755 0.1547097 -1.1515906 ] | 医用诊察和监护器械 | 医用诊察和监护器械 | 是
CN201811040616.6 | 2018-09-07 | CN109316191B | 授权 | 一种带有隐藏式身高测量人体分析仪 | 本发明公开了一种带有隐藏式身高测量人体分析仪，包括有底板，在所述底板上设有第一壳体，在所述第一壳体上设有人体分析仪器，其特征在于：在所述第一壳体后侧设有第二壳体，所述第一壳体的内腔与第二壳体的内腔相连通，在所述第二壳体内底面设有伸缩阻尼器，在所述伸缩阻尼器移动杆端设有竖杆，在所述竖杆上端铰接有身高测量板，在所述第一壳体内设有能使竖杆向上弹射同时使身高测量板翻转打开后使竖杆下降的弹射机构，在所述第一壳体内设有能将弹射机构锁定防止弹出的锁定机构，在需要测量身高的时候，通过解锁锁定机构，使弹射机构将竖杆向上弹射，从而使身高测量板翻转打开，再通过伸缩阻尼器使竖杆缓慢下降。 | 1.一种带有隐藏式身高测量人体分析仪，包括有底板（1），在所述底板（1）上设有第一壳体（10），在所述第一壳体（10）上设有人体分析仪器（11），其特征在于：在所述第一壳体（10）后侧设有第二壳体（12），所述第一壳体（10）的内腔与第二壳体（12）的内腔相连通，在所述第二壳体（12）内底面设有伸缩阻尼器（13），在所述伸缩阻尼器（13）移动杆端设有竖杆（14），在所述竖杆（14）上端铰接有身高测量板（15），在所述第一壳体（10）内设有能使竖杆（14）向上弹射同时使身高测量板（15）翻转打开后使竖杆（14）下降的弹射机构（2），在所述第一壳体（10）内设有能将弹射机构（2）锁定防止弹出的锁定机构（3）,所述弹射机构（2）包括设置在第一壳体（10）内底面位于第一壳体（10）的内腔与第二壳体（12）的内腔之间设有伸缩板（20），在所述伸缩板（20）上端设有顶板（21），所述顶板（21）与第一壳体（10）内底面之间设有第一弹簧（22），在所述竖杆（14）后侧竖向设有长槽（23），在所述长槽（23）靠近底部处设有固定板（24），所述竖杆（14）前侧与固定板（24）相对应的位置上设有槽口（25），在所述槽口（25）内活动设有移动块（26），所述移动块（26）后侧面与固定板（24）前侧面之间设有第二弹簧（27），在所述移动块（26）前端设有朝上的斜面（28），所述移动块（26）设置在顶板（21）上方，在所述长槽（23）内壁位于固定板（24）上方设有齿轮（29），在所述齿轮（29）一侧设有第一皮带轮（200），在所述身高测量板（15）铰接处设有第二皮带轮（201），所述第一皮带轮（200）与第二皮带轮（201）上套设有皮带（202），在所述第二壳体（12）内腔后壁面中部设有能与齿轮（29）相啮合的齿条（203），在所述第一壳体（10）顶部设有能使移动块（26）向第二壳体（12）的内腔移动的斜顶块（204），在所述第一壳体（10）一侧竖向设有第一导向槽（205），所述顶板（21）朝向第一导向槽（205）一侧设有压板（206），所述压板（206）活动设置在第一导向槽（205）内。 | 1.一种带有隐藏式身高测量人体分析仪，包括有底板（1），在所述底板（1）上设有第一壳体（10），在所述第一壳体（10）上设有人体分析仪器（11），其特征在于：在所述第一壳体（10）后侧设有第二壳体（12），所述第一壳体（10）的内腔与第二壳体（12）的内腔相连通，在所述第二壳体（12）内底面设有伸缩阻尼器（13），在所述伸缩阻尼器（13）移动杆端设有竖杆（14），在所述竖杆（14）上端铰接有身高测量板（15），在所述第一壳体（10）内设有能使竖杆（14）向上弹射同时使身高测量板（15）翻转打开后使竖杆（14）下降的弹射机构（2），在所述第一壳体（10）内设有能将弹射机构（2）锁定防止弹出的锁定机构（3）,所述弹射机构（2）包括设置在第一壳体（10）内底面位于第一壳体（10）的内腔与第二壳体（12）的内腔之间设有伸缩板（20），在所述伸缩板（20）上端设有顶板（21），所述顶板（21）与第一壳体（10）内底面之间设有第一弹簧（22），在所述竖杆（14）后侧竖向设有长槽（23），在所述长槽（23）靠近底部处设有固定板（24），所述竖杆（14）前侧与固定板（24）相对应的位置上设有槽口（25），在所述槽口（25）内活动设有移动块（26），所述移动块（26）后侧面与固定板（24）前侧面之间设有第二弹簧（27），在所述移动块（26）前端设有朝上的斜面（28），所述移动块（26）设置在顶板（21）上方，在所述长槽（23）内壁位于固定板（24）上方设有齿轮（29），在所述齿轮（29）一侧设有第一皮带轮（200），在所述身高测量板（15）铰接处设有第二皮带轮（201），所述第一皮带轮（200）与第二皮带轮（201）上套设有皮带（202），在所述第二壳体（12）内腔后壁面中部设有能与齿轮（29）相啮合的齿条（203），在所述第一壳体（10）顶部设有能使移动块（26）向第二壳体（12）的内腔移动的斜顶块（204），在所述第一壳体（10）一侧竖向设有第一导向槽（205），所述顶板（21）朝向第一导向槽（205）一侧设有压板（206），所述压板（206）活动设置在第一导向槽（205）内。 | A61B5/107 | A61B5 | 医用诊察和监护器械 | [ 0.629527 -0.26037294 0.21714772 ... -0.02258776 0.32341406 0.6935117 ] | [-0.24387306 -0.03253558 0.2675239 ... 0.31525105 0.18375568 0.41732788] | 生理参数分析测量设备 | 无源手术器械 | FALSE | [-0.24387306 -0.03253558 0.2675239 ... 0.31525105 0.18375568 0.41732788] | 医用诊察和监护器械 | 医用诊察和监护器械 | 是
CN201811061821.0 | 2018-09-12 | CN109646013B | 授权 | 听力计用耳机以及听力计 | 本发明提供一种听力计用耳机以及听力计。该听力计用耳机包括：右侧耳机部；左侧耳机部；与所述右侧耳机部对应的右侧发光部；与所述左侧耳机部对应的左侧发光部；以及控制部，所述控制部选择所述右侧耳机部和所述左侧耳机部中的任意一方作为提示检查音的耳机部，且使与选择的所述耳机部对应的所述发光部以与所述检查音对应的方式发光。 | 1.一种听力计用耳机，其特征在于，所述听力计用耳机包括：右侧耳机部；左侧耳机部；与所述右侧耳机部对应的右侧发光部；与所述左侧耳机部对应的左侧发光部；以及控制部，所述控制部从所述右侧耳机部和所述左侧耳机部中选择发出检查音的耳机部，且使与选择的所述耳机部对应的所述右侧发光部或所述左侧发光部以与所述检查音对应的方式发光，所述控制部当检测到针对所述检查音的响应操作时，使与未选择的所述耳机部对应的所述右侧发光部或所述左侧发光部以与所述检查音对应的方式不同的方式发光，所述右侧发光部具备设置于所述右侧耳机部的右侧钩部的右侧发光元件，所述左侧发光部具备设置于所述左侧耳机部的左侧钩部的左侧发光元件，所述右侧发光部和所述左侧发光部分别具有外侧构件和内侧构件，所述外侧构件和所述内侧构件分别具有弯曲的板形状且由透明或半透明的材质构成，在由所述外侧构件的两端的凹部和所述内侧构件的两端的凹部构成的孔中设置有发光元件，在所述外侧构件的表面形成凸凹图案，在所述内侧构件的侧面部所具有的光扩散部的外侧表面具有波形。3.一种听力计，其特征在于，具备：权利要求1或2所述的听力计用耳机；以及使所述听力计用耳机发出所述检查音的主体部。 | 1.一种听力计用耳机，其特征在于，所述听力计用耳机包括：右侧耳机部；左侧耳机部；与所述右侧耳机部对应的右侧发光部；与所述左侧耳机部对应的左侧发光部；以及控制部，所述控制部从所述右侧耳机部和所述左侧耳机部中选择发出检查音的耳机部，且使与选择的所述耳机部对应的所述右侧发光部或所述左侧发光部以与所述检查音对应的方式发光，所述控制部当检测到针对所述检查音的响应操作时，使与未选择的所述耳机部对应的所述右侧发光部或所述左侧发光部以与所述检查音对应的方式不同的方式发光，所述右侧发光部具备设置于所述右侧耳机部的右侧钩部的右侧发光元件，所述左侧发光部具备设置于所述左侧耳机部的左侧钩部的左侧发光元件，所述右侧发光部和所述左侧发光部分别具有外侧构件和内侧构件，所述外侧构件和所述内侧构件分别具有弯曲的板形状且由透明或半透明的材质构成，在由所述外侧构件的两端的凹部和所述内侧构件的两端的凹部构成的孔中设置有发光元件，在所述外侧构件的表面形成凸凹图案，在所述内侧构件的侧面部所具有的光扩散部的外侧表面具有波形。 | A61B5/12 | A61B5 | 医用诊察和监护器械 | [ 0.29268354 0.39273724 0.10016545 ... -0.4813667 -0.47043407 -1.8329717 ] | [ 0.07723963 -0.14217599 0.1216512 ... 0.07636273 -0.73743135 -0.8768646 ] | 电声学测量、分析设备 | 医用诊察和监护器械 | FALSE | [ 0.07723963 -0.14217599 0.1216512 ... 0.07636273 -0.73743135 -0.8768646 ] | 医用诊察和监护器械 | 医用诊察和监护器械 | 否
CN201811107709.6 | 2018-09-21 | CN108937953B | 授权 ¦ 一案双申 ¦ 权利转移 | 可调节的耳罩式听力测试装置 | 本发明公开了可调节的耳罩式听力测试装置，包括隔声耳罩、喇叭、探头、旋转器和双层板，喇叭和探头均设置于隔声耳罩内且均与测试系统连接，旋转器与隔声耳罩连接，双层板套设于旋转器的一端，旋转器配置为驱动双层板进行旋转，双层板的其中一面为吸音层，另一面为反射层，吸音层配置为对隔声耳罩内的声音信号进行吸收，反射层配置为对隔声耳罩内的声音信号进行反射。本发明使用隔声耳罩支撑，探头与皮肤没有接触，避免交叉感染；耳罩的隔音效果好，可节省隔音室的投放，节省成本；可以根据需要对双层板进行调节，进而控制耳罩内空间的声场特性，以适应各种听力测试项目的需要，调节方便、适用性强。 | 1.可调节的耳罩式听力测试装置，其特征在于，包括隔声耳罩(1)、喇叭(2)、探头(3)、旋转器(5)和双层板(7)，所述喇叭(2)和探头(3)均设置于隔声耳罩(1)内且均与测试系统连接，所述旋转器(5)与隔声耳罩(1)连接，所述双层板(7)套设于旋转器(5)的一端，所述旋转器(5)配置为驱动双层板(7)进行旋转，所述双层板(7)的其中一面为吸音层(71)，另一面为反射层(72)，所述吸音层(71)配置为对隔声耳罩(1)内的声音信号进行吸收，所述反射层(72)配置为对隔声耳罩(1)内的声音信号进行反射；所述旋转器(5)包括旋转轴(51)，所述旋转轴(51)为环状，所述双层板(7)为多个，多个所述双层板(7)环设于旋转轴(51)上；还包括伸缩支撑管(6)，所述伸缩支撑管(6)的一端固定于隔声耳罩(1)，另一端与喇叭(2)固定连接；当吸音层(71)全部朝向隔声耳罩(1)内部时，双层板(7)对隔声耳罩(1)内的声音信号进行吸收，起到减弱声音信号的作用，反之，当反射层(72)全部朝向隔声耳罩(1)内部时，双层板(7)对隔声耳罩(1)内的声音信号进行反射，起到增强声音信号的作用；通过调节旋转器(5)可以控制双层板(7)的方向，进而改变双层板(7)上吸音层(71)和反射层(72)的朝向，以满足不同的测试需求。 | 1.可调节的耳罩式听力测试装置，其特征在于，包括隔声耳罩(1)、喇叭(2)、探头(3)、旋转器(5)和双层板(7)，所述喇叭(2)和探头(3)均设置于隔声耳罩(1)内且均与测试系统连接，所述旋转器(5)与隔声耳罩(1)连接，所述双层板(7)套设于旋转器(5)的一端，所述旋转器(5)配置为驱动双层板(7)进行旋转，所述双层板(7)的其中一面为吸音层(71)，另一面为反射层(72)，所述吸音层(71)配置为对隔声耳罩(1)内的声音信号进行吸收，所述反射层(72)配置为对隔声耳罩(1)内的声音信号进行反射；所述旋转器(5)包括旋转轴(51)，所述旋转轴(51)为环状，所述双层板(7)为多个，多个所述双层板(7)环设于旋转轴(51)上；还包括伸缩支撑管(6)，所述伸缩支撑管(6)的一端固定于隔声耳罩(1)，另一端与喇叭(2)固定连接；当吸音层(71)全部朝向隔声耳罩(1)内部时，双层板(7)对隔声耳罩(1)内的声音信号进行吸收，起到减弱声音信号的作用，反之，当反射层(72)全部朝向隔声耳罩(1)内部时，双层板(7)对隔声耳罩(1)内的声音信号进行反射，起到增强声音信号的作用；通过调节旋转器(5)可以控制双层板(7)的方向，进而改变双层板(7)上吸音层(71)和反射层(72)的朝向，以满足不同的测试需求。 | A61B5/12 | A61B5 | 医用诊察和监护器械 | [ 0.21359602 0.25015265 -1.0566442 ... -0.10125873 -0.49328545 0.22469203] | [-0.10920395 0.3960076 -0.55672 ... -0.01691732 0.11743942 -0.45657626] | 电声学测量、分析设备 | 医用诊察和监护器械 | FALSE | [-0.10920395 0.3960076 -0.55672 ... -0.01691732 0.11743942 -0.45657626] | 医用诊察和监护器械 | 医用诊察和监护器械 | 否
CN201811433130.9 | 2018-11-28 | CN109394220B | 授权 | 一种智能身高测量装置及其测量方法 | 本发明公开了一种智能身高测量装置及其测量方法，包括飞行器以及均设置在飞行器上的第一处理模块、能够检测人体信息的人体识别检测模块以及能够检测飞行器的飞行高度的距离检测模块，第一处理模块与飞行器电性连接以驱动飞行器运行，第一处理模块分别与人体识别检测模块以及距离检测模块电性连接以根据飞行高度信息得出人体的身高；距离检测模块检测飞行器距离初始位置的飞行高度，当人体识别检测模块检测飞行器超过人体头顶时，第一处理模块接收距离检测模块检测的基于初始位置的飞行高度信息，进而得出人体身高，本设计结构简单，容易携带，同时智能运行，无需人为的操控，能够自动测出人体身高信息。 | 1.一种智能身高测量装置，其特征在于，包括：飞行器以及与飞行器电性连接的第一处理模块；人体识别检测模块，设置在飞行器上并且用于判断飞行器是否高于人体头顶位置；距离检测模块，设置在飞行器上并且能够检测飞行器的飞行高度；第一处理模块分别与人体识别检测模块以及距离检测模块电性连接以根据飞行高度信息得出人体的身高；承载台；用于供人体站立和飞行器停靠；第二处理模块，设置在承载台上，所述承载台上设置有复位触碰部件，飞行器能够在停靠时触碰到复位触碰部件，第二处理模块与复位触碰部件连接并且将复位信息传输给第一处理模块；通过复位触碰部件确立起飞的初始位置H0；距离检测模块检测的基于初始位置的飞行高度信息H1；得到人体身高测量值H＝H1-H0。5.一种智能身高测量装置的测量方法，其特征在于，采用如权利要求1-4任一项所述的智能身高测量装置，测量方法包括以下步骤：a、零点复位设置，确立起飞的初始位置H0；b、第一处理模块控制飞行器垂直上升；c、人体识别检测模块检测前方的人体，距离检测模块检测飞行器距离初始位置的飞行高度，并当人体识别检测模块检测飞行器超过人体头顶时，第一处理模块接收距离检测模块检测的基于初始位置的飞行高度信息H1，进而得出人体身高H；d、第一处理模块控制飞行器下降复位；其中，至少进行一次步骤b-步骤d的操作，若循环若干次步骤b-步骤d的操作，得出若干个人体身高测量值，则输出若干个人体身高测量值的平均值。 | 1.一种智能身高测量装置，其特征在于，包括：飞行器以及与飞行器电性连接的第一处理模块；人体识别检测模块，设置在飞行器上并且用于判断飞行器是否高于人体头顶位置；距离检测模块，设置在飞行器上并且能够检测飞行器的飞行高度；第一处理模块分别与人体识别检测模块以及距离检测模块电性连接以根据飞行高度信息得出人体的身高；承载台；用于供人体站立和飞行器停靠；第二处理模块，设置在承载台上，所述承载台上设置有复位触碰部件，飞行器能够在停靠时触碰到复位触碰部件，第二处理模块与复位触碰部件连接并且将复位信息传输给第一处理模块；通过复位触碰部件确立起飞的初始位置H0；距离检测模块检测的基于初始位置的飞行高度信息H1；得到人体身高测量值H＝H1-H0。 | A61B5/107 | A61B5 | 医用诊察和监护器械 | [-0.18358457 -0.32425144 0.01906665 ... 0.10256147 1.2377043 0.8072304 ] | [-0.39827952 0.17076394 0.15289441 ... 0.22504064 0.80718833 0.3439184 ] | 超声生理参数测量、分析设备 | 医用诊察和监护器械 | FALSE | [-0.39827952 0.17076394 0.15289441 ... 0.22504064 0.80718833 0.3439184 ] | 医用诊察和监护器械 | 医用诊察和监护器械 | 是
CN201811443804.3 | 2018-11-29 | CN109846488B | 授权 | 用于运行用于耳鸣表征的设备的方法以及相应的设备 | 本发明涉及一种用于运行用于耳鸣表征的设备的方法以及相应的设备。在用于运行用于耳鸣表征的设备(2)的方法中，在第一方法步骤(46)中产生具有多个信号频率的宽带测试信号(18)并且将其与耳鸣噪音(4)进行比较，其中，与相关联的比较结果(20b)一起存储相应的测试信号，并且其中，根据存储的测试信号和比较结果确定用于确定耳鸣噪音的概率相关性(44)，其中，在第二方法步骤(26)中改变测试信号的各个信号频率的幅值，其中，重复执行第一和第二方法步骤(46、26)，直到概率相关性达到或超过第一阈值(50)为止，并且其中，在第三方法步骤(62)中，根据概率相关性改变测试信号的各个信号频率的幅值。 | 1.一种用于运行用于耳鸣表征的设备（2）的方法，-其中，在第一方法步骤（46）中产生具有多个信号频率（28、28a、28b、28c、28d、28e、28f、38g）的宽带测试信号（18）并且将所述宽带测试信号与耳鸣噪音（4）在掩蔽作用方面进行比较，其中，与相关联的比较结果（20b）一起存储相应的测试信号（18），其中在正面比较结果的情况下耳鸣噪音（4）被掩蔽，并且其中，根据所存储的测试信号（18）和比较结果（20b）确定用于确定正面比较结果的测试信号（18）的共同性的概率相关性（44），-其中，在第二方法步骤（26）中改变测试信号（18）的各个信号频率（28、28a、28b、28c、28d、28e、28f、38g）的幅值（30、30a、30b、30c、30d、30e、30f、30g），-其中，重复执行第一和第二方法步骤（46、26），直到概率相关性（44）达到或超过第一阈值（50）为止，其中所述第一阈值（50）基本上相应于正面比较结果的最小数量，这些正面比较结果具有通过概率相关性（44）推导出的测试信号（18）掩蔽耳鸣噪音（4）的最小概率，并且-其中，在第三方法步骤（62）中，根据概率相关性（44）改变测试信号（18）的各个信号频率（28、28a、28b、28c、28d、28e、28f、38g）的幅值（30、30a、30b、30c、30d、30e、30f、30g）。6.一种用于耳鸣表征的设备（2），具有用于产生声音测试信号的信号发生器和听筒（12），借助所述听筒可以向相关人员（6）输出测试信号，以及用于执行根据权利要求1至5中任一项所述的方法的控制器（8）。 | 1.一种用于运行用于耳鸣表征的设备（2）的方法，-其中，在第一方法步骤（46）中产生具有多个信号频率（28、28a、28b、28c、28d、28e、28f、38g）的宽带测试信号（18）并且将所述宽带测试信号与耳鸣噪音（4）在掩蔽作用方面进行比较，其中，与相关联的比较结果（20b）一起存储相应的测试信号（18），其中在正面比较结果的情况下耳鸣噪音（4）被掩蔽，并且其中，根据所存储的测试信号（18）和比较结果（20b）确定用于确定正面比较结果的测试信号（18）的共同性的概率相关性（44），-其中，在第二方法步骤（26）中改变测试信号（18）的各个信号频率（28、28a、28b、28c、28d、28e、28f、38g）的幅值（30、30a、30b、30c、30d、30e、30f、30g），-其中，重复执行第一和第二方法步骤（46、26），直到概率相关性（44）达到或超过第一阈值（50）为止，其中所述第一阈值（50）基本上相应于正面比较结果的最小数量，这些正面比较结果具有通过概率相关性（44）推导出的测试信号（18）掩蔽耳鸣噪音（4）的最小概率，并且-其中，在第三方法步骤（62）中，根据概率相关性（44）改变测试信号（18）的各个信号频率（28、28a、28b、28c、28d、28e、28f、38g）的幅值（30、30a、30b、30c、30d、30e、30f、30g）。 | A61B5/12 | A61B5 | 医用诊察和监护器械 | [ 0.6770996 -0.33491227 0.86758816 ... 0.25890353 -0.46027684 -1.4281601 ] | [ 0.6816428 0.14328755 1.040765 ... 0.18120895 -0.23575984 -1.2568518 ] | 电声学测量、分析设备 | 医用诊察和监护器械 | FALSE | [ 0.6816428 0.14328755 1.040765 ... 0.18120895 -0.23575984 -1.2568518 ] | 医用诊察和监护器械 | 医用诊察和监护器械 | 否
CN201811466636.X | 2018-12-03 | CN109602425B | 授权 | 一种耳鸣检测装置及治疗系统 | 本发明涉及耳鸣检测装置和治疗系统，实现了耳鸣检测的自动化，通过采集细分倍频程下的听力阈值，以及计算听力阈值变化速率值的方式筛选耳鸣高概率发生区域，形成较精准的掩蔽治疗音，对用户更加具有针对性，提高了耳鸣检测的准确性，以及操作的便利性；同时通过治疗系统，在完成耳鸣检测与治疗的同时，实现对用户耳鸣数据的跟踪、分析和处理。 | 1.一种耳鸣检测装置，其特征在于：包括用于存储计算机程序指令的存储器以及处理器，当所述计算机程序指令被处理器执行时，使得所述装置执行以下步骤：第一步：对左右耳进行细分倍频程纯音听阈检测，获得精细的左右耳听力阈值曲线；第二步：耳鸣可以单侧耳发生，也可双耳发生，根据实际情况可分别对每侧患耳听力阈值曲线进行扫描，依次列出每侧患耳听力阈值曲线所有的波峰值即听阈波峰P-HL(M)、听力阈值曲线的波谷值即听阈波谷T-HL(N)和它们相对应的频率位点；第三步：计算得到每侧患耳所有听阈波峰的听阈变化速率值H-RATE，其中包含听阈平均变化速率值H-RATE0、听阈上升速率值H-RATE1和听阈下降速率值H-RATE2,分别将所述H-RATE0值、H-RATE1值、H-RATE2值由大到小排序，选出各自最大值所对应的听阈波峰，耳鸣的高概率发生区域即位于所述选出的听阈波峰的频点处；具体按以下条件的顺序选择单频点或多频点，或按其中之一独立选择：所述条件包括：1)P-HL(M)最大值对应的听阈波峰频点；2)H-RATE0最大值波峰对应的听阈波峰频点；3)H-RATE1或H-RATE2最大值波峰对应的听阈波峰频点；第四步：每侧患耳分别以选取位点的频率为中心频率，以相应频率点听力阈值分贝数为音量标准化依据，形成对应单侧患耳或双侧患耳的掩蔽治疗音；其中，形成治疗音时，使用单点或多点频率合成音频。4.一种耳鸣治疗系统，其特征在于，所述系统包括：如权利要求1-3任一项所述的耳鸣检测装置、计算机和/或服务器；当所述耳鸣检测装置获取患耳所有的听阈波峰值、波谷值和它们相对的频率位点时，将其上传至计算机或服务器；计算机或服务器按照与耳鸣检测装置约定的方式选择对应着耳鸣的高概率发生区域的若干频率位点；所述耳鸣检测装置在每侧患耳各选取若干位点的频率为治疗中心频率，以相应频率点听力阈值分贝数为音量标准化依据，形成掩蔽治疗音；并上传至计算机或服务器；计算机或服务器验证通过通知给耳鸣检测装置，以使得用户接受周期性聆听掩蔽治疗音达到本地治疗的目的；计算机或服务器周期性的接收所述耳鸣检测装置上传的用户的检测治疗过程信息，在对治疗效果进行客观评估的同时，进一步优化治疗靶区频点的选择。 | 1.一种耳鸣检测装置，其特征在于：包括用于存储计算机程序指令的存储器以及处理器，当所述计算机程序指令被处理器执行时，使得所述装置执行以下步骤：第一步：对左右耳进行细分倍频程纯音听阈检测，获得精细的左右耳听力阈值曲线；第二步：耳鸣可以单侧耳发生，也可双耳发生，根据实际情况可分别对每侧患耳听力阈值曲线进行扫描，依次列出每侧患耳听力阈值曲线所有的波峰值即听阈波峰P-HL(M)、听力阈值曲线的波谷值即听阈波谷T-HL(N)和它们相对应的频率位点；第三步：计算得到每侧患耳所有听阈波峰的听阈变化速率值H-RATE，其中包含听阈平均变化速率值H-RATE0、听阈上升速率值H-RATE1和听阈下降速率值H-RATE2,分别将所述H-RATE0值、H-RATE1值、H-RATE2值由大到小排序，选出各自最大值所对应的听阈波峰，耳鸣的高概率发生区域即位于所述选出的听阈波峰的频点处；具体按以下条件的顺序选择单频点或多频点，或按其中之一独立选择：所述条件包括：1)P-HL(M)最大值对应的听阈波峰频点；2)H-RATE0最大值波峰对应的听阈波峰频点；3)H-RATE1或H-RATE2最大值波峰对应的听阈波峰频点；第四步：每侧患耳分别以选取位点的频率为中心频率，以相应频率点听力阈值分贝数为音量标准化依据，形成对应单侧患耳或双侧患耳的掩蔽治疗音；其中，形成治疗音时，使用单点或多点频率合成音频。 | A61B5/12 | A61B5 | 医用诊察和监护器械 | [ 0.55841774 -0.3641235 0.0987165 ... -0.16157174 -1.0998309 -0.13419801] | [-0.00659358 0.44542003 0.79251367 ... -0.08628464 -0.3666752 -0.5183273 ] | 电声学测量、分析设备 | 医用诊察和监护器械 | FALSE | [-0.00659358 0.44542003 0.79251367 ... -0.08628464 -0.3666752 -0.5183273 ] | 医用诊察和监护器械 | 医用诊察和监护器械 | 否
CN201811524515.6 | 2018-12-13 | CN109394221B | 授权 | 幼儿身高体重测试方法及其测试系统 | 本发明公开了一种幼儿身高体重测试方法及其测试系统，包括以下步骤：对幼儿身份信息进行识别读取和录入，并进行存档；当幼儿的身份识别后，允许进行身高体重测试；首先对幼儿的站姿进行检测，当幼儿站姿端正时，开始进行幼儿的身高体重测量，当幼儿站姿不端正时，不进行幼儿的身高测量，并对幼儿发出姿势调整提醒，直至幼儿站姿端正为止；对幼儿的身高体重进行测量，并将测量后的身高数据上传到服务器进行存储。本发明极大程度上降低了对测试人员的专业性要求及减轻了测试人员的工作量，此外，本发明不仅测试数据比较精确，而且大大提高了测试数据录入的效率和准确度，避免了人工录入数据错误现象的发生。 | 1.幼儿身高体重测试方法，其特征在于，包括以下步骤：步骤1：对幼儿身份信息进行识别读取和录入，并进行存档；步骤2：当幼儿的身份识别后，开始进行身高体重测试；步骤3：首先对幼儿的站姿进行检测，当幼儿站姿端正时，开始进行幼儿的身高体重测量，当幼儿站姿不端正时，不进行幼儿的身高测量，并对幼儿发出姿势调整提醒，直至幼儿站姿端正为止；步骤4：对幼儿的身高体重进行测量，并将测量后的身高数据上传到服务器进行存储；步骤3中对幼儿的站姿进行检测的具体操作是，对幼儿的脚部位置以及站立姿势进行检测，检测幼儿的脚部站立在标准区域，则判定幼儿脚部位置端正；以及检测幼儿的身体部位与测量架上的多个接触传感器接触时，则判定幼儿站立姿势端正；所述检测幼儿的脚部站立在标准区域的方法是，通过脚部站立在脚踏上的留空部，从而使得留空部周边的上导电基层和下导电基层不接触闭合，则判定脚部站立在标准区域；反之判定脚部站立不在标准区域；所述检测幼儿的站立姿势方法是，检测幼儿骶骨部及两肩胛间与测量架上的接触传感器接触，则判定幼儿站立姿势端正；反之判定幼儿站立姿势不端正；实现所述幼儿身高体重测试方法的幼儿身高体重测试系统，包括测试主机（1），所述测试主机（1）连接有身高体重测量装置（2）；所述身高体重测量装置（2）包括竖直向上的测量架主体（4），测量架主体（4）的顶部设有超声波测距传感器模块（5），测量架主体（4）的底部设有称重传感器模块（6），称重传感器模块（6）上方设有站姿脚踏检测机构（3），所述测量架主体（4）的侧壁上设有人体位置检测模块（7）；所述测试主机（1）内设有测试主板（16）和通讯主板（17），所述超声波测距传感器模块（5）、称重传感器模块（6）、人体位置检测模块（7）和站姿脚踏检测机构（3）均与测试主板（16）连接；所述测试主板（16）经通讯主板（17）连接服务器；所述站姿脚踏检测机构（3）包括从上到下依次设置的上层覆盖（8）、RFID线圈（9）、中间缓冲层（10）、上导电基层（11）、绝缘隔层（12）、下导电基层（13）、下层覆盖（14）；所述上导电基层（11）和下导电基层（13）均设有两个留空部（15）；所述两个留空部（15）之间设有夹角，夹角的角度在50-60度之间；所述人体位置检测模块（7）包括纵向依次嵌设在测量架主体（4）的侧壁上的三个接触传感器（18），所述三个接触传感器（18）分别设置在测量架主体（4）的侧壁上部、中部和下部。 | 1.幼儿身高体重测试方法，其特征在于，包括以下步骤：步骤1：对幼儿身份信息进行识别读取和录入，并进行存档；步骤2：当幼儿的身份识别后，开始进行身高体重测试；步骤3：首先对幼儿的站姿进行检测，当幼儿站姿端正时，开始进行幼儿的身高体重测量，当幼儿站姿不端正时，不进行幼儿的身高测量，并对幼儿发出姿势调整提醒，直至幼儿站姿端正为止；步骤4：对幼儿的身高体重进行测量，并将测量后的身高数据上传到服务器进行存储；步骤3中对幼儿的站姿进行检测的具体操作是，对幼儿的脚部位置以及站立姿势进行检测，检测幼儿的脚部站立在标准区域，则判定幼儿脚部位置端正；以及检测幼儿的身体部位与测量架上的多个接触传感器接触时，则判定幼儿站立姿势端正；所述检测幼儿的脚部站立在标准区域的方法是，通过脚部站立在脚踏上的留空部，从而使得留空部周边的上导电基层和下导电基层不接触闭合，则判定脚部站立在标准区域；反之判定脚部站立不在标准区域；所述检测幼儿的站立姿势方法是，检测幼儿骶骨部及两肩胛间与测量架上的接触传感器接触，则判定幼儿站立姿势端正；反之判定幼儿站立姿势不端正；实现所述幼儿身高体重测试方法的幼儿身高体重测试系统，包括测试主机（1），所述测试主机（1）连接有身高体重测量装置（2）；所述身高体重测量装置（2）包括竖直向上的测量架主体（4），测量架主体（4）的顶部设有超声波测距传感器模块（5），测量架主体（4）的底部设有称重传感器模块（6），称重传感器模块（6）上方设有站姿脚踏检测机构（3），所述测量架主体（4）的侧壁上设有人体位置检测模块（7）；所述测试主机（1）内设有测试主板（16）和通讯主板（17），所述超声波测距传感器模块（5）、称重传感器模块（6）、人体位置检测模块（7）和站姿脚踏检测机构（3）均与测试主板（16）连接；所述测试主板（16）经通讯主板（17）连接服务器；所述站姿脚踏检测机构（3）包括从上到下依次设置的上层覆盖（8）、RFID线圈（9）、中间缓冲层（10）、上导电基层（11）、绝缘隔层（12）、下导电基层（13）、下层覆盖（14）；所述上导电基层（11）和下导电基层（13）均设有两个留空部（15）；所述两个留空部（15）之间设有夹角，夹角的角度在50-60度之间；所述人体位置检测模块（7）包括纵向依次嵌设在测量架主体（4）的侧壁上的三个接触传感器（18），所述三个接触传感器（18）分别设置在测量架主体（4）的侧壁上部、中部和下部。 | A61B5/107 | A61B5 | 医用诊察和监护器械 | [ 0.18036425 -0.4282105 -0.28990248 ... 0.17202282 0.914117 -0.03585723] | [-0.09298572 -0.12549968 0.06783579 ... 0.52533406 0.62696594 -0.38803318] | 生理参数分析测量设备 | 医用诊察和监护器械 | FALSE | [-0.09298572 -0.12549968 0.06783579 ... 0.52533406 0.62696594 -0.38803318] | 医用诊察和监护器械 | 医用诊察和监护器械 | 是
CN201811563614.5 | 2018-12-20 | CN109480859B | 授权 ¦ 一案双申 | 一种自动修正环境噪声影响的听力测试方法及听力筛查仪 | 本发明公开了一种自动修正环境噪声影响的听力测试方法及听力筛查仪，包括：数字音频处理系统、数字信息交互系统、噪音监测装置、计算机系统和测听耳机，通过噪音监测、测听耳机的配置、听力测试以及测试结果的处理，测试结果经系统处理后自动生成包括但不限于纯音听力图，将纯音听力图外接打印或内存记录保存或网络上传至指定服务器，建立大数据库，供上级医院或者专家临床参照、统计使用。通过上述方式，本发明所述的自动修正环境噪声影响的听力测试方法及听力筛查仪，对环境噪声及测试静音要求较低，可供非专业人士简便操作，让被试者快速、有效地进行听力筛查，判断听力是否正常。 | 1.一种自动修正环境噪声影响的听力测试方法，其特征在于，包括：噪音监测，为了实现在生活环境噪音下测试听力，选择配置噪音监测装置以监测使用者所处的生活环境噪音水平和/或外耳道噪声水平，将噪音下的听力测试值转换为符合听力测试标准环境噪声下的听力值；测听耳机的配置，通过测听耳机的耳罩进行降噪，当测听耳机与耳膜之间的外耳道噪音不超过设置的听力检测标准要求的限值，测试获得听力阈值是满足听力检测标准要求的，不需进行噪音影响修正，当测试听力时的环境噪音超过某一限值，通过测听耳机降噪后进入外耳道内的噪音超过设置听力检测标准要求的限值，自动启动噪声修正或声学校准，根据噪音监测装置监测的环境噪声或外耳道噪声下测的听力值，通过数据库里预先设置的经过实验标定的噪声-听力关系数据进行生活环境噪声和/或外耳道噪声听力阈值转换或修正为标准静音听力阈值，从而得出满足听力测试标准要求的听力阈值；听力测试，设置测试音调，测试音调包括纯音，对被试者进行听力测试，设定数个频率点，被试者能听到某一频率点相对应的最小声音时，自行确认或者操作者辅助确认，切换到另一只耳朵或下一频率点继续测试，实现左右耳轮流跟随设置频率点进行测试；实验标定，采用的实验仪器装置包括静音箱、噪声发生器、噪音计、纯音发生器和音频接受器，向静音箱内输入纯音的标准噪声或静音下的音频信号（Fm,Xi），在给定环境噪音Zn下，输出受环境噪音影响的音频（Fm,Yq），建立数据函数Yq=W（Fm,Xi,Zn）的对应噪声修正数据库，其中，Fm是声音频率，Xi和Yq分别是声音响度，Zn是环境噪音响度，W是数字函数关系；噪声修正或声学校准，将环境噪音Zn下测得的音频数据（Fm,Yq,Zn）与筛查仪存储的数据库进行对比，即可找到与（Fm,Yq,Zn）相对应的唯一的标准静音下的纯音（Fm,Xi）；测试结果的处理，测试结果经系统处理后自动生成纯音听力图，将纯音听力图外接打印或内存记录保存或网络上传至指定服务器，建立大数据库，供上级医院或者专家临床参照、统计使用，构成分级医疗体系。 | 1.一种自动修正环境噪声影响的听力测试方法，其特征在于，包括：噪音监测，为了实现在生活环境噪音下测试听力，选择配置噪音监测装置以监测使用者所处的生活环境噪音水平和/或外耳道噪声水平，将噪音下的听力测试值转换为符合听力测试标准环境噪声下的听力值；测听耳机的配置，通过测听耳机的耳罩进行降噪，当测听耳机与耳膜之间的外耳道噪音不超过设置的听力检测标准要求的限值，测试获得听力阈值是满足听力检测标准要求的，不需进行噪音影响修正，当测试听力时的环境噪音超过某一限值，通过测听耳机降噪后进入外耳道内的噪音超过设置听力检测标准要求的限值，自动启动噪声修正或声学校准，根据噪音监测装置监测的环境噪声或外耳道噪声下测的听力值，通过数据库里预先设置的经过实验标定的噪声-听力关系数据进行生活环境噪声和/或外耳道噪声听力阈值转换或修正为标准静音听力阈值，从而得出满足听力测试标准要求的听力阈值；听力测试，设置测试音调，测试音调包括纯音，对被试者进行听力测试，设定数个频率点，被试者能听到某一频率点相对应的最小声音时，自行确认或者操作者辅助确认，切换到另一只耳朵或下一频率点继续测试，实现左右耳轮流跟随设置频率点进行测试；实验标定，采用的实验仪器装置包括静音箱、噪声发生器、噪音计、纯音发生器和音频接受器，向静音箱内输入纯音的标准噪声或静音下的音频信号（Fm,Xi），在给定环境噪音Zn下，输出受环境噪音影响的音频（Fm,Yq），建立数据函数Yq=W（Fm,Xi,Zn）的对应噪声修正数据库，其中，Fm是声音频率，Xi和Yq分别是声音响度，Zn是环境噪音响度，W是数字函数关系；噪声修正或声学校准，将环境噪音Zn下测得的音频数据（Fm,Yq,Zn）与筛查仪存储的数据库进行对比，即可找到与（Fm,Yq,Zn）相对应的唯一的标准静音下的纯音（Fm,Xi）；测试结果的处理，测试结果经系统处理后自动生成纯音听力图，将纯音听力图外接打印或内存记录保存或网络上传至指定服务器，建立大数据库，供上级医院或者专家临床参照、统计使用，构成分级医疗体系。 | A61B5/12 | A61B5 | 医用诊察和监护器械 | [ 0.6181254 0.5030629 0.03084722 ... -0.35181293 -0.2921128 -0.78403515] | [ 0.15639167 0.60709065 0.0269784 ... -0.2340786 -0.3129263 -0.7157612 ] | 电声学测量、分析设备 | 医用诊察和监护器械 | FALSE | [ 0.15639167 0.60709065 0.0269784 ... -0.2340786 -0.3129263 -0.7157612 ] | 医用诊察和监护器械 | 医用诊察和监护器械 | 否
CN202010450570.6 | 2020-05-25 | CN111568426B | 授权 | 气道狭窄段直径和长度测量装置 | 本发明公开了一种气道狭窄段直径和长度测量装置，其包括测距传感器、主控显示单元、套管、第一气囊组件和第二气囊组件，所述主控显示单元包括电源、主控制器和显示屏；测距传感器为两个，且两个测距传感器为背靠背连接成一体，连接测距传感器和主控制器的信号线穿在套管中，且套管和信号线之间为间隙配合。本发明气道狭窄段直径和长度测量装置，其利用第一气囊和第二气囊对测距传感器进行定位，并利用两个背靠背连接的测距传感器测量气道的直径，测距传感器能沿气道圆周方向转动，还能沿气道纵向移动，从而能准确的测出气道狭窄段的直径及狭窄段的长度。 | 1.一种气道狭窄段直径和长度测量装置，其特征在于：包括测距传感器、主控显示单元、套管、第一气囊组件和第二气囊组件，所述主控显示单元包括电源、主控制器和显示屏；所述电源分别与主控制器、显示屏和测距传感器连接，所述主控制器分别与测距传感器和显示屏连接；所述测距传感器两个，且两个测距传感器为背靠背连接成一体，利用两个背靠背连接的测距传感器测量气道的直径，连接测距传感器和主控制器的信号线穿在套管中，且套管和信号线之间为间隙配合；所述第一气囊组件包括第一定位管、固定在第一定位管外圆柱面上的第一气囊和与第一气囊连接的第一注气管，所述第一定位管固定连接在套管的端部上并套在信号线外，且第一定位管和信号线之间为间隙配合；所述第二气囊组件包括第二定位管、固定在第二定位管外圆柱面上的第二气囊和与第二气囊连接的第二注气管；利用第一气囊和第二气囊对测距传感器进行定位，保证在测距过程中测距传感器稳定的处在气道中心位置；所述气道狭窄段直径和长度测量装置还包括与测距传感器连接的引导线，所述第二定位管套在引导线外，且第二定位管和引导线之间为间隙配合，所述引导线上还设置有防止引导线从第二定位套管中脱离的限位环，所述限位环位于第二定位套管的两端。 | 1.一种气道狭窄段直径和长度测量装置，其特征在于：包括测距传感器、主控显示单元、套管、第一气囊组件和第二气囊组件，所述主控显示单元包括电源、主控制器和显示屏；所述电源分别与主控制器、显示屏和测距传感器连接，所述主控制器分别与测距传感器和显示屏连接；所述测距传感器两个，且两个测距传感器为背靠背连接成一体，利用两个背靠背连接的测距传感器测量气道的直径，连接测距传感器和主控制器的信号线穿在套管中，且套管和信号线之间为间隙配合；所述第一气囊组件包括第一定位管、固定在第一定位管外圆柱面上的第一气囊和与第一气囊连接的第一注气管，所述第一定位管固定连接在套管的端部上并套在信号线外，且第一定位管和信号线之间为间隙配合；所述第二气囊组件包括第二定位管、固定在第二定位管外圆柱面上的第二气囊和与第二气囊连接的第二注气管；利用第一气囊和第二气囊对测距传感器进行定位，保证在测距过程中测距传感器稳定的处在气道中心位置；所述气道狭窄段直径和长度测量装置还包括与测距传感器连接的引导线，所述第二定位管套在引导线外，且第二定位管和引导线之间为间隙配合，所述引导线上还设置有防止引导线从第二定位套管中脱离的限位环，所述限位环位于第二定位套管的两端。 | A61B5/107 | A61B5 | 呼吸、麻醉和急救器械 | [ 0.5166185 0.05272635 0.4288619 ... -0.04737369 -0.39099962 0.00641752] | [ 0.297829 0.22838715 0.31949982 ... -0.0194632 -0.02774106 -0.28632888] | 呼吸、麻醉、急救设备辅助装置 | 呼吸、麻醉和急救器械 | FALSE | [ 0.297829 0.22838715 0.31949982 ... -0.0194632 -0.02774106 -0.28632888] | 呼吸、麻醉和急救器械 | 呼吸、麻醉和急救器械 | 否
CN201480024725.2 | 2014-04-22 | CN105163660B | 授权 | 用于为面罩确定尺寸的方法和装置 | 一种提供一系列用于与患者贴合的具有不同尺寸的面罩的方法包括：提供具有上唇接合表面和第一鼻部包膜的第一面罩，该上唇接合表面具有第一凹陷；以及提供具有上唇接合表面和第二鼻部包膜的第二面罩，该第二面罩的上唇接合表面具有不同于该第一凹陷的第二凹陷。 | 1.一种用于在确定患者所用的尺寸适合的面罩中使用的尺寸量规(60、80、100)，所述尺寸量规包括：本体部分(62、82、102)；以及从所述本体部分的外围向内延伸的具有不同深度(d)的许多凹形部分(64、66、68、84、86、88、104、106、108)。8.一种用于为患者的面罩确定尺寸的方法，其中，所述方法包括：确定所述患者的上唇突起和鼻部包膜中的一个的测量值；以及基于所述测量值确定用于所述患者的尺寸适合的面罩。10.一种提供一系列用于贴合患者的具有不同尺寸的面罩的方法，其中，所述方法包括：提供具有上唇接合表面和第一鼻部包膜的第一面罩，所述上唇接合表面具有第一凹陷；以及提供具有上唇接合表面和第二鼻部包膜的第二面罩，所述第二面罩的所述上唇接合表面具有第二凹陷，其中，所述第二凹陷不同于所述第一凹陷。 | 1.一种用于在确定患者所用的尺寸适合的面罩中使用的尺寸量规(60、80、100)，所述尺寸量规包括：本体部分(62、82、102)；以及从所述本体部分的外围向内延伸的具有不同深度(d)的许多凹形部分(64、66、68、84、86、88、104、106、108)。 | A61B5/107 | A61B5 | 呼吸、麻醉和急救器械 | [-0.9110203 -0.8440114 0.785284 ... -0.13237908 0.54746807 -0.40124652] | [ 0.08140538 -0.25646383 0.15872294 ... -1.0023896 0.2920126 -1.4026971 ] | 呼吸、麻醉用管路、面罩 | 呼吸、麻醉和急救器械 | FALSE | [ 0.08140538 -0.25646383 0.15872294 ... -1.0023896 0.2920126 -1.4026971 ] | 呼吸、麻醉和急救器械 | 呼吸、麻醉和急救器械 | 否
CN201911082917.X | 2015-07-02 | CN111053559B | 授权 | 定制的患者接口及其制作方法 | 一种制造用于相对于环境空气压力以连续正压将空气流密封地输送到患者气道入口的患者接口的方法，其包括收集患者面部的人体测量数据。根据在患者接口的使用期间所收集的人体测量数据标识预期考虑。处理所收集的人体测量数据以基于所述预期考虑提供变换数据集，所述变换数据集对应于至少一个定制患者接口部件。基于所述变换数据集对至少一个患者接口部件进行建模。 | 1.一种制造用于相对于环境空气压力以连续正压将空气流密封地输送到患者气道入口的患者接口的方法，所述方法包括：收集患者面部的人体测量数据；根据收集到的人体测量数据为所述患者接口的使用标识预期考虑；处理收集到的人体测量数据以基于所述预期考虑和变形状态数据提供变换数据集，所述变形状态数据通过使用模拟软件从松弛状态数据模拟获得，所述模拟软件配置为从松弛状态下的头部的几何表面和面部的几何表面的测量预测在所述患者接口内在特定CPAP压力下的所述患者面部的表面和衬垫的表面所经历的变形，所述变换数据集对应于至少一个定制患者接口部件；以及基于所述变换数据集对至少一个患者接口部件建立模型；其中，处理收集到的人体测量数据包括：(a)围绕所述患者面部的特征提供可变的偏移距离；(b)围绕所述患者面部的一个特征提供均匀的偏移距离；或(c)在冠状平面中提供与所述患者面部的多个选定表面混合的表面，并且其中，对至少一个部件建立模型包括形成具有所述可变的偏移距离、均匀的偏移距离或所述表面的框架。 | 1.一种制造用于相对于环境空气压力以连续正压将空气流密封地输送到患者气道入口的患者接口的方法，所述方法包括：收集患者面部的人体测量数据；根据收集到的人体测量数据为所述患者接口的使用标识预期考虑；处理收集到的人体测量数据以基于所述预期考虑和变形状态数据提供变换数据集，所述变形状态数据通过使用模拟软件从松弛状态数据模拟获得，所述模拟软件配置为从松弛状态下的头部的几何表面和面部的几何表面的测量预测在所述患者接口内在特定CPAP压力下的所述患者面部的表面和衬垫的表面所经历的变形，所述变换数据集对应于至少一个定制患者接口部件；以及基于所述变换数据集对至少一个患者接口部件建立模型；其中，处理收集到的人体测量数据包括：(a)围绕所述患者面部的特征提供可变的偏移距离；(b)围绕所述患者面部的一个特征提供均匀的偏移距离；或(c)在冠状平面中提供与所述患者面部的多个选定表面混合的表面，并且其中，对至少一个部件建立模型包括形成具有所述可变的偏移距离、均匀的偏移距离或所述表面的框架。 | A61B5/107 | A61B5 | 呼吸、麻醉和急救器械 | [ 0.58063525 -0.59819704 -0.62608624 ... -0.20633267 -0.3023026 -1.1938623 ] | [ 0.6274619 0.59136206 0.11688711 ... -0.27275446 0.25696644 -1.0406958 ] | 呼吸、麻醉用管路、面罩 | 呼吸、麻醉和急救器械 | FALSE | [ 0.6274619 0.59136206 0.11688711 ... -0.27275446 0.25696644 -1.0406958 ] | 呼吸、麻醉和急救器械 | 呼吸、麻醉和急救器械 | 否
CN202010975572.7 | 2020-09-16 | CN112244817B | 授权 | 一种基于压力传感的检测上肢淋巴水肿的装置及检测方法 | 本发明公开了一种基于压力传感的检测上肢淋巴水肿的装置，包括紧固层，紧固层两端通过若干牵引绳连接呈半包围圆柱状，紧固层内侧还设置有压力传感内嵌层，所述压力传感内嵌层紧贴紧固层内侧，紧固层外表面还设置有步进电机，微型计算机连接压力传感内嵌层，紧固层一端还设置有指套，所述指套与紧固层相通；本发明还公开了基于一种基于压力传感的检测上肢淋巴水肿的装置的检测方法，使用者能够在家独自使用检测上肢淋巴水肿情况。 | 1.一种基于压力传感的检测上肢淋巴水肿的装置，其特征在于，包括紧固层(3)，紧固层(3)两端通过若干牵引绳连接呈半包围圆柱状，紧固层(3)内侧还设置有压力传感内嵌层(5)，所述压力传感内嵌层(5)紧贴紧固层(3)内侧，紧固层(3)外表面还设置有步进电机(4)，微型控制器连接压力传感内嵌层(5)，紧固层(3)一端还设置有指套(1)，所述指套(1)与紧固层(3)相通，所述紧固层(3)两端分别还对应设置有步进电机(4)，两个步进电机(4)通过无延展性绳子(6)相连，所述步进电机(4)连接微型控制器(7)，微型控制器(7)通过蓝牙模块还连接有手机终端，传感内嵌层(5)表面均匀设置有若干微型压力传感器，若干所述微型压力传感器与微型控制器(7)相连；还包括内层弹性织物层(2)，内层弹性织物层(2)铺设于传感内嵌层(5)表面；微型控制器(7)还连接有云端数据库，云端数据库内置多层次的淋巴水肿模型以及不同用户的淋巴水肿检测模型，微型控制器(7)还连接有信息存储模块。2.一种基于压力传感的检测上肢淋巴水肿的方法，采用权利要求1所述的一种基于压力传感的检测上肢淋巴水肿的装置，其特征在于，具体按以下步骤实施：步骤1，使用者将上肢套接于内层弹性织物层(2)内，然后穿过指套(1)，将装置穿戴完成；步骤2，手机终端控制微型控制器(7)工作，微型控制器(7)控制步进电机(4)进行拉紧收缩无延展性绳子(6)，当外层紧固层(3)向内收紧施加压力于上肢，压力传感器便会与上肢接触产生压力，施加于压力传感器的压力也同时在增加，设定压力传感一个固定压力信号值，当到达这一压力信号值时，步进电机(4)停止收缩，记录此时的无延展性绳子(6)收缩的尺寸，当数据记录并且已上传成功后，步进电机(4)反向转动，无延展性绳子(6)由紧绷变松弛，外部紧固层(3)扩张，使用者便可脱下装置；步骤3，当使用者为首次使用此装置，记录经步骤2测得的无延展性绳子(6)的收缩尺寸为样板，然后存储于信息存储模块，将样板数据通过存储模块上传于云端数据库以供下载查看；当使用者为非首次使用此装置，则装置记录步骤2测得的无延展性绳子(6)收缩尺寸，并于样板进行比对，判断使用者的水肿情况。 | 1.一种基于压力传感的检测上肢淋巴水肿的装置，其特征在于，包括紧固层(3)，紧固层(3)两端通过若干牵引绳连接呈半包围圆柱状，紧固层(3)内侧还设置有压力传感内嵌层(5)，所述压力传感内嵌层(5)紧贴紧固层(3)内侧，紧固层(3)外表面还设置有步进电机(4)，微型控制器连接压力传感内嵌层(5)，紧固层(3)一端还设置有指套(1)，所述指套(1)与紧固层(3)相通，所述紧固层(3)两端分别还对应设置有步进电机(4)，两个步进电机(4)通过无延展性绳子(6)相连，所述步进电机(4)连接微型控制器(7)，微型控制器(7)通过蓝牙模块还连接有手机终端，传感内嵌层(5)表面均匀设置有若干微型压力传感器，若干所述微型压力传感器与微型控制器(7)相连；还包括内层弹性织物层(2)，内层弹性织物层(2)铺设于传感内嵌层(5)表面；微型控制器(7)还连接有云端数据库，云端数据库内置多层次的淋巴水肿模型以及不同用户的淋巴水肿检测模型，微型控制器(7)还连接有信息存储模块。 | A61B5/107 | A61B5 | 物理治疗器械 | [-0.02195937 -0.5787618 -0.13544856 ... 0.4280411 1.3460547 -0.34522438] | [-0.18673937 -0.38792455 -0.14137337 ... 0.07116899 0.6681887 -0.25219974] | 力疗设备/器具 | 物理治疗器械 | FALSE | [-0.18673937 -0.38792455 -0.14137337 ... 0.07116899 0.6681887 -0.25219974] | 物理治疗器械 | 物理治疗器械 | 否
CN202211163766.2 | 2022-09-23 | CN115381435B | 授权 | 一种颈椎状态检测仪器及应用方法 | 本发明涉及颈椎状态检测仪器及应用方法，仪器包括检测套筒，检测套筒外侧表面上呈环形分布设置有多列开槽组，开槽内设置有弹性水囊，检测套筒的外侧表面设置有多个挡片，检测套筒的外侧表面设置有多个转动座和微型压力传感器，挡片和转动座构成放大弹性水囊挤压力的杠杆组件；挡片的一端挡住弹性水囊，另一端作用在微型压力传感器上；通过设置的一列开槽，能够对弯曲的形变位置进行限定，在此基础之上再设计弹性水囊来和杠杆组件来实现挤压力的放大以及变化检测，同时还可以利用锥形塑料件进行刺激皮肤颈部的不规范弯曲进行提醒，获得微型压力传感器变化数据后，就可以对颈部的弯曲形态进行模拟，达到颈椎弯曲程度精确检测目的。 | 1.一种颈椎状态检测仪器，其特征在于，包括与人体颈部配合穿戴的检测套筒，所述检测套筒外侧表面上呈环形分布设置有多列开槽组，每一列开槽组包括至少三个纵向分布的开槽，所述开槽的剖面呈等腰三角形状且所述开槽的两侧内壁分别为等腰三角形的两个腰；所述开槽内设置有弹性水囊，所述检测套筒的外侧表面设置有多个一一对应位于所述开槽的开口处的防止所述弹性水囊脱落的挡片，所述检测套筒的外侧表面设置有多个一一对应转动连接所述挡片的非两端位置的转动座和多个一一对应所述挡片的微型压力传感器，所述挡片和所述转动座构成放大所述弹性水囊挤压力的杠杆组件；所述挡片的一端挡住所述弹性水囊，另一端作用在所述微型压力传感器上；所述弹性水囊上通过弹性伸缩管连接有锥形塑料件，所述弹性水囊与所述弹性伸缩管相连通，所述检测套筒的内壁设置有多个一一对应与所述开槽连通的开孔，在所述弹性水囊未被挤压状态下，所述锥形塑料件以及所述弹性伸缩管均位于所述开孔内；所述检测套筒的外侧表面设置有安装所述微型压力传感器的安装槽，所述安装槽形状与所述微型压力传感器形状相匹配；所述挡片包括相连接的第一弧形段和第二弧形段，所述第一弧形段和所述第二弧形段的连接处与所述转动座转动连接，所述第一弧形段的开口朝向相对应的所述开槽，所述第二弧形段的开口朝向背离所述检测套筒的一侧；所述挡片由弹性材料制成。5.一种颈椎状态检测仪器应用方法，应用如权利要求1-4任一所述的颈椎状态检测仪器，其特征在于，实现方法如下：在穿戴检测套筒后，开启多个微型压力传感器，进入检测状态；人体颈部弯曲时，会作用在检测套筒上并带动检测套筒在相应的一列或多列开槽处进行弯曲，开槽在弯曲时逐渐闭合并挤压弹性水囊，弹性水囊一端形变并挤压作用在挡片上，经由挡片和转动座组成的杠杆放大后作用在微型压力传感器上，弹性水囊另一端在弹性伸缩管处形变，带动锥形塑料件移动伸出开孔作用在人体皮肤上，进行提醒；在微型压力传感器的读数时，记录读数时间并继续检测其读数以及其周围的微型压力传感器的读数，并进行记录读数变化，并发送至外部服务器；外部服务器根据微型压力传感器的读数，在建立的检测套筒三维模型中相应的模拟受力变化动态影像，将动态影像作为判断颈椎活动的依据文件。 | 1.一种颈椎状态检测仪器，其特征在于，包括与人体颈部配合穿戴的检测套筒，所述检测套筒外侧表面上呈环形分布设置有多列开槽组，每一列开槽组包括至少三个纵向分布的开槽，所述开槽的剖面呈等腰三角形状且所述开槽的两侧内壁分别为等腰三角形的两个腰；所述开槽内设置有弹性水囊，所述检测套筒的外侧表面设置有多个一一对应位于所述开槽的开口处的防止所述弹性水囊脱落的挡片，所述检测套筒的外侧表面设置有多个一一对应转动连接所述挡片的非两端位置的转动座和多个一一对应所述挡片的微型压力传感器，所述挡片和所述转动座构成放大所述弹性水囊挤压力的杠杆组件；所述挡片的一端挡住所述弹性水囊，另一端作用在所述微型压力传感器上；所述弹性水囊上通过弹性伸缩管连接有锥形塑料件，所述弹性水囊与所述弹性伸缩管相连通，所述检测套筒的内壁设置有多个一一对应与所述开槽连通的开孔，在所述弹性水囊未被挤压状态下，所述锥形塑料件以及所述弹性伸缩管均位于所述开孔内；所述检测套筒的外侧表面设置有安装所述微型压力传感器的安装槽，所述安装槽形状与所述微型压力传感器形状相匹配；所述挡片包括相连接的第一弧形段和第二弧形段，所述第一弧形段和所述第二弧形段的连接处与所述转动座转动连接，所述第一弧形段的开口朝向相对应的所述开槽，所述第二弧形段的开口朝向背离所述检测套筒的一侧；所述挡片由弹性材料制成。 | A61B5/107 | A61B5 | 物理治疗器械 | [ 0.03144284 -0.42259583 0.41167507 ... -0.1740052 0.1680165 -0.7985234 ] | [-0.09797942 0.2870723 0.14151537 ... -0.18798015 0.32074445 -0.27550521] | 力疗设备/器具 | 物理治疗器械 | FALSE | [-0.09797942 0.2870723 0.14151537 ... -0.18798015 0.32074445 -0.27550521] | 物理治疗器械 | 物理治疗器械 | 否
CN201810449699.8 | 2018-05-11 | CN108814612B | 授权 | 一种测量仪的自动清洁装置 | 本发明涉及一种测量仪的自动清洁装置，包括底座和测量盘，测量盘底部固接有第一支撑柱和第二支撑柱，第一支撑柱和第二支撑柱之间设有第一气囊，第一支撑柱和第二支撑柱均套设有支撑弹簧，支撑弹簧位于底座和测量盘之间；测量盘的侧部固接有立柱，立柱的两侧分别固定连接有第一支撑台和第二支撑台，第一支撑台上固接有第二气囊，第二气囊与第一气囊之间连通有导气管，第二支撑台上设有消毒箱和储液箱，消毒箱内滑动连接有活塞，活塞将储液箱内部分隔成液室和气室，活塞上固定连接有活塞杆，活塞杆的自由端活动连接在第二气囊上，液室的底部设有喷淋管，气室的底部连通有喷气管，液室与储液箱之间连通有U形管，本装置可对测量仪进行清洁。 | 1.一种测量仪的自动清洁装置，其特征在于：包括驱动机构，所述驱动机构包括内部中空的底座和位于底座上方的测量盘，所述测量盘的底部固定连接有第一支撑柱和第二支撑柱，第一支撑柱和第二支撑柱之间设有第一气囊，第一支撑柱的自由端和第二支撑柱的自由端均穿过底座的顶部并延伸到底座的内部，第一支撑柱和第二支撑柱均套设有支撑弹簧，支撑弹簧位于底座和测量盘之间；测量盘的侧部固定连接有与测量盘垂直设置的立柱，立柱上固定连接有刻度尺，立柱上还滑动连接有压板，立柱的两侧分别固定连接有第一支撑台和第二支撑台，第一支撑台上固定连接有第二气囊，第二气囊的一端固定连接在立柱的侧部，第二气囊与第一气囊之间连通有导气管，第二气囊上方的立柱上固定连接有横向限位板，第二气囊远离立柱一侧的第一支撑台上固定连接有竖向限位板；第二支撑台上设有消毒机构，所述消毒机构包括消毒箱和储液箱，消毒箱内密封滑动连接有活塞，活塞将储液箱内部分隔成液室和气室，活塞与气室的侧壁之间连接有复位弹簧，活塞上固定连接有活塞杆，活塞杆的自由端穿过气室及消毒箱的侧壁并活动连接在第二气囊靠近竖向限位板的一侧部上，活塞杆与消毒箱侧壁的连接处设有密封圈，液室的底部设有喷淋管，喷淋管与液室的连通处设有出液单向阀，喷淋管与测量盘正对设置，气室的底部连通有喷气管，喷气管的自由端固定连接有喷头，喷头与测量盘正对设置，液室与储液箱之间连通有U形管，U形管与液室的连通处设有进液单向阀。 | 1.一种测量仪的自动清洁装置，其特征在于：包括驱动机构，所述驱动机构包括内部中空的底座和位于底座上方的测量盘，所述测量盘的底部固定连接有第一支撑柱和第二支撑柱，第一支撑柱和第二支撑柱之间设有第一气囊，第一支撑柱的自由端和第二支撑柱的自由端均穿过底座的顶部并延伸到底座的内部，第一支撑柱和第二支撑柱均套设有支撑弹簧，支撑弹簧位于底座和测量盘之间；测量盘的侧部固定连接有与测量盘垂直设置的立柱，立柱上固定连接有刻度尺，立柱上还滑动连接有压板，立柱的两侧分别固定连接有第一支撑台和第二支撑台，第一支撑台上固定连接有第二气囊，第二气囊的一端固定连接在立柱的侧部，第二气囊与第一气囊之间连通有导气管，第二气囊上方的立柱上固定连接有横向限位板，第二气囊远离立柱一侧的第一支撑台上固定连接有竖向限位板；第二支撑台上设有消毒机构，所述消毒机构包括消毒箱和储液箱，消毒箱内密封滑动连接有活塞，活塞将储液箱内部分隔成液室和气室，活塞与气室的侧壁之间连接有复位弹簧，活塞上固定连接有活塞杆，活塞杆的自由端穿过气室及消毒箱的侧壁并活动连接在第二气囊靠近竖向限位板的一侧部上，活塞杆与消毒箱侧壁的连接处设有密封圈，液室的底部设有喷淋管，喷淋管与液室的连通处设有出液单向阀，喷淋管与测量盘正对设置，气室的底部连通有喷气管，喷气管的自由端固定连接有喷头，喷头与测量盘正对设置，液室与储液箱之间连通有U形管，U形管与液室的连通处设有进液单向阀。 | A61B5/107 | A61B5 | 医疗器械消毒灭菌器械 | [ 0.7662014 -0.9582861 0.7698474 ... 0.2535609 1.0539612 0.43338275] | [ 0.04087385 -0.22329292 0.22678846 ... 0.27843848 0.7614445 0.18449874] | 清洗消毒设备 | 医疗器械消毒灭菌器械 | FALSE | [ 0.04087385 -0.22329292 0.22678846 ... 0.27843848 0.7614445 0.18449874] | 医疗器械消毒灭菌器械 | 医疗器械消毒灭菌器械 | 否
CN202210430469.3 | 2022-04-22 | CN114795238B | 授权 | 多模态检测装置及其制造方法 | 提供了一种多模态检测装置及其制造方法，该多模态检测装置能够植入生物体的内部。该多模态检测装置包括衬底、第一检测单元、第二检测单元以及封装层。衬底能够按照生物体的目标部位的轮廓贴合到目标部位。第一检测单元和第二检测单元设置于衬底。第一检测单元包括检测电极、第一导线和第一焊盘，检测电极用于检测生物体的第一参数。第二检测单元包括敏感元件、第二导线和第二焊盘，敏感元件用于检测生物体的非第一参数的其它参数。封装层与衬底层叠地布置。封装层至少覆盖第一导线和第二导线，检测电极从封装层露出。这样，多模态检测装置能够实现对单一生理参数难以区分病因的疾病的综合诊断并且不会限制生物体的行动。 | 1.一种多模态检测装置，其能够植入生物体的内部，其特征在于，包括：衬底（1），其能够按照所述生物体的目标部位的轮廓贴合到所述目标部位，所述衬底（1）开设有通孔（1a），所述衬底（1）的边缘设置有V形的缺口；第一检测单元（2），其设置于所述衬底（1），所述第一检测单元（2）包括检测电极（21）、第一导线（22）和第一焊盘（23），所述检测电极（21）通过所述第一导线（22）与所述第一焊盘（23）电连接，所述检测电极（21）用于检测所述生物体的第一参数，所述检测电极（21）开设有多个第一微孔和多个第二微孔，所述第一微孔相对于所述检测电极（21）的边缘开放，所述第二微孔相对于所述检测电极（21）的边缘封闭，所述多个第一微孔和所述多个第二微孔沿列方向排列，所述多个第一微孔和所述多个第二微孔在所述列方向上和与所述列方向垂直的行方向上均彼此错开；第二检测单元（3），其设置于所述衬底（1），所述第二检测单元（3）包括敏感元件、第二导线（33）和第二焊盘（34），所述敏感元件通过所述第二导线（33）与所述第二焊盘（34）电连接，所述敏感元件用于检测所述生物体的非所述第一参数的其它参数，所述敏感元件包括参比电极（31）、指示电极（32）和热敏电阻（35），所述参比电极（31）和所述指示电极（32）用于检测pH值，所述参比电极（31）包括第一基体、电极层、固体电解质层和第一离子交换膜层，所述指示电极（32）包括第二基体和第二离子交换膜层，所述热敏电阻（35）用于检测温度，所述热敏电阻（35）形成为螺旋状，所述热敏电阻（35）的相邻圈之间形成间隙，所述间隙能够为所述热敏电阻（35）提供变形空间，使得所述热敏电阻（35）对变形和变形的方向不敏感；封装层，其与所述衬底（1）层叠地布置，所述封装层至少覆盖所述第一导线（22）、所述第二导线（33）和所述热敏电阻（35），所述检测电极（21）、所述第一基体和所述第二基体从所述封装层露出；以及药物聚合体（4），其载置于所述衬底（1）面向所述目标部位的一侧，所述药物聚合体（4）能够随体液经由所述通孔（1a）释放至所述衬底（1）的另一侧。4.一种权利要求1至3中任一项所述的多模态检测装置的制造方法，其特征在于，包括：在基底上制备第一介电层；在所述第一介电层上制备导电层；图案化所述导电层以形成所述第一检测单元（2）以及所述第二检测单元（3）的至少一部分；在所述导电层上制备第二介电层；图案化所述第一介电层和所述第二介电层中的一者以形成所述封装层，使得所述导电层的至少一部分从所述封装层露出；以及将所述导电层和所述封装层一体地转印至所述衬底（1）。 | 1.一种多模态检测装置，其能够植入生物体的内部，其特征在于，包括：衬底（1），其能够按照所述生物体的目标部位的轮廓贴合到所述目标部位，所述衬底（1）开设有通孔（1a），所述衬底（1）的边缘设置有V形的缺口；第一检测单元（2），其设置于所述衬底（1），所述第一检测单元（2）包括检测电极（21）、第一导线（22）和第一焊盘（23），所述检测电极（21）通过所述第一导线（22）与所述第一焊盘（23）电连接，所述检测电极（21）用于检测所述生物体的第一参数，所述检测电极（21）开设有多个第一微孔和多个第二微孔，所述第一微孔相对于所述检测电极（21）的边缘开放，所述第二微孔相对于所述检测电极（21）的边缘封闭，所述多个第一微孔和所述多个第二微孔沿列方向排列，所述多个第一微孔和所述多个第二微孔在所述列方向上和与所述列方向垂直的行方向上均彼此错开；第二检测单元（3），其设置于所述衬底（1），所述第二检测单元（3）包括敏感元件、第二导线（33）和第二焊盘（34），所述敏感元件通过所述第二导线（33）与所述第二焊盘（34）电连接，所述敏感元件用于检测所述生物体的非所述第一参数的其它参数，所述敏感元件包括参比电极（31）、指示电极（32）和热敏电阻（35），所述参比电极（31）和所述指示电极（32）用于检测pH值，所述参比电极（31）包括第一基体、电极层、固体电解质层和第一离子交换膜层，所述指示电极（32）包括第二基体和第二离子交换膜层，所述热敏电阻（35）用于检测温度，所述热敏电阻（35）形成为螺旋状，所述热敏电阻（35）的相邻圈之间形成间隙，所述间隙能够为所述热敏电阻（35）提供变形空间，使得所述热敏电阻（35）对变形和变形的方向不敏感；封装层，其与所述衬底（1）层叠地布置，所述封装层至少覆盖所述第一导线（22）、所述第二导线（33）和所述热敏电阻（35），所述检测电极（21）、所述第一基体和所述第二基体从所述封装层露出；以及药物聚合体（4），其载置于所述衬底（1）面向所述目标部位的一侧，所述药物聚合体（4）能够随体液经由所述通孔（1a）释放至所述衬底（1）的另一侧。 | A61B5/33 | A61B5 | 有源植入器械 | [ 0.55082804 -0.5024665 0.10390645 ... -0.44818106 0.42139453 0.02389167] | [ 0.35755888 0.18449397 0.6696186 ... -0.35243207 -0.32926524 -0.09407075] | 神经调控设备 | 有源植入器械 | FALSE | [ 0.35755888 0.18449397 0.6696186 ... -0.35243207 -0.32926524 -0.09407075] | 有源植入器械 | 有源植入器械 | 否
CN202310337974.8 | 2023-03-31 | CN116350216B | 授权 | 一种耳蜗声电刺激干涉记录分析装置 | 本发明涉及一种耳蜗声电刺激干涉记录分析装置，包括：听觉诱发电位检测模块，用于产生声刺激信号，并采集听觉诱发电位；电诱发电位检测模块，通过植入体接口与听觉植入假体连接，用于根据触发信号及预先设定的声电相间隔参数产生电刺激信号，并采集电诱发复合动作电位和蜗内耳蜗电图；同步触发线路，在所述听觉诱发电位检测模块产生声刺激信号的同时产生所述触发信号；控制模块，用于对所述听觉诱发电位检测模块和电诱发电位检测模块进行参数配置，并获取耳蜗声电联合刺激时声电刺激干涉分析结果。与现有技术相比，本发明实现对耳蜗声电刺激干涉的准确记录分析，为设定个体化的最优联合刺激策略提供依据，具有可靠性高等优点。 | 1.一种耳蜗声电刺激干涉记录分析装置，其特征在于，该装置为适用于声电刺激的时间和空间间隔较小的情况下的耳蜗声电刺激干涉的研究设备，所述耳蜗声电刺激干涉指耳蜗同时接受电刺激和声刺激影响相互的作用效果，所述空间间隔较小指声刺激和电刺激各自作用的基底膜部位之间的距离较小，该装置包括：听觉诱发电位检测模块，用于产生声刺激信号，并采集听觉诱发电位；电诱发电位检测模块，通过植入体接口与听觉植入假体连接，用于根据触发信号及预先设定的声电相间隔参数产生电刺激信号，并采集电诱发复合动作电位和蜗内耳蜗电图；同步触发线路，用于连接所述听觉诱发电位检测模块和电诱发电位检测模块，在所述听觉诱发电位检测模块产生声刺激信号的同时产生所述触发信号，以对耳蜗同步施加可调节的不同时序、时程和空间间隔的声刺激和电刺激；控制模块，分别连接所述听觉诱发电位检测模块和电诱发电位检测模块，用于对所述听觉诱发电位检测模块和电诱发电位检测模块进行参数配置，并基于所述听觉诱发电位、电诱发复合动作电位和蜗内耳蜗电图获取耳蜗声电联合刺激时声电刺激干涉分析结果，根据所述声电刺激干涉分析结果设定个体化的最优联合刺激策略；所述听觉诱发电位检测模块的配置参数包括重复刺激率、声刺激强度、声刺激时程和声刺激频率；所述电诱发电位检测模块的配置参数包括重复刺激率、声电相间隔参数以及电刺激的强度、脉宽和刺激模式；所述同步触发线路实现耳蜗声、电刺激以一定的时序、空间的联合进行，听觉诱发电位检测模块释放单个声刺激后，同步触发线路同一时间将同步的触发信号发送到电诱发电位检测模块，电诱发电位检测模块根据设定的声电相间隔参数，在延迟后开始释放电刺激信号，以保证每个声刺激都会耦合一个固定间隔的电刺激，并且能在声刺激结束后进行重复的采样，叠加采样结果以提高信噪比获得清晰的电生理波形。 | 1.一种耳蜗声电刺激干涉记录分析装置，其特征在于，该装置为适用于声电刺激的时间和空间间隔较小的情况下的耳蜗声电刺激干涉的研究设备，所述耳蜗声电刺激干涉指耳蜗同时接受电刺激和声刺激影响相互的作用效果，所述空间间隔较小指声刺激和电刺激各自作用的基底膜部位之间的距离较小，该装置包括：听觉诱发电位检测模块，用于产生声刺激信号，并采集听觉诱发电位；电诱发电位检测模块，通过植入体接口与听觉植入假体连接，用于根据触发信号及预先设定的声电相间隔参数产生电刺激信号，并采集电诱发复合动作电位和蜗内耳蜗电图；同步触发线路，用于连接所述听觉诱发电位检测模块和电诱发电位检测模块，在所述听觉诱发电位检测模块产生声刺激信号的同时产生所述触发信号，以对耳蜗同步施加可调节的不同时序、时程和空间间隔的声刺激和电刺激；控制模块，分别连接所述听觉诱发电位检测模块和电诱发电位检测模块，用于对所述听觉诱发电位检测模块和电诱发电位检测模块进行参数配置，并基于所述听觉诱发电位、电诱发复合动作电位和蜗内耳蜗电图获取耳蜗声电联合刺激时声电刺激干涉分析结果，根据所述声电刺激干涉分析结果设定个体化的最优联合刺激策略；所述听觉诱发电位检测模块的配置参数包括重复刺激率、声刺激强度、声刺激时程和声刺激频率；所述电诱发电位检测模块的配置参数包括重复刺激率、声电相间隔参数以及电刺激的强度、脉宽和刺激模式；所述同步触发线路实现耳蜗声、电刺激以一定的时序、空间的联合进行，听觉诱发电位检测模块释放单个声刺激后，同步触发线路同一时间将同步的触发信号发送到电诱发电位检测模块，电诱发电位检测模块根据设定的声电相间隔参数，在延迟后开始释放电刺激信号，以保证每个声刺激都会耦合一个固定间隔的电刺激，并且能在声刺激结束后进行重复的采样，叠加采样结果以提高信噪比获得清晰的电生理波形。 | A61B5/12 | A61B5 | 有源植入器械 | [ 1.3855387 0.1343481 0.6901258 ... 0.5129417 -0.2452163 0.10191236] | [ 0.32351494 0.09644677 0.49991637 ... 0.1787131 -0.28866246 -0.46248636] | 辅助位听觉设备 | 有源植入器械 | FALSE | [ 0.32351494 0.09644677 0.49991637 ... 0.1787131 -0.28866246 -0.46248636] | 有源植入器械 | 有源植入器械 | 否
CN201780012910.3 | 2017-02-23 | CN108697382B | 授权 | 在中耳或内耳中使用声学传递函数变化检测电诱发蹬骨肌反射 | 本发明描述用于将耳蜗植入物配合到受体患者的布置。在声学频率范围上将声学刺激传递到所述患者的耳朵。使用被配置为感测中耳中的压力响应特性的响应传感器测量从所述声学刺激得到的基线声学传递函数。并且，基于对电刺激信号执行电诱发测量并且使用所述响应传感器测量修改的声学传递函数来针对电极阵列中的至少一个刺激触点确定刺激的最大舒适级别(MCL)。将所述修改声学传递函数与所述基线声学传递函数进行比较以确定何时发生镫骨肌反射响应并且识别所述MCL。 | 1.一种用于将耳蜗植入物配合到受体患者的系统，所述耳蜗植入物包括具有多个刺激触点的植入电极阵列以用于将电刺激信号传递到相邻耳蜗神经组织，所述系统包括：用于向所述患者的耳朵传递在声学频率范围上的声学刺激的装置；用于使用被配置为感测中耳或内耳中的压力响应特性的响应传感器测量所述声学刺激的基线声学传递函数的装置；用于基于执行电诱发测量来针对所述电极阵列中的至少一个刺激触点确定刺激的最大舒适级别(MCL)的装置，所述电诱发测量包括：i.将处于给定刺激强度的电刺激信号传递到所述至少一个刺激触点，ii.使用所述响应传感器来测量所述电刺激信号的修改声学传递函数，iii.将所述修改声学传递函数与所述基线声学传递函数进行比较以确定何时发生镫骨肌反射响应，iv.当不发生所述镫骨肌反射响应时，增大所述刺激强度并且重复所述电诱发测量，以及v.当发生所述镫骨肌反射响应时，基于对应的刺激强度来识别用于所述至少一个刺激触点的所述MCL。6.一种用于将耳蜗植入物配合到受体患者的编码在非暂态计算机可读媒体中的计算机程序产品，所述耳蜗植入物包括具有多个刺激触点的植入电极阵列以用于将电刺激信号传递到相邻耳蜗神经组织，所述产品包括：用于向所述患者的耳朵传递在声学频率范围上的声学刺激的程序代码；用于使用被配置为感测中耳或内耳中的压力响应特性的响应传感器测量所述声学刺激的基线声学传递函数的程序代码；用于基于执行电诱发测量来针对所述电极阵列中的至少一个刺激触点确定刺激的最大舒适级别(MCL)的程序代码，所述电诱发测量包括：i.将处于给定刺激强度的电刺激信号传递到所述至少一个刺激触点，ii.使用所述响应传感器来测量所述电刺激信号的修改声学传递函数，iii.将所述修改声学传递函数与所述基线声学传递函数进行比较以确定何时发生镫骨肌反射响应，iv.当不发生所述镫骨肌反射响应时，增大所述刺激强度并且重复所述电诱发测量，以及v.当发生所述镫骨肌反射响应时，基于对应的刺激强度来识别用于所述至少一个刺激触点的所述MCL。 | 1.一种用于将耳蜗植入物配合到受体患者的系统，所述耳蜗植入物包括具有多个刺激触点的植入电极阵列以用于将电刺激信号传递到相邻耳蜗神经组织，所述系统包括：用于向所述患者的耳朵传递在声学频率范围上的声学刺激的装置；用于使用被配置为感测中耳或内耳中的压力响应特性的响应传感器测量所述声学刺激的基线声学传递函数的装置；用于基于执行电诱发测量来针对所述电极阵列中的至少一个刺激触点确定刺激的最大舒适级别(MCL)的装置，所述电诱发测量包括：i.将处于给定刺激强度的电刺激信号传递到所述至少一个刺激触点，ii.使用所述响应传感器来测量所述电刺激信号的修改声学传递函数，iii.将所述修改声学传递函数与所述基线声学传递函数进行比较以确定何时发生镫骨肌反射响应，iv.当不发生所述镫骨肌反射响应时，增大所述刺激强度并且重复所述电诱发测量，以及v.当发生所述镫骨肌反射响应时，基于对应的刺激强度来识别用于所述至少一个刺激触点的所述MCL。 | A61B5/12 | A61B5 | 有源植入器械 | [ 0.02077354 0.13183081 0.29018176 ... 0.5651379 -0.8324497 -1.1104116 ] | [ 1.1192609 0.7118444 0.07401426 ... 0.25023296 -0.57726854 -1.6255666 ] | 辅助位听觉设备 | 有源植入器械 | FALSE | [ 1.1192609 0.7118444 0.07401426 ... 0.25023296 -0.57726854 -1.6255666 ] | 有源植入器械 | 有源植入器械 | 否
CN202011445956.4 | 2020-12-11 | CN112704488B | 授权 | 一种基于柔性透气水凝胶膜的伤口破损状态监测装置 | 本发明公开了一种基于柔性透气水凝胶膜的伤口破损状态监测装置。使用干、湿两种状态的CNTs/石墨烯/GelMA电纺丝膜，并经过透气膜封装后作为用于伤口处渗出液传感、应变传感的双功能传感器，传感器与伤口直接接触，可以将伤口处的组织液渗出体积和伤口形变经分压电路转化为电信号，通过便携式示波器检测该电信号即可实现对伤口破损情况进行准确、实时的监测。 | 1.一种基于柔性透气水凝胶膜的伤口破损状态监测装置，其特征在于：该伤口破损状态监测装置包括传感模块及检测模块，所述传感模块包括一个以上的可变电阻式柔性传感单元，所述柔性传感单元包括负载有碳纳米管和石墨烯的复合甲基丙烯酰胺明胶水凝胶膜，所述复合甲基丙烯酰胺明胶水凝胶膜是通过碳纳米管-石墨烯-壳聚糖混合浆料将碳纳米管和石墨烯负载在静电纺丝制备的甲基丙烯酰胺明胶水凝胶基体的多孔结构上而复合形成的，检测模块包括用于将所述柔性传感单元由自身应变和/或润湿程度变化引起的电阻变化转换为相对应的电信号的电路元件以及电信号检测设备。7.一种柔性透气水凝胶膜，其特征在于：该柔性透气水凝胶膜为复合甲基丙烯酰胺明胶水凝胶膜，所述复合甲基丙烯酰胺明胶水凝胶膜是通过碳纳米管-石墨烯-壳聚糖混合浆料将碳纳米管和石墨烯负载在甲基丙烯酰胺明胶水凝胶基体的多孔结构上而复合形成的，复合甲基丙烯酰胺明胶水凝胶膜表面的石墨烯鳞片和由碳纳米管形成的网络结构，由壳聚糖固定形成片状和网络相间的形貌，厚度为10～100μm；所述甲基丙烯酰胺明胶水凝胶基体选自甲基丙烯酰胺明胶水凝胶电纺丝膜；所述复合具体包括以下步骤：将经过紫外交联和冷冻干燥的甲基丙烯酰胺明胶水凝胶电纺丝膜置于碳纳米管-石墨烯-壳聚糖混合浆料中进行超声处理，然后干燥。 | 1.一种基于柔性透气水凝胶膜的伤口破损状态监测装置，其特征在于：该伤口破损状态监测装置包括传感模块及检测模块，所述传感模块包括一个以上的可变电阻式柔性传感单元，所述柔性传感单元包括负载有碳纳米管和石墨烯的复合甲基丙烯酰胺明胶水凝胶膜，所述复合甲基丙烯酰胺明胶水凝胶膜是通过碳纳米管-石墨烯-壳聚糖混合浆料将碳纳米管和石墨烯负载在静电纺丝制备的甲基丙烯酰胺明胶水凝胶基体的多孔结构上而复合形成的，检测模块包括用于将所述柔性传感单元由自身应变和/或润湿程度变化引起的电阻变化转换为相对应的电信号的电路元件以及电信号检测设备。 | A61B5/107 | A61B5 | 注输、护理和防护器械 | [ 1.0587147 0.7983069 0.04539578 ... 0.9375811 0.3676511 -0.33929247] | [ 0.34361026 0.6007679 0.03306262 ... -0.13473956 0.21286076 -0.49087822] | 其它器械 | 注输、护理和防护器械 | FALSE | [ 0.34361026 0.6007679 0.03306262 ... -0.13473956 0.21286076 -0.49087822] | 注输、护理和防护器械 | 注输、护理和防护器械 | 否
CN202110216072.X | 2021-02-26 | CN112806990B | 授权 ¦ 一案双申 | 阴囊水肿直径测量件 | 本发明公开阴囊水肿直径测量件；包括前布片、后布片及阴囊直径测量布；前布片左侧与后布片左侧连接，前布片右侧与后布片右侧连接；前布片中部向下开设有下露出口；前布片下中部与后布片下中部连接；阴囊直径测量布左右宽度略大于下露出口下部宽度，其上端连至前布片下中部，其前端面沿左右方向设有带刻度的阴囊直径测量刻度线。效果：使用本申请时，病人躺设在病床，本申请作为内裤以供病人穿着的同时，牵拉所设置的阴囊直径测量布至抵贴病人水肿阴囊，即可通过其上设置的阴囊直径测量刻度线来测量病人水肿阴囊左右直径，以便于评估前后护理过程中病人阴囊是否消肿好转，相关操作不用脱去本申请，操作简单快捷及省时省力，进而，本申请实用性强。 | 1.一种阴囊水肿直径测量件，其特征在于：包括前布片、后布片及用以测量阴囊直径的阴囊直径测量布；所述前布片左侧与所述后布片左侧缝制连接；所述前布片右侧与所述后布片右侧缝制连接；所述前布片中部向下开设有延伸至其下中部的用以显露病人阴囊的下露出口；所述前布片下中部与所述后布片下中部缝制连接；所述前布片左中下部与所述后布片左中下部之间形成第一裤腿；所述前布片右中下部与所述后布片右中下部之间形成第二裤腿；所述阴囊直径测量布成型为长条形，其左右宽度略大于所述下露出口下部宽度，其上端连接至所述前布片下中部，其前端面沿左右方向设有带刻度的阴囊直径测量刻度线；还包括一公魔术贴带及一母魔术贴带；所述公魔术贴带连接于所述阴囊直径测量布下端；所述母魔术贴带缝制于所述前布片中上部；所述阴囊直径测量布上下长度大于所述下露出口上端至其下端之间的间距；当向上翻折所述阴囊直径测量布，以使所述公魔术贴带粘设至所述母魔术贴带的不同位置时，所述阴囊直径测量布前端面托起病人阴囊的高度可调；还包括两用以牵拉所述公魔术贴带的牵拉块；两所述牵拉块对应连接于所述公魔术贴带左下角及右下角；所述下露出口上部宽度大于所述阴囊直径测量布左右宽度，以使在所述公魔术贴带粘设至所述母魔术贴带使得所述阴囊直径测量布盖合于所述下露出口外时，所述下露出口左上部及右上部均形成为适于排汗透气、适于病人阴茎伸出及适于导尿管伸入的过孔。 | 1.一种阴囊水肿直径测量件，其特征在于：包括前布片、后布片及用以测量阴囊直径的阴囊直径测量布；所述前布片左侧与所述后布片左侧缝制连接；所述前布片右侧与所述后布片右侧缝制连接；所述前布片中部向下开设有延伸至其下中部的用以显露病人阴囊的下露出口；所述前布片下中部与所述后布片下中部缝制连接；所述前布片左中下部与所述后布片左中下部之间形成第一裤腿；所述前布片右中下部与所述后布片右中下部之间形成第二裤腿；所述阴囊直径测量布成型为长条形，其左右宽度略大于所述下露出口下部宽度，其上端连接至所述前布片下中部，其前端面沿左右方向设有带刻度的阴囊直径测量刻度线；还包括一公魔术贴带及一母魔术贴带；所述公魔术贴带连接于所述阴囊直径测量布下端；所述母魔术贴带缝制于所述前布片中上部；所述阴囊直径测量布上下长度大于所述下露出口上端至其下端之间的间距；当向上翻折所述阴囊直径测量布，以使所述公魔术贴带粘设至所述母魔术贴带的不同位置时，所述阴囊直径测量布前端面托起病人阴囊的高度可调；还包括两用以牵拉所述公魔术贴带的牵拉块；两所述牵拉块对应连接于所述公魔术贴带左下角及右下角；所述下露出口上部宽度大于所述阴囊直径测量布左右宽度，以使在所述公魔术贴带粘设至所述母魔术贴带使得所述阴囊直径测量布盖合于所述下露出口外时，所述下露出口左上部及右上部均形成为适于排汗透气、适于病人阴茎伸出及适于导尿管伸入的过孔。 | A61B5/107 | A61B5 | 注输、护理和防护器械 | [ 0.50378937 -0.5129293 0.6614374 ... -0.826727 0.50428015 0.45365366] | [-0.5333727 -0.09743756 0.23552188 ... -0.29355106 -0.18580942 -0.25081915] | 非血管内导(插)管 | 注输、护理和防护器械 | FALSE | [-0.5333727 -0.09743756 0.23552188 ... -0.29355106 -0.18580942 -0.25081915] | 注输、护理和防护器械 | 注输、护理和防护器械 | 否
CN200910127394.6 | 2005-06-13 | CN101513348B | 授权 | 静脉认证装置 | 本发明的静脉认证装置，包括放置被摄像的生物体的接口、发出红外光的光源、通过来自上述光源的光对该生物体的血管图像进行摄像的摄像部、及对由上述摄像部拍摄的血管图像进行处理的图像运算部；上述接口设置有在上述摄像部的摄像方向开口的开口部；上述光源从上述生物体的摄像侧对上述生物体照射红外光；具有遮光构件，对从上述光源放射的红外光之中的、至少光的进路方向朝向与上述摄像方向相交的方向前进的光进行遮蔽，以便使从上述光源放射的红外光不朝向上述摄像方向；在上述开口部的侧面的、上述开口部与上述光源之间，沿着上述摄像方向设置有上述遮光构件，而且，上述遮光构件具有对上述光源的开口部侧上部的一部分进行覆盖的形状。 | 1.一种静脉认证装置，其特征在于，包括放置被摄像的生物体的接口、发出红外光的光源、通过来自上述光源的光对该生物体的血管图像进行摄像的摄像部、及对由上述摄像部拍摄的血管图像进行处理的图像运算部；上述接口设置有在上述摄像部的摄像方向开口的开口部；上述光源从上述生物体的摄像侧对上述生物体照射红外光；具有遮光构件，对从上述光源放射的红外光之中的、至少光的进路方向朝向与上述摄像方向相交的方向前进的光进行遮蔽，以便使从上述光源放射的红外光不朝向上述摄像方向；在上述开口部的侧面的、上述开口部与上述光源之间，沿着上述摄像方向设置有上述遮光构件，而且，上述遮光构件具有对上述光源的开口部侧上部的一半以上进行覆盖的形状、或者具有在上述光源相对于摄像方向倾斜的情况下对上述光源的开口部侧上部的一部分进行覆盖的形状。11.一种静脉认证装置，其特征在于，包括放置被摄像的生物体的接口、发出红外光的光源、通过来自上述光源的光对上述生物体的静脉图像进行摄像的摄像部、及对由上述摄像部拍摄的静脉图像进行处理的图像运算部；上述接口设置有在上述摄像部的摄像方向开口的开口部；上述光源设置在上述开口部的侧面，且以上述摄像方向为光轴进行发光，从而从上述生物体的摄像侧对上述生物体照射红外光；具有遮光构件，对从上述光源放射的红外光之中的、至少光的进路方向朝向与上述摄像方向相交的方向前进的光进行遮蔽；上述遮光构件配置在上述开口部与上述光源之间，具有沿着上述摄像方向延伸的形状，而且，为对上述光源的开口部侧的上部一半以上进行覆盖的形状。 | 1.一种静脉认证装置，其特征在于，包括放置被摄像的生物体的接口、发出红外光的光源、通过来自上述光源的光对该生物体的血管图像进行摄像的摄像部、及对由上述摄像部拍摄的血管图像进行处理的图像运算部；上述接口设置有在上述摄像部的摄像方向开口的开口部；上述光源从上述生物体的摄像侧对上述生物体照射红外光；具有遮光构件，对从上述光源放射的红外光之中的、至少光的进路方向朝向与上述摄像方向相交的方向前进的光进行遮蔽，以便使从上述光源放射的红外光不朝向上述摄像方向；在上述开口部的侧面的、上述开口部与上述光源之间，沿着上述摄像方向设置有上述遮光构件，而且，上述遮光构件具有对上述光源的开口部侧上部的一半以上进行覆盖的形状、或者具有在上述光源相对于摄像方向倾斜的情况下对上述光源的开口部侧上部的一部分进行覆盖的形状。 | A61B5/117 | A61B5 | 注输、护理和防护器械 | [ 1.6131608 -0.14452359 0.0093083 ... 0.08705939 0.9090439 -0.20911753] | [0.96592045 0.46445408 0.03856248 ... 0.2350471 0.67620635 0.0893091 ] | 其它器械 | 注输、护理和防护器械 | FALSE | [0.96592045 0.46445408 0.03856248 ... 0.2350471 0.67620635 0.0893091 ] | 注输、护理和防护器械 | 注输、护理和防护器械 | 是
CN200580002793.X | 2005-06-13 | CN100477958C | 授权 | 静脉认证装置 | 本发明的静脉认证装置，包括：放置被摄像的生物体的接口、发出红外光的光源、通过来自上述光源的光对该生物体的血管图像进行摄像的摄像部、及对由上述摄像部拍摄的血管图像进行处理的图像运算部，其特征在于：上述接口设置有在上述摄像部的摄像方向开口的开口部；上述光源从上述生物体的摄像侧对上述生物体照射红外光；具有遮蔽红外光的遮光部，以便使从上述光源放射的红外光不朝向上述摄像方向。 | 1、一种静脉认证装置，其特征在于，包括放置被摄像的生物体的接口、发出红外光的光源、通过来自上述光源的光对该生物体的血管拍摄图像的摄像部、及对由上述摄像部拍摄的血管图像进行处理的图像运算部；上述接口设置有在上述摄像部的摄像方向开口的开口部；上述光源从上述开口部的侧面对上述生物体照射红外光；具有遮蔽红外光的遮光部，以便使从上述光源放射的红外光不朝向上述摄像方向。11、一种静脉认证装置，其特征在于，包括放置被摄像的生物体的接口、发出红外光的光源、通过来自上述光源的光对上述生物体的静脉拍摄图像的摄像部、及对由上述摄像部拍摄的静脉图像进行处理的图像运算部；上述接口设置有在上述摄像部的摄像方向开口的开口部；上述光源设置在上述开口部的侧面，且以上述摄像方向为光轴进行发光，从而从上述生物体的摄像侧对上述生物体照射红外光；具有遮光部，上述遮光部对上述开口部和上述光源之间及上述光源的开口部侧的上部一半以上，遮蔽红外光。12、一种静脉认证装置，其特征在于，包括对静脉拍摄图像的摄像部、对由上述摄像部拍摄的静脉图像进行处理的图像运算部、放置被摄像的生物体的接口、及发出红外光的光源；上述接口设置有在上述摄像部的摄像方向开口的开口部；上述光源设置在上述开口部的侧面，通过以从上述摄像方向朝向与上述开口部相反一侧倾斜的方向为光轴进行发光，从上述生物体的摄像侧对上述生物体照射红外光；具有遮光部，上述遮光部对上述开口部和上述光源之间及上述光源的开口部侧的上部，遮蔽红外光。 | 1、一种静脉认证装置，其特征在于，包括放置被摄像的生物体的接口、发出红外光的光源、通过来自上述光源的光对该生物体的血管拍摄图像的摄像部、及对由上述摄像部拍摄的血管图像进行处理的图像运算部；上述接口设置有在上述摄像部的摄像方向开口的开口部；上述光源从上述开口部的侧面对上述生物体照射红外光；具有遮蔽红外光的遮光部，以便使从上述光源放射的红外光不朝向上述摄像方向。 | A61B5/117 | A61B5 | 注输、护理和防护器械 | [ 1.6131608 -0.14452359 0.0093083 ... 0.08705939 0.9090439 -0.20911753] | [0.9061217 0.36283395 0.08939982 ... 0.24269208 0.796958 0.08517709] | 其它器械 | 注输、护理和防护器械 | FALSE | [0.9061217 0.36283395 0.08939982 ... 0.24269208 0.796958 0.08517709] | 注输、护理和防护器械 | 注输、护理和防护器械 | 是
CN201680009809.8 | 2016-01-19 | CN107205696B | 授权 | 创面容积测量方法和装置 | 本发明涉及创面容积测量方法和装置，其中所述方法包括以下步骤：在创面部位上设置泡沫敷料；通过将膜敷料贴附在邻近所述创面部位的皮肤上来对所述创面部位进行气密密封；向在所述膜敷料和所述创面部位之间形成的气密密封空间供应负压，从而将流体排入所述气密密封空间中；测量从所述气密密封空间中排出的所述流体流量；且基于测得的流体流量计算所述创面部位的容积。 | 1.一种创面容积测量方法：其包括以下步骤：在创面部位上设置泡沫敷料；通过将膜敷料贴附在邻近所述创面部位的皮肤上来对所述创面部位进行气密密封；向形成在所述膜敷料和所述创面部位之间的气密密封空间供应负压，以使所述气密密封空间中的流体排出；测量从所述气密密封空间中排出的所述流体的流量；以及基于测得的流体流量计算所述创面部位的容积，其中所述气密密封空间包括第一气密密封空间，所述第一气密密封空间在膜敷料和泡沫敷料之间，其中当所述气密密封空间中的流体排出从而使第一气密密封空间减小，并且第一气密密封空间消失时，所述膜敷料压紧在泡沫敷料上，并且其中计算所述创面部位的容积的步骤是通过对在所述膜敷料和所述泡沫敷料被压紧至创面部位的表面上的过程中排出的流体流量进行累计来计算所述创面部位的容积，当负压供应至所述气密密封空间中时，在所述膜敷料压紧在所述泡沫敷料上的过程中排出的流体流量形成为大于在所述膜敷料和所述泡沫敷料压紧在所述创面部位的表面上的过程中排出的流体流量，其中计算所述创面部位的容积的步骤是通过从测得的流体流量变得小于临界流量时开始，对测得的所述流体流量进行累计来计算所述创面部位的容积，并且所述临界流量能够设定为在所述膜敷料压紧在所述泡沫敷料上的过程中排出的流体流量与所述膜敷料和所述泡沫敷料压紧在创面部位的表面上的过程中排出的流体流量之间的值。4.一种创面容积测量装置，其包括：泡沫敷料，其设置在创面部位上；膜敷料，其贴附在邻近所述创面部位的皮肤上以对所述创面部位进行气密密封；引流管，其一端与形成在所述膜敷料和所述创面部位之间的气密密封空间连通；负压生成单元，其连接至所述引流管的另一端并向所述气密密封空间供应负压；流量传感器，其用于测量在负压作用下从所述气密密封空间排出的流体流量；以及容积计算部，其基于流量传感器测得的流体流量来计算所述创面部位的容积，其中所述气密密封空间包括所述创面部位的第一气密密封空间，所述第一气密密封空间在膜敷料和泡沫敷料之间，其中当所述气密密封空间中的流体排出从而使第一气密密封空间减小，并且第一气密密封空间消失时，所述膜敷料压紧在泡沫敷料上，并且其中所述容积计算部通过对在所述膜敷料和所述泡沫敷料被压紧至创面部位的表面上的过程中排出的流体流量进行累计来计算所述创面部位的容积，当负压供应至所述气密密封空间中时，在所述膜敷料压紧在所述泡沫敷料上的过程中排出的流体流量形成为大于在所述膜敷料和所述泡沫敷料压紧在所述创面部位的表面上的过程中排出的流体流量，其中所述容积计算部通过从测得的流体流量变得小于临界流量时开始，对测得的所述流体流量进行累计来计算所述创面部位的容积，并且所述临界流量能够设定为在所述膜敷料压紧在所述泡沫敷料上的过程中排出的流体流量与所述膜敷料和所述泡沫敷料压紧在创面部位的表面上的过程中排出的流体流量之间的值。 | 1.一种创面容积测量方法：其包括以下步骤：在创面部位上设置泡沫敷料；通过将膜敷料贴附在邻近所述创面部位的皮肤上来对所述创面部位进行气密密封；向形成在所述膜敷料和所述创面部位之间的气密密封空间供应负压，以使所述气密密封空间中的流体排出；测量从所述气密密封空间中排出的所述流体的流量；以及基于测得的流体流量计算所述创面部位的容积，其中所述气密密封空间包括第一气密密封空间，所述第一气密密封空间在膜敷料和泡沫敷料之间，其中当所述气密密封空间中的流体排出从而使第一气密密封空间减小，并且第一气密密封空间消失时，所述膜敷料压紧在泡沫敷料上，并且其中计算所述创面部位的容积的步骤是通过对在所述膜敷料和所述泡沫敷料被压紧至创面部位的表面上的过程中排出的流体流量进行累计来计算所述创面部位的容积，当负压供应至所述气密密封空间中时，在所述膜敷料压紧在所述泡沫敷料上的过程中排出的流体流量形成为大于在所述膜敷料和所述泡沫敷料压紧在所述创面部位的表面上的过程中排出的流体流量，其中计算所述创面部位的容积的步骤是通过从测得的流体流量变得小于临界流量时开始，对测得的所述流体流量进行累计来计算所述创面部位的容积，并且所述临界流量能够设定为在所述膜敷料压紧在所述泡沫敷料上的过程中排出的流体流量与所述膜敷料和所述泡沫敷料压紧在创面部位的表面上的过程中排出的流体流量之间的值。 | A61B5/107 | A61B5 | 注输、护理和防护器械 | [ 0.76855445 0.5090442 -0.00582988 ... -0.00881257 1.1125792 -0.506601 ] | [ 0.32600737 0.8460137 0.3329915 ... 0.05043891 0.78890884 -0.12374301] | 创面敷料 | 注输、护理和防护器械 | FALSE | [ 0.32600737 0.8460137 0.3329915 ... 0.05043891 0.78890884 -0.12374301] | 注输、护理和防护器械 | 注输、护理和防护器械 | 否
CN201910915145.7 | 2019-09-26 | CN110742614B | 授权 ¦ 许可 | 一种卧姿脊柱形态测试仪 | 本发明公开一种卧姿脊柱形态测试仪，包括床架；所述的床架上安装有床面板，该所述床面板的中间位置处从其前端向后端延伸设置有方槽，并且方槽的前后侧位置还分别安装有固定柱，该固定柱相应安装在床面板的下端面，并且前后侧的固定柱上还分别安装有一升降机构；而两侧的升降机构的升降端又共同安装有一升降架。本装置实用性较强且适用性较为广泛，同时结合人体工程学研究对床垫的改良设计具有一定的指导意义。 | 1.一种卧姿脊柱形态测试仪，其特征在于：包括床架（1）；所述的床架（1）上安装有床面板（2），该所述床面板（2）的中间位置处从其前端向后端延伸设置有方槽（3），并且方槽（3）的前后侧位置还分别安装有固定柱（4），该固定柱（4）相应安装在床面板（2）的下端面，并且前后侧的固定柱（4）上还分别安装有一升降机构（12）；而两侧的升降机构（12）的升降端又共同安装有一升降架（5）；而该升降架（5）上又设置有一排杆孔（6），所述的杆孔（6）内则插入有一排测杆（7）；所述升降架（5）的位置与方槽（3）的位置对应，使得杆孔（6）与方槽（3）的位置对应，使得杆孔（6）内的测杆（7）可相应从方槽（3）内伸出；并且杆孔（6）具有摩擦力，测杆（7）安装后可固定在杆孔（6）内，当升降架（5）上移后，测杆（7）遇到障碍物后可相应在杆孔（6）内下移；还包括电动滑动装置，遥控器及外接电源；所述的电动滑动装置包括滑道及电机，电动滑动装置的导轨设置为钢材制成的U型构件，设置的升降架在电动滑动装置的作用下，可在导轨上实现可调节范围内的无级调节和限位；遥控器设置有上移和下降两个按钮，可在调节范围间实现无级调节，当按住按钮时电动滑动装置开始移动，当松开按钮时移动瞬间停止，实现对测杆位置的限位；所述的床面板（2）的一端与床架（1）铰接安装，而另一端则相应安装有自动支撑机构（9）；该自动支撑机构（9）相应安装在床架（1）上，可相应带动床面板（2）以及安装在床面板（2）上的测杆（7）翻转。 | 1.一种卧姿脊柱形态测试仪，其特征在于：包括床架（1）；所述的床架（1）上安装有床面板（2），该所述床面板（2）的中间位置处从其前端向后端延伸设置有方槽（3），并且方槽（3）的前后侧位置还分别安装有固定柱（4），该固定柱（4）相应安装在床面板（2）的下端面，并且前后侧的固定柱（4）上还分别安装有一升降机构（12）；而两侧的升降机构（12）的升降端又共同安装有一升降架（5）；而该升降架（5）上又设置有一排杆孔（6），所述的杆孔（6）内则插入有一排测杆（7）；所述升降架（5）的位置与方槽（3）的位置对应，使得杆孔（6）与方槽（3）的位置对应，使得杆孔（6）内的测杆（7）可相应从方槽（3）内伸出；并且杆孔（6）具有摩擦力，测杆（7）安装后可固定在杆孔（6）内，当升降架（5）上移后，测杆（7）遇到障碍物后可相应在杆孔（6）内下移；还包括电动滑动装置，遥控器及外接电源；所述的电动滑动装置包括滑道及电机，电动滑动装置的导轨设置为钢材制成的U型构件，设置的升降架在电动滑动装置的作用下，可在导轨上实现可调节范围内的无级调节和限位；遥控器设置有上移和下降两个按钮，可在调节范围间实现无级调节，当按住按钮时电动滑动装置开始移动，当松开按钮时移动瞬间停止，实现对测杆位置的限位；所述的床面板（2）的一端与床架（1）铰接安装，而另一端则相应安装有自动支撑机构（9）；该自动支撑机构（9）相应安装在床架（1）上，可相应带动床面板（2）以及安装在床面板（2）上的测杆（7）翻转。 | A61B5/107 | A61B5 | 患者承载器械 | [ 0.75349945 -0.51775014 0.31767437 ... 0.18661565 0.7876376 -0.88584685] | [ 0.11885718 0.01451386 0.08869284 ... 0.22465426 0.2561299 -0.8215836 ] | 诊疗台 | 患者承载器械 | FALSE | [ 0.11885718 0.01451386 0.08869284 ... 0.22465426 0.2561299 -0.8215836 ] | 患者承载器械 | 患者承载器械 | 是
CN201910372045.4 | 2019-05-06 | CN110063736B | 授权 | 基于MOD-Net网络的眼动参数监测的疲劳检测及促醒系统 | 本发明公开了一种基于MOD‑Net网络的眼动参数监测的疲劳检测及促醒系统，包括：眼镜本体；图像采集模块，用于采集佩戴者的侧眼图像数据；促醒模块；电源模块；后台处理模块，其包括MOD‑Net网络眼动数据分析模块、疲劳程度分析模块及主控模块。本发明通过眼动数据分析，能自动实时判定人体疲劳程度，并依据人体疲劳等级进行预警，并施以声、光、振动相结合的促醒刺激，促使人体疲劳程度降低，使人体警觉度及作业能力提升；本发明采用MOD‑Net网络眼动数据分析模块对眼动数据进行分析，具有较好的抗噪声、抗旋转以及抗尺度变换能力，且能够捕捉模糊眼部区域，能提高疲劳检测的准确率。 | 1.一种基于MOD-Net网络的眼动参数监测的疲劳检测及促醒系统，其特征在于，包括：眼镜本体，其用于佩戴到眼部；图像采集模块，其设置于所述眼镜本体上，用于采集佩戴者的侧眼图像数据；促醒模块，其设置于所述眼镜本体上，包括光刺激单元、声音刺激单元和振动刺激单元；电源模块，其设置于所述眼镜本体上，用于为上述各模块供电；后台处理模块，其包括MOD-Net网络眼动数据分析模块、疲劳程度分析模块及主控模块；其中，所述MOD-Net网络眼动数据分析模块对眼动数据的分析方法为：所述MOD-Net网络先对采集的侧眼图像进行特征提取，然后进行分类以判断当前图像是否包括眼部区域；之后对包含眼部区域的图像进行边框回归，以确定眼部区域的位置，并使用矩形框标出；最后计算矩形框的高宽比，以判断睁、闭眼状态；其中，所述后台处理模块与图像采集模块和促醒模块均通信连接，所述疲劳程度分析模块根据所述MOD-Net网络眼动数据分析模块的结果进行疲劳程度判断，所述主控模块根据所述疲劳程度分析模块的判定结果向所述促醒模块发送光刺激和/或声刺激和/或振动刺激的信号，通过所述促醒模块对人体进行促醒；所述MOD-Net网络包括输入层、特征图提取网络层、目标检测网络层和输出层；所述特征图提取网络层对输入的侧眼图像进行特征提取，得到眼部的特征图；所述目标检测网络层对特征图进行分类，判断当前图像是否包括眼部区域，并对包含眼部区域的图像使用边框回归网络确定出眼部区域的位置，并使用矩形框标出；所述特征图提取网络层包括输入层、与所述输入层并行连接的普通卷积层、深度卷积层、交叉十字卷积层以及用于对三个卷积层的输出进行融合的拼接融合层；所述普通卷积层为3*3的卷积核，所述深度卷积层为1*1的卷积核；所述交叉十字卷积层包括与所述交叉十字卷积层的输入并行连接的第一卷积对和第二卷积对，所述第一卷积对包括依次连接的1*10的卷积核和10*1的卷积核，所述第二卷积对包括依次连接的10*1的卷积核和1*10的卷积核；所述交叉十字卷积层的处理步骤包括：a.输入图像分别进入第一卷积对和第二卷积对；b.第一卷积对中的1*10的卷积核和10*1的卷积核依次对输入图像进行卷积；第二卷积对中的10*1的卷积核和1*10的卷积核依次对输入图像进行卷积；c.将第一卷积对和第二卷积对的卷积输出进行拼接融合后作为所述交叉十字卷积层的卷积结果进行输出。 | 1.一种基于MOD-Net网络的眼动参数监测的疲劳检测及促醒系统，其特征在于，包括：眼镜本体，其用于佩戴到眼部；图像采集模块，其设置于所述眼镜本体上，用于采集佩戴者的侧眼图像数据；促醒模块，其设置于所述眼镜本体上，包括光刺激单元、声音刺激单元和振动刺激单元；电源模块，其设置于所述眼镜本体上，用于为上述各模块供电；后台处理模块，其包括MOD-Net网络眼动数据分析模块、疲劳程度分析模块及主控模块；其中，所述MOD-Net网络眼动数据分析模块对眼动数据的分析方法为：所述MOD-Net网络先对采集的侧眼图像进行特征提取，然后进行分类以判断当前图像是否包括眼部区域；之后对包含眼部区域的图像进行边框回归，以确定眼部区域的位置，并使用矩形框标出；最后计算矩形框的高宽比，以判断睁、闭眼状态；其中，所述后台处理模块与图像采集模块和促醒模块均通信连接，所述疲劳程度分析模块根据所述MOD-Net网络眼动数据分析模块的结果进行疲劳程度判断，所述主控模块根据所述疲劳程度分析模块的判定结果向所述促醒模块发送光刺激和/或声刺激和/或振动刺激的信号，通过所述促醒模块对人体进行促醒；所述MOD-Net网络包括输入层、特征图提取网络层、目标检测网络层和输出层；所述特征图提取网络层对输入的侧眼图像进行特征提取，得到眼部的特征图；所述目标检测网络层对特征图进行分类，判断当前图像是否包括眼部区域，并对包含眼部区域的图像使用边框回归网络确定出眼部区域的位置，并使用矩形框标出；所述特征图提取网络层包括输入层、与所述输入层并行连接的普通卷积层、深度卷积层、交叉十字卷积层以及用于对三个卷积层的输出进行融合的拼接融合层；所述普通卷积层为3*3的卷积核，所述深度卷积层为1*1的卷积核；所述交叉十字卷积层包括与所述交叉十字卷积层的输入并行连接的第一卷积对和第二卷积对，所述第一卷积对包括依次连接的1*10的卷积核和10*1的卷积核，所述第二卷积对包括依次连接的10*1的卷积核和1*10的卷积核；所述交叉十字卷积层的处理步骤包括：a.输入图像分别进入第一卷积对和第二卷积对；b.第一卷积对中的1*10的卷积核和10*1的卷积核依次对输入图像进行卷积；第二卷积对中的10*1的卷积核和1*10的卷积核依次对输入图像进行卷积；c.将第一卷积对和第二卷积对的卷积输出进行拼接融合后作为所述交叉十字卷积层的卷积结果进行输出。 | A61B5/18 | A61B5 | 眼科器械 | [ 1.1149453 -0.6907664 -0.11953196 ... 0.3793209 0.49064484 -0.37104246] | [ 0.6977784 -0.12895739 0.2441089 ... -0.15090212 0.03489627 -0.40596205] | 眼科测量诊断设备和器具 | 眼科器械 | FALSE | [ 0.6977784 -0.12895739 0.2441089 ... -0.15090212 0.03489627 -0.40596205] | 眼科器械 | 眼科器械 | 是
CN202010655993.1 | 2020-07-09 | CN111938655B | 授权 | 基于关键点信息的眼眶软组织形态评价方法、系统及设备 | 本发明提供了一种基于关键点信息的眼眶软组织形态评价方法、系统及设备，使用LSFM模型对三维人脸数据进行注册，并以标准可动模型所处的坐标空间为基础对三维人脸数据做校准和归一化；记录左右眼区域特征点索引和特征点数量，并提取左右眼区域特征点；采用线性回归模型判断从三维人脸数据手术前后对应的左、右眼特征点区域，得到平均位移矩阵和对应区域是否进行手术，再得到线性回归的自变量和因变量，计算出方向对结果影响的权值；计算手术眼区域与标准可动模型的平均位移矩阵和非手术眼区域与标准可动模型的平均位移矩阵，设定阈值判断术后眼眶软组织恢复情况。本发明准确率达到90％。 | 1.一种基于关键点信息的眼眶软组织形态评价系统，其特征在于，包括：预处理模块：使用LSFM模型对三维人脸数据进行注册，并以标准可动模型所处的坐标空间为基础对注册后的三维人脸数据做校准和归一化；特征提取模块：记录左右眼区域特征点索引和特征点数量n，并在三维人脸数据中提取左右眼区域特征点；手术区域判断模块：采用线性回归模型判断手术区域位于左眼或者右眼，包括从第i个三维人脸数据手术前后对应的左、右眼特征点区域Pi_before,Pi_after得到第i个平均位移矩阵Pi和对应区域是否进行手术Yi，再得到线性回归的自变量P和因变量Y，计算出x、y、z方向对结果影响的权值W；所述平均位移矩阵Pi＝∑(Pi_after-Pi_before)/n；所述对应区域的手术情况所述自变量其中，m为训练集样本数量；所述因变量其中，m为训练集样本数量；所述权值W＝(PT·P)-1·PT·Y；术后恢复判断模块：计算手术眼区域与标准可动模型的平均位移矩阵Poperation和非手术眼区域与标准可动模型的平均位移矩阵Pnatural，设定阈值thread判断术后眼眶软组织恢复情况。7.一种设备，其特征在于，包括存储器、处理器及存储在存储器上并可通过处理器运行的权利要求1-6任一项中所提供的基于关键点信息的眼眶软组织形态评价系统。 | 1.一种基于关键点信息的眼眶软组织形态评价系统，其特征在于，包括：预处理模块：使用LSFM模型对三维人脸数据进行注册，并以标准可动模型所处的坐标空间为基础对注册后的三维人脸数据做校准和归一化；特征提取模块：记录左右眼区域特征点索引和特征点数量n，并在三维人脸数据中提取左右眼区域特征点；手术区域判断模块：采用线性回归模型判断手术区域位于左眼或者右眼，包括从第i个三维人脸数据手术前后对应的左、右眼特征点区域Pi_before,Pi_after得到第i个平均位移矩阵Pi和对应区域是否进行手术Yi，再得到线性回归的自变量P和因变量Y，计算出x、y、z方向对结果影响的权值W；所述平均位移矩阵Pi＝∑(Pi_after-Pi_before)/n；所述对应区域的手术情况所述自变量其中，m为训练集样本数量；所述因变量其中，m为训练集样本数量；所述权值W＝(PT·P)-1·PT·Y；术后恢复判断模块：计算手术眼区域与标准可动模型的平均位移矩阵Poperation和非手术眼区域与标准可动模型的平均位移矩阵Pnatural，设定阈值thread判断术后眼眶软组织恢复情况。 | A61B5/107 | A61B5 | 眼科器械 | [-0.94863445 -0.05563613 -0.21045227 ... -0.47482204 0.4260296 -1.0924289 ] | [-0.24441154 0.70752656 0.27052698 ... -0.61255676 0.5319807 -0.7633112 ] | 眼科植入物及辅助器械 | 眼科器械 | FALSE | [-0.24441154 0.70752656 0.27052698 ... -0.61255676 0.5319807 -0.7633112 ] | 眼科器械 | 眼科器械 | 否
CN202210443590.X | 2022-04-26 | CN114847929B | 授权 | 一种基于眼睑曲率图的眼整形手术评估方法 | 本发明公开了一种基于眼睑曲率图的眼整形手术评估方法，该方法通过包括3D相机、图像分析单元、算法单元来实现，其中，所述的3D相机用于采集左右眼上下眼睑前表面图像；所述的图像分析单元用于识别出眉毛、上下眼睑边界；算法单元对3D相机和图像分析单元获得的数据进行运算，得到眼睑曲率图，通过眼睑曲率图对眼整形手术进行评估。 | 1.一种基于眼睑曲率图的眼整形手术评估方法，该方法通过包括3D相机、图像分析单元、算法单元来实现，其中，所述的3D相机用于采集左右眼上下眼睑前表面图像；所述的图像分析单元用于识别出眉毛、上下眼睑边界；算法单元对3D相机和图像分析单元获得的数据进行运算，得到眼睑曲率图，通过眼睑曲率图对眼整形手术进行评估；包括如下步骤：S1、3D相机启动；S2、3D相机分别采集左右眼上下眼睑外表面图像以获取点云数据；S3、图像分析单元处理点云数据识别出眉毛、上下眼睑边界；S4、根据上述边界，将左右眼、上下眼睑所在图像划分为不同区域；S5、在上述区域，以x条等距横线和y条等距竖线把上下眼睑分成小区域，所述x≥1，y≥1；S6、算法单元根据曲率计算公式计算每个相交点处眼睑拟合的曲率，计算公式为：设要求的点P，点集P的位置是i，xi和yi为i点的坐标值，点集实际上是0到n的一系列二维点，那么点P的曲率Ki的表达式如上；S7、根据计算结果显示出曲率值。 | 1.一种基于眼睑曲率图的眼整形手术评估方法，该方法通过包括3D相机、图像分析单元、算法单元来实现，其中，所述的3D相机用于采集左右眼上下眼睑前表面图像；所述的图像分析单元用于识别出眉毛、上下眼睑边界；算法单元对3D相机和图像分析单元获得的数据进行运算，得到眼睑曲率图，通过眼睑曲率图对眼整形手术进行评估；包括如下步骤：S1、3D相机启动；S2、3D相机分别采集左右眼上下眼睑外表面图像以获取点云数据；S3、图像分析单元处理点云数据识别出眉毛、上下眼睑边界；S4、根据上述边界，将左右眼、上下眼睑所在图像划分为不同区域；S5、在上述区域，以x条等距横线和y条等距竖线把上下眼睑分成小区域，所述x≥1，y≥1；S6、算法单元根据曲率计算公式计算每个相交点处眼睑拟合的曲率，计算公式为：设要求的点P，点集P的位置是i，xi和yi为i点的坐标值，点集实际上是0到n的一系列二维点，那么点P的曲率Ki的表达式如上；S7、根据计算结果显示出曲率值。 | A61B5/107 | A61B5 | 眼科器械 | [-0.06533699 0.47831866 -0.21843067 ... 0.10041659 0.6267813 -0.9187176 ] | [-0.02305341 0.68145114 -0.1769097 ... -0.13922022 0.46697685 -0.7457432 ] | 眼科测量诊断设备和器具 | 眼科器械 | FALSE | [-0.02305341 0.68145114 -0.1769097 ... -0.13922022 0.46697685 -0.7457432 ] | 眼科器械 | 眼科器械 | 否
CN200780020478.9 | 2007-05-28 | CN101460097B | 授权 | 基于激光眼底血流测定的个人认证方法及个人认证装置 | 一种个人认证方法及其装置，该方法的特征在于，将激光束扩束并照射至眼底，利用光学系统将被眼底的视网膜血管及位于眼底内部组织的血管层反射的光在图像传感器上成像为激光散斑，计算用于表示激光散斑的各像素的受光量随时间变化的速度的量，将其数值转化为二维图求出眼底的血流图，利用该血流图内所观察到的血流分布数据、反映了视网膜血管的走向的图案、与其重叠观察到的反映了眼底内部组织的血管的走向的图案、它们随时间变化的数据中的至少一种，将其与预先登记的个人数据进行比较核对。若采用基于眼底血流速图的本发明方法及装置，则能够得到精度比以往大幅度提高的个人认证方法及装置。 | 1.一种个人认证方法，将激光束扩束并照射至眼底，利用光学系统将被眼底的视网膜血管以及位于眼底内部组织的血管层反射的光在图像传感器上成像为激光散斑，计算用于表示激光散斑的各像素的受光量随时间变化的速度的量，将其数值转化为二维图求出眼底的血流图，并将该血流图与预先登记的个人数据进行比较核对，其特征在于，利用能够到达眼底的内部组织的激光束，测定根据反射光求出的血流图，利用该血流图内所观察到的如下信息中的至少一种，与预先登记的个人数据进行比较核对，上述信息是指，血流分布数据；反映了视网膜血管的走向的图案；与该反映了视网膜血管的走向的图案重叠观察到的反映了眼底内部组织的血管的走向的图案；以及，这些血流分布数据、反映了视网膜血管的走向的图案、反映了眼底内部组织的血管的走向的图案随时间变化的数据。10.一种个人认证装置，其特征在于，具有：一个或者多个照射单元，用于将激光束扩束并照射至眼底；受光单元，具有多个像素，用于接收来自眼底的视网膜血管及位于眼底内部组织的血管层的反射光；存储单元，用于存储通过该受光单元所得到的上述各像素的输出；运算单元，根据该存储单元的存储内容，计算用于表示上述各像素的受光量随时间变化的速度的量；第二存储单元，用于将针对上述各像素所得到的计算结果的二维分布存储为血流图；提取单元，用于提取在该第二存储单元所存储的血流图中观察到的如下信息中的至少一种，上述信息是指，血流分布数据；反映了视网膜血管的走向的图案；与该反映了视网膜血管的走向的图案重叠观察到的反映了眼底内部组织的血管的走向的图案；以及，这些血流分布数据、反映了视网膜血管的走向的图案、反映了眼底内部组织的血管的走向的图案随时间变化的数据；比较判定单元，用于将所提取的上述信息与预先登记的个人数据进行比较判定。 | 1.一种个人认证方法，将激光束扩束并照射至眼底，利用光学系统将被眼底的视网膜血管以及位于眼底内部组织的血管层反射的光在图像传感器上成像为激光散斑，计算用于表示激光散斑的各像素的受光量随时间变化的速度的量，将其数值转化为二维图求出眼底的血流图，并将该血流图与预先登记的个人数据进行比较核对，其特征在于，利用能够到达眼底的内部组织的激光束，测定根据反射光求出的血流图，利用该血流图内所观察到的如下信息中的至少一种，与预先登记的个人数据进行比较核对，上述信息是指，血流分布数据；反映了视网膜血管的走向的图案；与该反映了视网膜血管的走向的图案重叠观察到的反映了眼底内部组织的血管的走向的图案；以及，这些血流分布数据、反映了视网膜血管的走向的图案、反映了眼底内部组织的血管的走向的图案随时间变化的数据。 | A61B5/117 | A61B5 | 眼科器械 | [ 1.2622914 0.60668254 0.39958048 ... 0.39716515 0.67511165 -1.3697826 ] | [ 0.86391056 0.67318434 0.4761415 ... 0.05073696 0.59157866 -0.58016056] | 眼科测量诊断设备和器具 | 眼科器械 | FALSE | [ 0.86391056 0.67318434 0.4761415 ... 0.05073696 0.59157866 -0.58016056] | 眼科器械 | 眼科器械 | 是
CN200980135462.1 | 2009-09-25 | CN102149325B | 授权 ¦ 权利转移 | 视线方向判定装置及视线方向判定方法 | 公开了能够无需注视对象的指示和事先的调整作业而从刚开始测量就进行判定，能够高精度并准确地判定视线方向的视线方向判定装置及视线方向判定方法。视线方向判定装置(100)包括：对于左右眼的瞳孔的中心线，判定左眼或右眼的角膜反射图像处于线对称的位置的线对称位置判定单元(150)；以及从线对称位置判定结果判定包含摄像单元(111)或大致相同位置的照射单元(112)的设置位置的特定位置的视线方向的视线方向判定单元(170)，视线方向判定装置判定角膜反射图像的线对称性，从该线对称性判定特定的视线方向。 | 1.视线方向判定装置，包括：摄像单元，拍摄包含两眼的脸图像；照射单元，通过光源照射所述两眼的角膜；瞳孔检测单元，从所述脸图像，检测作为所述两眼中的一侧的眼的瞳孔的中心坐标的第1坐标、以及作为另一侧的眼的瞳孔的中心坐标的第2坐标；角膜反射图像检测单元，从所述脸图像，检测所述一侧的眼的角膜中的作为所述光源的角膜反射图像的中心坐标的第3坐标、以及所述另一侧的眼的角膜中的作为所述光源的角膜反射图像的中心坐标的第4坐标；线对称位置计算单元，计算连结所述第1坐标和所述第2坐标的第1线段的垂直二等分线，并计算作为对于所述垂直二等分线和所述第3坐标线对称的位置坐标的线对称位置坐标；以及视线方向判定单元，计算所述第4坐标和所述线对称位置坐标之间的坐标距离，并基于所述坐标距离与规定的阈值的比较，判定所述两眼的视线方向。7.视线方向判定方法，包括：拍摄包含两眼的脸图像；通过光源照射所述两眼的角膜；从所述脸图像，检测作为所述两眼中的一侧的眼的瞳孔的中心坐标的第1坐标、以及作为另一侧的眼的瞳孔的中心坐标的第2坐标；从所述脸图像，检测所述一侧的眼的角膜中的作为所述光源的角膜反射图像的中心坐标的第3坐标、以及所述另一侧的眼的角膜中的作为所述光源的角膜反射图像的中心坐标的第4坐标；计算连结所述第1坐标和所述第2坐标的第1线段的垂直二等分线，并计算作为对于所述垂直二等分线和所述第3坐标线对称的位置坐标的线对称位置坐标；以及计算所述第4坐标与所述线对称位置坐标之间的坐标距离，并基于所述坐标距离与规定的阈值的比较，判定所述两眼的视线方向。 | 1.视线方向判定装置，包括：摄像单元，拍摄包含两眼的脸图像；照射单元，通过光源照射所述两眼的角膜；瞳孔检测单元，从所述脸图像，检测作为所述两眼中的一侧的眼的瞳孔的中心坐标的第1坐标、以及作为另一侧的眼的瞳孔的中心坐标的第2坐标；角膜反射图像检测单元，从所述脸图像，检测所述一侧的眼的角膜中的作为所述光源的角膜反射图像的中心坐标的第3坐标、以及所述另一侧的眼的角膜中的作为所述光源的角膜反射图像的中心坐标的第4坐标；线对称位置计算单元，计算连结所述第1坐标和所述第2坐标的第1线段的垂直二等分线，并计算作为对于所述垂直二等分线和所述第3坐标线对称的位置坐标的线对称位置坐标；以及视线方向判定单元，计算所述第4坐标和所述线对称位置坐标之间的坐标距离，并基于所述坐标距离与规定的阈值的比较，判定所述两眼的视线方向。 | A61B5/18 | A61B5 | 眼科器械 | [ 0.7218824 -0.3755569 0.67949986 ... 0.47769725 -0.9980337 -0.2355341 ] | [ 0.84813565 -0.0294721 0.73031086 ... 0.39673018 -0.4090308 -0.4718719 ] | 眼科测量诊断设备和器具 | 眼科器械 | FALSE | [ 0.84813565 -0.0294721 0.73031086 ... 0.39673018 -0.4090308 -0.4718719 ] | 眼科器械 | 眼科器械 | 是
CN200980138165.2 | 2009-12-02 | CN102164541B | 授权 | 睁闭眼判别装置 | 计算机(30)从照相机(10)取得对被拍摄人员进行拍摄得到的脸部图像，根据取得的脸部图像推定被拍摄人员的表情。接着，根据该脸部图像求出被拍摄人员的眼睛开度，基于推定出的被拍摄人员的表情来设定眼睛开度的阈值。在该眼睛开度超过该阈值时，计算机(30)判别为被拍摄人员的眼睛睁开。另外，在该眼睛开度未超过该阈值时，判别为被拍摄人员的眼睛闭合。 | 1.一种睁闭眼判别装置，其特征在于，具有：图像取得单元，其取得被拍摄人员的脸部的图像；表情推定单元，其根据所述图像推定所述被拍摄人员的表情；眼睛开度取得单元，其根据所述图像求出所述被拍摄人员的眼睛开度；阈值设定单元，其在判别为所述表情推定单元推定出的表情是表示清醒度高的表情时，将阈值设定得低，在判别为所述表情推定单元推定出的表情是表示清醒度低的表情时，将所述阈值设定得高；睁闭眼判别单元，其在判别为所述眼睛开度超过所述阈值时，判别为所述被拍摄人员的眼睛睁开，在判别为所述眼睛开度未超过所述阈值时，判别为所述被拍摄人员的眼睛闭合。 | 1.一种睁闭眼判别装置，其特征在于，具有：图像取得单元，其取得被拍摄人员的脸部的图像；表情推定单元，其根据所述图像推定所述被拍摄人员的表情；眼睛开度取得单元，其根据所述图像求出所述被拍摄人员的眼睛开度；阈值设定单元，其在判别为所述表情推定单元推定出的表情是表示清醒度高的表情时，将阈值设定得低，在判别为所述表情推定单元推定出的表情是表示清醒度低的表情时，将所述阈值设定得高；睁闭眼判别单元，其在判别为所述眼睛开度超过所述阈值时，判别为所述被拍摄人员的眼睛睁开，在判别为所述眼睛开度未超过所述阈值时，判别为所述被拍摄人员的眼睛闭合。 | A61B5/117 | A61B5 | 眼科器械 | [ 0.58754593 -0.48329717 1.0212219 ... -0.4049985 -0.47991604 -0.6859053 ] | [ 0.7313595 0.04025229 1.0194062 ... 0.650402 -0.6883383 -1.0692607 ] | 眼科测量诊断设备和器具 | 眼科器械 | FALSE | [ 0.7313595 0.04025229 1.0194062 ... 0.650402 -0.6883383 -1.0692607 ] | 眼科器械 | 眼科器械 | 是
CN201510469625.7 | 2015-08-04 | CN106419921B | 授权 | 眼宽检测器、存储器存储装置及数据信号的眼宽检测方法 | 本发明提供一种眼宽检测器、存储器存储装置及数据信号的眼宽检测方法。眼宽检测器包括相位内插器、校准电路、眼宽检测电路及多工器；相位内插器用以接收第一时脉信号与相位控制信号并且输出第二时脉信号；校准电路用以接收第一时脉信号与第二时脉信号并且输出第一控制信号；眼宽检测电路用以接收数据信号、第一时脉信号及第二时脉信号并且产生第一取样值与第二取样值；若第一取样值与第二取样值不符合第一条件，眼宽检测电路还用以输出第二控制信号；若第一取样值与第二取样值符合第一条件，眼宽检测电路还用以输出数据信号的眼宽信息；多工器用以接收第一控制信号与第二控制信号并且受控于选择信号而输出相位控制信号。借此可提升眼宽检测效率。 | 1.一种眼宽检测器，其特征在于，包括：一相位内插器，用以接收一第一时脉信号与一相位控制信号并且输出一第二时脉信号；一校准电路，电性连接至所述相位内插器，其中所述校准电路用以接收所述第一时脉信号与所述第二时脉信号并且输出一第一控制信号；一眼宽检测电路，电性连接至所述相位内插器与所述校准电路，其中所述眼宽检测电路用以接收一数据信号、所述第一时脉信号及所述第二时脉信号并且产生一第一取样值与一第二取样值，其中若所述第一取样值与所述第二取样值不符合一第一条件，所述眼宽检测电路还用以输出一第二控制信号，其中若所述第一取样值与所述第二取样值符合所述第一条件，所述眼宽检测电路还用以输出所述数据信号的一眼宽信息；以及一多工器，电性连接至所述相位内插器、所述校准电路及所述眼宽检测电路，其中所述多工器用以接收所述第一控制信号与所述第二控制信号并且受控于一选择信号而输出所述相位控制信号。13.一种存储器存储装置，其特征在于，包括：一连接接口单元，用以电性连接至一主机系统；一可复写式非易失性存储器模块；以及一存储器控制电路单元，电性连接至所述连接接口单元与所述可复写式非易失性存储器模块，其中所述连接接口单元包括一眼宽检测器，其中所述眼宽检测器包括：一相位内插器，用以接收一第一时脉信号与一相位控制信号并且输出一第二时脉信号；一校准电路，电性连接至所述相位内插器，其中所述校准电路用以接收所述第一时脉信号与所述第二时脉信号并且输出一第一控制信号；一眼宽检测电路，电性连接至所述相位内插器与所述校准电路，其中所述眼宽检测电路用以接收一数据信号、所述第一时脉信号及所述第二时脉信号并且产生一第一取样值与一第二取样值，其中若所述第一取样值与所述第二取样值不符合第一条件，所述眼宽检测电路还用以输出一第二控制信号，其中若所述第一取样值与所述第二取样值符合所述第一条件，所述眼宽检测电路还用以输出所述数据信号的一眼宽信息；以及一多工器，电性连接至所述相位内插器、所述校准电路及所述眼宽检测电路，其中所述多工器用以接收所述第一控制信号与所述第二控制信号并且受控于一选择信号而输出所述相位控制信号。25.一种数据信号的眼宽检测方法，其特征在于，包括：接收一第一时脉信号与一相位控制信号并且输出一第二时脉信号；接收所述第一时脉信号与所述第二时脉信号并且输出一第一控制信号；接收一数据信号、所述第一时脉信号及所述第二时脉信号并且产生一第一取样值与一第二取样值；若所述第一取样值与所述第二取样值不符合第一条件，输出一第二控制信号；若所述第一取样值与所述第二取样值符合所述第一条件，输出所述数据信号的一眼宽信息；以及接收所述第一控制信号与所述第二控制信号并且受控于一选择信号而输出所述相位控制信号。 | 1.一种眼宽检测器，其特征在于，包括：一相位内插器，用以接收一第一时脉信号与一相位控制信号并且输出一第二时脉信号；一校准电路，电性连接至所述相位内插器，其中所述校准电路用以接收所述第一时脉信号与所述第二时脉信号并且输出一第一控制信号；一眼宽检测电路，电性连接至所述相位内插器与所述校准电路，其中所述眼宽检测电路用以接收一数据信号、所述第一时脉信号及所述第二时脉信号并且产生一第一取样值与一第二取样值，其中若所述第一取样值与所述第二取样值不符合一第一条件，所述眼宽检测电路还用以输出一第二控制信号，其中若所述第一取样值与所述第二取样值符合所述第一条件，所述眼宽检测电路还用以输出所述数据信号的一眼宽信息；以及一多工器，电性连接至所述相位内插器、所述校准电路及所述眼宽检测电路，其中所述多工器用以接收所述第一控制信号与所述第二控制信号并且受控于一选择信号而输出所述相位控制信号。 | A61B5/107 | A61B5 | 眼科器械 | [-0.5794372 0.07078561 -0.04316519 ... -0.3190741 1.1645975 -0.47186267] | [ 0.13929015 0.08463074 0.5941347 ... -0.2347718 0.12257794 -0.405847 ] | 眼科测量诊断设备和器具 | 眼科器械 | FALSE | [ 0.13929015 0.08463074 0.5941347 ... -0.2347718 0.12257794 -0.405847 ] | 眼科器械 | 眼科器械 | 是
CN201611203009.8 | 2016-12-23 | CN106618580B | 授权 ¦ 权利转移 | 一种斜视与眼球震颤头位检测方法、装置及系统 | 本发明公开了一种斜视与眼球震颤头位检测方法、装置及系统，涉及医疗器械领域，方法包括：从架设于受试者前方的智能摄像机，获取所述智能摄像机采集的所述受试者在医师引导下注视视标期间的头部视频图像；通过对所述头部视频图像进行分析，确定所述受试者头部是否处于标准位置；当确定所述受试者头部处于标准位置时，将佩戴在所述受试者头部的头位检测仪采集的所述受试者头部处于标准位置时的头位数据作为标准头位数据；从所述头位检测仪，获取所述头位检测仪采集的所述受试者头部处于习惯位置时的习惯头位数据；根据所述标准头位数据和所述习惯头位数据，确定所述受试者的头位偏差数据。本发明实施例能够提高头位检测准确性。 | 1.一种斜视与眼球震颤头位检测装置，其特征在于，包括：图像采集模块，用于从架设于受试者前方的智能摄像机，获取所述智能摄像机采集的所述受试者在医师引导下注视视标期间的头部视频图像；连接所述图像采集模块的图像处理模块，用于通过图像采集模块获取的所述受试者在医师引导下注视视标期间的头部视频图像进行分析，确定所述受试者头部是否处于标准位置；连接所述图像处理模块的数据处理模块，用于当图像处理模块通过分析所述受试者在医师引导下注视视标期间的头部视频图像，确定所述受试者头部处于标准位置时，将佩戴在所述受试者头部的头位检测仪采集的所述受试者头部处于标准位置时的头位数据作为标准头位数据；并根据所述标准头位数据和所述头位检测仪采集的所述受试者头部处于习惯位置时的习惯头位数据，确定所述受试者的头位偏差数据。5.一种斜视与眼球震颤头位检测系统，其特征在于，包括：架设于受试者前方的智能摄像机，用于采集所述受试者在医师引导下注视视标期间的头部视频图像；佩戴在所述受试者头部的头位检测仪，用于采集所述受试者的头位数据，并把采集的头位数据发送给数据处理模块；图像采集模块，用于从架设于受试者前方的智能摄像机，获取所述智能摄像机采集的所述受试者在医师引导下注视视标期间的头部视频图像；连接所述图像采集模块的图像处理模块，用于通过对图像采集模块获取的所述受试者在医师引导下注视视标期间的头部视频图像进行分析，确定所述受试者头部是否处于标准位置；连接所述图像处理模块的数据处理模块，用于当所述图像处理模块通过分析所述受试者在医师引导下注视视标期间的头部视频图像，确定所述受试者头部处于标准位置时，将佩戴在所述受试者头部的头位检测仪采集的所述受试者头部处于标准位置时的头位数据作为标准头位数据；并根据所述标准头位数据和所述头位检测仪采集的所述受试者头部处于习惯位置时的习惯头位数据，确定所述受试者的头位偏差数据。 | 1.一种斜视与眼球震颤头位检测装置，其特征在于，包括：图像采集模块，用于从架设于受试者前方的智能摄像机，获取所述智能摄像机采集的所述受试者在医师引导下注视视标期间的头部视频图像；连接所述图像采集模块的图像处理模块，用于通过图像采集模块获取的所述受试者在医师引导下注视视标期间的头部视频图像进行分析，确定所述受试者头部是否处于标准位置；连接所述图像处理模块的数据处理模块，用于当图像处理模块通过分析所述受试者在医师引导下注视视标期间的头部视频图像，确定所述受试者头部处于标准位置时，将佩戴在所述受试者头部的头位检测仪采集的所述受试者头部处于标准位置时的头位数据作为标准头位数据；并根据所述标准头位数据和所述头位检测仪采集的所述受试者头部处于习惯位置时的习惯头位数据，确定所述受试者的头位偏差数据。 | A61B5/107 | A61B5 | 眼科器械 | [ 0.8997988 -0.2950561 -0.32598585 ... 0.2997221 -0.3470935 0.13043398] | [ 0.8268129 0.13527365 0.07586967 ... 0.4611536 0.32592928 -0.558493 ] | 眼科测量诊断设备和器具 | 眼科器械 | FALSE | [ 0.8268129 0.13527365 0.07586967 ... 0.4611536 0.32592928 -0.558493 ] | 眼科器械 | 眼科器械 | 否
CN201711371161.1 | 2017-12-19 | CN107898465B | 授权 ¦ 一案双申 ¦ 权利转移 | 一种眼睑测量器 | 本发明公开了一种眼睑宽度测量器，涉及眼科整容器械技术领域，包括主支腿、副支腿和标尺，所述主支腿与所述标尺的一端固定连接，所述主支腿和所述副支腿的底端均设有测量尖部，所述主支腿和所述副支腿活动连接，所述副支腿上设有指示尖部，所述指示尖部指向所述标尺上的刻度值与两所述测量尖部之间的距离相对应，所述标尺上设有标记物。使用该眼睑宽度测量器，测量眼睑宽度时，将主支腿和副支腿的底端的测量尖部分别对准需要测量的眼睑的两边缘位置处，被测量者的眼睛看向标尺上的标记物，每次测量时眼睛以此标记物为参照物，眼睛所视的角度一致，统一了标准，减小了测量误差。 | 1.一种眼睑宽度测量器，其特征在于：包括主支腿、副支腿和标尺，所述主支腿与所述标尺的一端固定连接，所述主支腿和所述副支腿的底端均设有测量尖部，所述主支腿和所述副支腿活动连接，所述副支腿上设有指示尖部，所述指示尖部指向所述标尺上的刻度值与两所述测量尖部之间的距离相对应，所述标尺上设有标记物，所述标尺内设有滑槽，所述滑槽内滑动连接有一滑板，所述滑板的自由端连接有所述标记物，所述标尺为弧形标尺，所述滑板为弧形板，所述滑槽为与所述滑板相匹配的弧形槽，所述标记物为球形标记物，所述标记物的直径大于所述滑槽的深度。 | 1.一种眼睑宽度测量器，其特征在于：包括主支腿、副支腿和标尺，所述主支腿与所述标尺的一端固定连接，所述主支腿和所述副支腿的底端均设有测量尖部，所述主支腿和所述副支腿活动连接，所述副支腿上设有指示尖部，所述指示尖部指向所述标尺上的刻度值与两所述测量尖部之间的距离相对应，所述标尺上设有标记物，所述标尺内设有滑槽，所述滑槽内滑动连接有一滑板，所述滑板的自由端连接有所述标记物，所述标尺为弧形标尺，所述滑板为弧形板，所述滑槽为与所述滑板相匹配的弧形槽，所述标记物为球形标记物，所述标记物的直径大于所述滑槽的深度。 | A61B5/107 | A61B5 | 眼科器械 | [-0.90990454 -0.4946316 0.05723118 ... -0.08553884 0.80005777 -0.51777 ] | [-0.41823354 0.44945383 0.44947374 ... -0.3358227 0.69196373 -0.65772176] | 眼科测量诊断设备和器具 | 眼科器械 | FALSE | [-0.41823354 0.44945383 0.44947374 ... -0.3358227 0.69196373 -0.65772176] | 眼科器械 | 眼科器械 | 否
CN201910102244.3 | 2019-02-01 | CN109820512B | 授权 | 开口型开口度辅助检测及牙列运动轨迹指示装置 | 本发明提供一种开口型开口度辅助检测及牙列运动轨迹指示装置，包括底板、金属圈、延伸支架和指示件，底板的外侧面设有金属圈，底板的内侧面设有粘接面，延伸支架包括弯曲部和延伸部，弯曲部连接在延伸部的一个端部，延伸部的另一个端部连接指示件，弯曲部钩接金属圈并有粘结件粘接在底板上；该种开口型开口度辅助检测及牙列运动轨迹指示装置，能够实现对患者牙列真实的运动情况进行准确的观察，安装操作方便，能够循环使用，通用性更强。且底板只安装于牙齿唇面，对咬合关系没有影响，能够避免咬合时造成的误差，从而实现减少误差的目的。 | 1.一种开口型开口度辅助检测及牙列运动轨迹指示装置，其特征在于：包括底板、金属圈、延伸支架和指示件，底板的外侧面设有金属圈，底板的内侧面设有粘接面，延伸支架包括弯曲部和延伸部，延伸部的两端分别为定位端、指示端，弯曲部连接在延伸部的定位端，延伸部的指示端连接指示件，弯曲部钩接金属圈并有粘结件粘接在底板上，延伸支架的延伸部悬挂有铅垂线，铅垂线的两侧分别由固定点固定，铅垂线标有用于读取被拍摄者的开口度的刻度。 | 1.一种开口型开口度辅助检测及牙列运动轨迹指示装置，其特征在于：包括底板、金属圈、延伸支架和指示件，底板的外侧面设有金属圈，底板的内侧面设有粘接面，延伸支架包括弯曲部和延伸部，延伸部的两端分别为定位端、指示端，弯曲部连接在延伸部的定位端，延伸部的指示端连接指示件，弯曲部钩接金属圈并有粘结件粘接在底板上，延伸支架的延伸部悬挂有铅垂线，铅垂线的两侧分别由固定点固定，铅垂线标有用于读取被拍摄者的开口度的刻度。 | A61B5/107 | A61B5 | 口腔科器械 | [ 0.67053646 -1.0277585 -0.57869524 ... 0.26911446 0.06670393 0.3233047 ] | [ 0.3163762 -0.4005104 -0.09333163 ... 0.55764335 0.05458531 -0.46896455] | 口腔诊察设备 | 口腔科器械 | FALSE | [ 0.3163762 -0.4005104 -0.09333163 ... 0.55764335 0.05458531 -0.46896455] | 口腔科器械 | 口腔科器械 | 否
CN201910354764.3 | 2019-04-29 | CN109965881B | 授权 ¦ 质押 | 非接触式测量口腔开口度的应用方法及设备 | 本发明提供一种非接触式测量口腔开口度的应用方法，在至少装设有摄像设备、显示屏、电子水平仪以及处理器的终端上应用，该应用方法包括以下步骤：利用摄像设备获取被测试者的开口口腔图像；识别该开口口腔图像，标记上下牙床的边缘位置，在该开口口腔图像上选定测试线，结合焦距和像素的转换公式计算实际的口腔开口度数值，存储口腔开口度，该方法以非接触式的方式测量得到精准的口腔开口度数值，确保口腔开口度的测量的精准度不受人为主观因素的干扰。 | 1.一种非接触式测量口腔开口度的应用方法，在至少装设有摄像设备、显示屏、电子水平仪以及处理器的终端上应用，其特征在于，包括以下步骤：利用摄像设备获取被测试者的开口口腔图像，其中该开口口腔图像为被测试者口腔处于口腔开口度最大的位置时获取的图像，该开口口腔图像上至少包括上下牙床的图像；识别该开口口腔图像，标记上下牙床的边缘位置，形成至少一上边缘标记点和下边缘点；在该开口口腔图像上选定测试线，其中该测试线为位于同一垂直线上的上边缘标记点和下边缘点之间的连线，获取该测试线的长度u，结合摄像设备获取开口口腔图像时的焦距f以及最大清晰距离D，设定口腔开口度的数值为U，以以下转换公式：U=（u*D）/f计算得到口腔开口度；以及存储口腔开口度。9.一种非接触式测量口腔开口度的设备，装设有摄像设备、显示屏、电子水平仪以及处理器，其特征在于，应用有以上权利要求1到8任一所述的非接触式测量口腔开口度的应用方法。 | 1.一种非接触式测量口腔开口度的应用方法，在至少装设有摄像设备、显示屏、电子水平仪以及处理器的终端上应用，其特征在于，包括以下步骤：利用摄像设备获取被测试者的开口口腔图像，其中该开口口腔图像为被测试者口腔处于口腔开口度最大的位置时获取的图像，该开口口腔图像上至少包括上下牙床的图像；识别该开口口腔图像，标记上下牙床的边缘位置，形成至少一上边缘标记点和下边缘点；在该开口口腔图像上选定测试线，其中该测试线为位于同一垂直线上的上边缘标记点和下边缘点之间的连线，获取该测试线的长度u，结合摄像设备获取开口口腔图像时的焦距f以及最大清晰距离D，设定口腔开口度的数值为U，以以下转换公式：U=（u*D）/f计算得到口腔开口度；以及存储口腔开口度。 | A61B5/107 | A61B5 | 口腔科器械 | [ 0.7141345 -0.8444054 -0.6729897 ... -0.34049198 0.20617312 -1.0307894 ] | [ 0.6318384 -0.01872432 -0.25650036 ... 0.4336104 0.42381245 -0.8365881 ] | 口腔诊察设备 | 口腔科器械 | FALSE | [ 0.6318384 -0.01872432 -0.25650036 ... 0.4336104 0.42381245 -0.8365881 ] | 口腔科器械 | 口腔科器械 | 否
CN201910573232.9 | 2019-06-28 | CN110169773B | 授权 ¦ 一案双申 | 一种用于唇部整形的标尺 | 本发明公开了一种用于唇部整形的标尺，属于唇部整形领域，包括水平尺和竖直尺，所述水平尺和竖直尺相互垂直并通过螺钉固定连接，连接点位于水平尺的中心；所述竖直尺以连接点为界，分为上颌尺和下颌尺；所述水平尺上以竖直尺为界的两侧分别设置有一个可滑动纵尺；所述水平尺上以竖直尺为界的两侧分别设置有一个可滑动夹角尺；在所述上颌尺上垂直设置有可滑动横尺；还包括可勾勒唇形的唇弓活动臂。本发明通过设置多方位的标尺对患者的唇部进行全方位测量，测量次数减少，测量效率提高。 | 1.一种用于唇部整形的标尺，其特征在于：包括水平尺(1)和竖直尺(2)，所述水平尺(1)和竖直尺(2)相互垂直并通过螺钉固定连接，连接点位于水平尺(1)的中心；所述竖直尺(2)以连接点为界，分为上颌尺(201)和下颌尺(202)；所述水平尺(1)上以竖直尺(2)为界的两侧分别设置有一个纵尺(3)，所述纵尺(3)的中心与水平尺(1)滑动连接；所述水平尺(1)上以竖直尺(2)为界的两侧分别设置有一个夹角尺(4)，所述夹角尺(4)的中心与水平尺滑动连接；在所述上颌尺(201)上垂直设置有横尺(5)，所述横尺(5)的中心与上颌尺(201)滑动连接；还包括唇弓活动臂(6)，所述唇弓活动臂(6)包括两个唇角固定片(601)、两个唇峰固定片(602)和滑块，所述滑块与上颌尺(201)滑动连接，所述唇角固定片(601)分别与两个夹角尺(4)的中心旋转连接，两个唇峰固定片(602)的一端均与滑块的中心旋转连接，所述唇峰固定片(602)的另一端与唇角固定片(601)之间设置有铁丝(603)；所述夹角尺(4)包括连接轴、角度盘(401)和量角杆(402)，所述角度盘(401)的中心与连接轴固定连接，量角杆(402)与连接轴旋转连接，所述连接轴与水平尺(1)滑动连接；所述上颌尺(201)包括第一上颌尺(203)和第二上颌尺(204)，所述第二上颌尺(204)上设置有滑槽(205)，所述第一上颌尺(203)的一端与滑槽(205)配合连接，第一上颌尺(203)的另一端设置有限位块(206)。 | 1.一种用于唇部整形的标尺，其特征在于：包括水平尺(1)和竖直尺(2)，所述水平尺(1)和竖直尺(2)相互垂直并通过螺钉固定连接，连接点位于水平尺(1)的中心；所述竖直尺(2)以连接点为界，分为上颌尺(201)和下颌尺(202)；所述水平尺(1)上以竖直尺(2)为界的两侧分别设置有一个纵尺(3)，所述纵尺(3)的中心与水平尺(1)滑动连接；所述水平尺(1)上以竖直尺(2)为界的两侧分别设置有一个夹角尺(4)，所述夹角尺(4)的中心与水平尺滑动连接；在所述上颌尺(201)上垂直设置有横尺(5)，所述横尺(5)的中心与上颌尺(201)滑动连接；还包括唇弓活动臂(6)，所述唇弓活动臂(6)包括两个唇角固定片(601)、两个唇峰固定片(602)和滑块，所述滑块与上颌尺(201)滑动连接，所述唇角固定片(601)分别与两个夹角尺(4)的中心旋转连接，两个唇峰固定片(602)的一端均与滑块的中心旋转连接，所述唇峰固定片(602)的另一端与唇角固定片(601)之间设置有铁丝(603)；所述夹角尺(4)包括连接轴、角度盘(401)和量角杆(402)，所述角度盘(401)的中心与连接轴固定连接，量角杆(402)与连接轴旋转连接，所述连接轴与水平尺(1)滑动连接；所述上颌尺(201)包括第一上颌尺(203)和第二上颌尺(204)，所述第二上颌尺(204)上设置有滑槽(205)，所述第一上颌尺(203)的一端与滑槽(205)配合连接，第一上颌尺(203)的另一端设置有限位块(206)。 | A61B5/107 | A61B5 | 口腔科器械 | [-1.2156624 -0.52349496 0.7426089 ... -0.38029146 1.1774162 -0.36144248] | [-0.8402737 0.12418216 0.41593167 ... 0.10775201 0.76947546 -0.5745206 ] | 口腔诊察器具 | 口腔科器械 | FALSE | [-0.8402737 0.12418216 0.41593167 ... 0.10775201 0.76947546 -0.5745206 ] | 口腔科器械 | 口腔科器械 | 否
CN202010613648.1 | 2020-06-30 | CN112294290B | 授权 | 一种口内组织长度测量工具 | 本发明提供一种口内组织长度测量工具，包括主杆，主杆的一端为手持端，另一端为测量端，所述测量端设置带有刻度的标尺，所述标尺与主杆垂直且可伸缩活动连接。本发明提供的口内组织长度测量工具，在主杆的测量端设置可垂直移动的标尺，通过标尺与待测软腭或者悬雍垂的端部对齐以实现长度的测量，测量过程中，软腭或者悬雍垂的顶部与示数指针对齐、根部与标尺零刻度端抵接即可，避免了软腭或者悬雍垂因与标尺过度接触而导致患者口部不适以及测量的偏差。 | 1.一种口内组织长度测量工具，包括主杆，主杆的一端为手持端，另一端为测量端，其特征在于，所述测量端设置带有刻度的标尺，所述标尺与主杆垂直且可伸缩活动连接，所述主杆内设置转轴，转轴与测量端对应的一端外部设置环形齿，标尺前部设置刻度线，后部两侧外端与测量端滑动连接，后部一侧内端设置与环形齿啮合的齿条，所述标尺前端中部设置纵向延伸且竖向贯穿的标尺通槽，所述刻度线设置于标尺通槽边缘处，在测量端与标尺通槽对应处设置一条与刻度线平行的示数指针，还包括反向尺，反向尺后部两侧外端与标尺通槽滑动连接，所述转轴上环形齿的前端设置反向环齿，所述反向尺后部一侧内端设置与反向环齿啮合的反向齿条，所述反向尺的前端中部设置纵向延伸且竖向贯穿的反向尺通槽，反向尺通槽边缘处设置刻度线，其中，所述反向尺的零刻度端与标尺的零刻度端分别位于测量端的两侧。 | 1.一种口内组织长度测量工具，包括主杆，主杆的一端为手持端，另一端为测量端，其特征在于，所述测量端设置带有刻度的标尺，所述标尺与主杆垂直且可伸缩活动连接，所述主杆内设置转轴，转轴与测量端对应的一端外部设置环形齿，标尺前部设置刻度线，后部两侧外端与测量端滑动连接，后部一侧内端设置与环形齿啮合的齿条，所述标尺前端中部设置纵向延伸且竖向贯穿的标尺通槽，所述刻度线设置于标尺通槽边缘处，在测量端与标尺通槽对应处设置一条与刻度线平行的示数指针，还包括反向尺，反向尺后部两侧外端与标尺通槽滑动连接，所述转轴上环形齿的前端设置反向环齿，所述反向尺后部一侧内端设置与反向环齿啮合的反向齿条，所述反向尺的前端中部设置纵向延伸且竖向贯穿的反向尺通槽，反向尺通槽边缘处设置刻度线，其中，所述反向尺的零刻度端与标尺的零刻度端分别位于测量端的两侧。 | A61B5/107 | A61B5 | 口腔科器械 | [ 0.3261826 -0.8555458 -0.34084666 ... 0.04340314 0.40012932 -0.03179507] | [ 0.17427893 0.25091845 -0.02857858 ... -0.03373666 0.43019572 -0.49830934] | 口腔诊察器具 | 口腔科器械 | FALSE | [ 0.17427893 0.25091845 -0.02857858 ... -0.03373666 0.43019572 -0.49830934] | 口腔科器械 | 口腔科器械 | 否
CN201210270850.4 | 2012-08-01 | CN103565439B | 授权 ¦ 一案双申 | 下颌前伸距离测量装置 | 本发明提供了一种下颌前伸距离测量装置，包括长方体形中空盒体，盒体的两端开口，盒体的一端设有凸起块作为上牙外固定件，上牙外固定件与盒体之间固定连接。此外还设有上牙内固定件，上牙外固定件与上牙内固定件之间形成用于置入上切牙的凹槽。还包括测量尺以及测量尺头端的下牙内固定件和下牙外固定件，下牙内固定件和下牙外固定件之间形成用于置入下切牙的凹槽。患者上下切牙分别置于上述凹槽内，诱导患者下颌往后，带动测量尺后退，直至下颌处于最大后退位，记录此时测量尺的读数；然后嘱患者下颌前伸，直至最大前伸位，再次记录此时测量尺的读数，两次读数的差值即是从下颌处于最大后退位至前伸至最大前伸位之间的距离，即为下颌前伸最大距离。 | 1.一种下颌前伸距离测量装置，其特征在于，包括两端开口的筒状盒体，并且盒体一端设有凸起的上牙外固定件；所述测量装置还包括凸起的上牙内固定件，上牙外固定件与上牙内固定件之间形成用于放置上切牙的凹槽；所述测量装置还包括测量尺，测量尺的一端从上牙外固定件一端的开口处插入盒体，另一端设有下牙固定件；所述下牙固定件包括下牙外固定件、下牙内固定件、以及二者之间形成的用于放置下切牙的凹槽；所述上牙内固定件可相对于上牙外固定件做相对运动。 | 1.一种下颌前伸距离测量装置，其特征在于，包括两端开口的筒状盒体，并且盒体一端设有凸起的上牙外固定件；所述测量装置还包括凸起的上牙内固定件，上牙外固定件与上牙内固定件之间形成用于放置上切牙的凹槽；所述测量装置还包括测量尺，测量尺的一端从上牙外固定件一端的开口处插入盒体，另一端设有下牙固定件；所述下牙固定件包括下牙外固定件、下牙内固定件、以及二者之间形成的用于放置下切牙的凹槽；所述上牙内固定件可相对于上牙外固定件做相对运动。 | A61B5/107 | A61B5 | 口腔科器械 | [ 0.47068986 -0.08618035 -0.5672404 ... 0.46900737 0.6866793 0.23141277] | [-0.381919 -0.11453807 -0.15122572 ... 0.6097047 0.23885264 -0.12552871] | 口腔治疗器具 | 口腔科器械 | FALSE | [-0.381919 -0.11453807 -0.15122572 ... 0.6097047 0.23885264 -0.12552871] | 口腔科器械 | 口腔科器械 | 否
CN202110133604.3 | 2021-02-01 | CN112826501B | 授权 | 一种分娩用宫口检测器 | 本发明涉及医疗检测装置技术领域，尤其为一种分娩用宫口检测器，包括装置主体、伸缩球体、手柄、显示屏、提手、B超探测器和PH检测探头，所述装置主体的底端固定安装有手柄，所述手柄的底部中心处设置有提手，所述装置主体的内部开设有滑道，所述装置主体基面上嵌入安装有显示屏，所述装置主体的顶端安装有伸缩球体，所述伸缩球体的内部开设有空腔，所述空腔的内壁四周设置有伸缩机构，所述伸缩机构包括有第一伸缩架和第二伸缩架，本发明整体装置结构简单，具有多功能，并使用方便、操作简单，同时卫生系数高、数据更准确，且使得其适用于不同宽度大小的宫口，可有效的避免检测过程中增加孕妇的痛感，舒适度更高，减少医护人员感染的风险，具有一定的推广作用。 | 1.一种分娩用宫口检测器，包括装置主体(1)、伸缩球体(2)、手柄(3)、显示屏(4)、提手(5)、B超探测器(6)和PH检测探头(7)，其特征在于：所述装置主体(1)的底端固定安装有手柄(3)，所述手柄(3)的底部中心处设置有提手(5)，所述装置主体(1)的内部开设有滑道(11)，所述装置主体(1)基面上嵌入安装有显示屏(4)，所述装置主体(1)的顶端安装有伸缩球体(2)，所述伸缩球体(2)的内部开设有空腔(8)，所述空腔(8)的内壁四周设置有伸缩机构(9)，所述伸缩机构(9)包括有第一伸缩架(16)和第二伸缩架(17)，所述第一伸缩架(16)和第二伸缩架(17)均包括有第一架体(18)和第二架体(19)，所述第一架体(18)和第二架体(19)通过第三活动轴(22)活动安装，所述第一架体(18)和第二架体(19)之间固定连接有复位弹簧(20)，所述空腔(8)的内部中心处设置有联动机构(10)，所述联动机构(10)包括有移动杆(12)和拉伸杆(13)，且移动杆(12)穿过滑道(11)的内部延伸至手柄(3)的底部，所述移动杆(12)的两侧均安装有滑轮(15)，所述移动杆(12)和拉伸杆(13)通过第一活动轴(14)活动安装，所述拉伸杆(13)和第一架体(18)、第二架体(19)均通过第二活动轴(21)活动安装，所述伸缩球体(2)顶端中心处嵌入安装有用于检测子宫内液体酸碱值的PH检测探头(7)，所述PH检测探头(7)的顶部固定安装有用于对坐骨棘的位置进行测量以及对胎儿的部位位置进行显示和观察的B超探测器(6)，所述空腔(8)的内壁嵌入安装有微型距离传感器，所述显示屏(4)用于显示胎位、羊水、宫口宽度的检测数据，所述装置主体(1)和伸缩球体(2)、手柄(3)一体成型，且伸缩球体(2)采用硅胶定制而成。 | 1.一种分娩用宫口检测器，包括装置主体(1)、伸缩球体(2)、手柄(3)、显示屏(4)、提手(5)、B超探测器(6)和PH检测探头(7)，其特征在于：所述装置主体(1)的底端固定安装有手柄(3)，所述手柄(3)的底部中心处设置有提手(5)，所述装置主体(1)的内部开设有滑道(11)，所述装置主体(1)基面上嵌入安装有显示屏(4)，所述装置主体(1)的顶端安装有伸缩球体(2)，所述伸缩球体(2)的内部开设有空腔(8)，所述空腔(8)的内壁四周设置有伸缩机构(9)，所述伸缩机构(9)包括有第一伸缩架(16)和第二伸缩架(17)，所述第一伸缩架(16)和第二伸缩架(17)均包括有第一架体(18)和第二架体(19)，所述第一架体(18)和第二架体(19)通过第三活动轴(22)活动安装，所述第一架体(18)和第二架体(19)之间固定连接有复位弹簧(20)，所述空腔(8)的内部中心处设置有联动机构(10)，所述联动机构(10)包括有移动杆(12)和拉伸杆(13)，且移动杆(12)穿过滑道(11)的内部延伸至手柄(3)的底部，所述移动杆(12)的两侧均安装有滑轮(15)，所述移动杆(12)和拉伸杆(13)通过第一活动轴(14)活动安装，所述拉伸杆(13)和第一架体(18)、第二架体(19)均通过第二活动轴(21)活动安装，所述伸缩球体(2)顶端中心处嵌入安装有用于检测子宫内液体酸碱值的PH检测探头(7)，所述PH检测探头(7)的顶部固定安装有用于对坐骨棘的位置进行测量以及对胎儿的部位位置进行显示和观察的B超探测器(6)，所述空腔(8)的内壁嵌入安装有微型距离传感器，所述显示屏(4)用于显示胎位、羊水、宫口宽度的检测数据，所述装置主体(1)和伸缩球体(2)、手柄(3)一体成型，且伸缩球体(2)采用硅胶定制而成。 | A61B5/107 | A61B5 | 妇产科、辅助生殖和避孕器械 | [ 0.42832124 -0.736851 -0.5389723 ... 0.5088444 -0.5287914 0.3756801 ] | [ 0.4069679 0.13925986 -0.4187421 ... 0.3423572 -0.3382614 0.04160652] | 妇产科手术器械 | 妇产科、辅助生殖和避孕器械 | FALSE | [ 0.4069679 0.13925986 -0.4187421 ... 0.3423572 -0.3382614 0.04160652] | 妇产科、辅助生殖和避孕器械 | 妇产科、辅助生殖和避孕器械 | 否
CN200980141407.3 | 2009-08-18 | CN102245101B | 授权 | 子宫颈扩张计量计 | 一种用于测量子宫颈扩张的装置可具有一对臂(102A、102B)，所述臂在其近末端(103A、103B)连接至臂枢轴或连接构件，所述臂与计量组件(1002)可移动地连接，用于测量在所述臂近末端附近固定位置处的臂之间的相对距离。所述臂可被安置来对子宫颈壁施加向外的侧压力，从而在不需要将所述装置物理刺入、抓夹或以其他方式附着在子宫颈组织上的情况下与子宫颈啮合。所述臂对子宫颈壁的连续向外的侧压力可使所述臂响应于子宫颈伸展和扩张并且与子宫颈伸展和扩张一致地伸展。所述臂之间的相对距离与子宫颈的直径相关，这样使得显示在计量工具刻度上的相关测量值就是子宫颈扩张的测量值。 | 1.一种用于测量受试者的子宫颈扩张的装置，包括：第一臂和第二臂，所述臂包括各自的近端和远端部分，所述第一臂和第二臂的近端部分相互连接在一起，所述第一臂和第二臂的远端部分被构造为可插入子宫颈或阴道的相对侧壁之间并测量子宫颈扩张，所述第一臂和第二臂被构造为可对所述相对侧壁施加足以使所述装置保持在适当位置的外向力，而不需要物理刺入、附着或抓夹子宫颈或阴道；和一个子宫颈扩张计量组件，所述组件与所述第一臂和第二臂可连通地连接以接收子宫颈扩张的信息，并且包括外部子宫颈扩张指示器以向使用者提供子宫颈扩张的读数；其中所述第一臂和第二臂被构造为对子宫颈或阴道的相对侧壁施加外向力。 | 1.一种用于测量受试者的子宫颈扩张的装置，包括：第一臂和第二臂，所述臂包括各自的近端和远端部分，所述第一臂和第二臂的近端部分相互连接在一起，所述第一臂和第二臂的远端部分被构造为可插入子宫颈或阴道的相对侧壁之间并测量子宫颈扩张，所述第一臂和第二臂被构造为可对所述相对侧壁施加足以使所述装置保持在适当位置的外向力，而不需要物理刺入、附着或抓夹子宫颈或阴道；和一个子宫颈扩张计量组件，所述组件与所述第一臂和第二臂可连通地连接以接收子宫颈扩张的信息，并且包括外部子宫颈扩张指示器以向使用者提供子宫颈扩张的读数；其中所述第一臂和第二臂被构造为对子宫颈或阴道的相对侧壁施加外向力。 | A61B5/107 | A61B5 | 妇产科、辅助生殖和避孕器械 | [ 0.4099774 0.7821937 -0.05237683 ... -0.05177093 0.5965895 0.4321401 ] | [-0.04336453 -0.33898222 0.35742137 ... 0.28910047 0.02041371 0.26266703] | 妇产科测量、监护设备 | 妇产科、辅助生殖和避孕器械 | FALSE | [-0.04336453 -0.33898222 0.35742137 ... 0.28910047 0.02041371 0.26266703] | 妇产科、辅助生殖和避孕器械 | 妇产科、辅助生殖和避孕器械 | 否
CN200980146642.X | 2009-11-23 | CN102223842B | 授权 | 用于测量产程进展参数的超声波装置 | 一种用于无需向孕妇(2)体内引入异物并且独立于操作人员的灵敏度来测量一个或更多个产程进展参数的装置(10)，这些产程进展参数例如有宫颈管(8)的扩张、胎儿(3)下降期间头部(4)的旋转和位置、子宫收缩持续时间和强度、其它形态和生理参数。装置(10)包括用于在由超声波探头(1)获得的一系列超声波图像(11、12)中跟踪一个或更多个关注区(ROI，21)的自动装置，关注区可为二维或三维的，并且以限定在显示单元(14)显示的基准图像中选择的所述参数的结构基准点(28)为中心。跟踪装置包括：a)用于在基准图像和优选在该一系列图像中采样的图像的ROI的像素处计算函数(f)的装置，b)用于通过将在当前图像的ROI的像素中计算出的函数(f)的值和在后续超声波图像的ROI的像素中计算出的函数(f)的值进行比较、来在后续图像中的ROI的位置处迭代计算的装置；c)用于将ROI的各位置与基准图像中ROI的位置进行比较、并用于响应于所述比较计算产程进展参数的装置。关注区的新位置可以限定为使得预定目标函数呈现最小值的域。 | 1.一种用于通过由超声波脉冲获得的超声波图像测量分娩期间产程进展参数的装置(10)，所述装置(10)包括：-超声波探头；-固定装置，所述固定装置用于将所述超声波探头(1)固定到产妇(2)的身体上，使得所述探头(1)所具有的视场(7)包括所述产妇(2)的身体和胎儿(3)的部位；-用于从所述超声波探头(1)接收信号并进行分析的控制单元(13)，所述控制单元(13)创建基准超声波图像(11)以及多个后续超声波图像(12)，或从所述探头接收作为输入的基准超声波图像(11)以及多个后续超声波图像(12)，其中，在所述基准超声波图像(11)之后连续获得所述多个后续超声波图像；-用于由操作人员在所述基准超声波图像(11)中选择关注区(21)的用户接口(14)，所述用户接口(14)适于选择大体上以所述产妇的身体的所述部位为中心的所述关注区(21)，所述关注区(21)包括多个像素(23)；其中，所述控制单元(13)包括：-用于跟踪所述关注区(21)的自动跟踪装置，所述自动跟踪装置适于在从所述多个后续超声波图像(12)中选择的图像中识别衍生关注区(22)，所述衍生关注区(22)衍生自在所述基准超声波图像(11)中选择的所述关注区(21)，所述跟踪装置包括：·用于针对所述基准超声波图像(11)中的所述关注区(21)以及所述多个后续超声波图像(12)中各所选择的图像中的所述衍生关注区(22)的各像素(23)或像素组计算预定局域像素函数的装置；·用于从所述基准超声波图像(11)开始迭代计算各所选择的图像中的所述衍生关注区(22)的位置的装置，所述用于迭代计算的装置适于在以下值之间执行比较：-在所选择的图像中的一图像的所述衍生关注区(22)的像素(23)处计算出的所述局域像素函数的值；-在后续超声波图像(12)的所述衍生关注区(22)的像素处计算出的所述局域像素函数的值；-在所述控制单元(13)中配置的用于比较的装置，所述用于比较的装置被配置为用于执行所述衍生关注区(22)的各位置与所述基准超声波图像(11)中的所述关注区(21)的位置之间，或者与所述选择的图像中的另一个图像中的所述衍生关注区(22)的位置之间的比较并用于计算产程进展参数。 | 1.一种用于通过由超声波脉冲获得的超声波图像测量分娩期间产程进展参数的装置(10)，所述装置(10)包括：-超声波探头；-固定装置，所述固定装置用于将所述超声波探头(1)固定到产妇(2)的身体上，使得所述探头(1)所具有的视场(7)包括所述产妇(2)的身体和胎儿(3)的部位；-用于从所述超声波探头(1)接收信号并进行分析的控制单元(13)，所述控制单元(13)创建基准超声波图像(11)以及多个后续超声波图像(12)，或从所述探头接收作为输入的基准超声波图像(11)以及多个后续超声波图像(12)，其中，在所述基准超声波图像(11)之后连续获得所述多个后续超声波图像；-用于由操作人员在所述基准超声波图像(11)中选择关注区(21)的用户接口(14)，所述用户接口(14)适于选择大体上以所述产妇的身体的所述部位为中心的所述关注区(21)，所述关注区(21)包括多个像素(23)；其中，所述控制单元(13)包括：-用于跟踪所述关注区(21)的自动跟踪装置，所述自动跟踪装置适于在从所述多个后续超声波图像(12)中选择的图像中识别衍生关注区(22)，所述衍生关注区(22)衍生自在所述基准超声波图像(11)中选择的所述关注区(21)，所述跟踪装置包括：·用于针对所述基准超声波图像(11)中的所述关注区(21)以及所述多个后续超声波图像(12)中各所选择的图像中的所述衍生关注区(22)的各像素(23)或像素组计算预定局域像素函数的装置；·用于从所述基准超声波图像(11)开始迭代计算各所选择的图像中的所述衍生关注区(22)的位置的装置，所述用于迭代计算的装置适于在以下值之间执行比较：-在所选择的图像中的一图像的所述衍生关注区(22)的像素(23)处计算出的所述局域像素函数的值；-在后续超声波图像(12)的所述衍生关注区(22)的像素处计算出的所述局域像素函数的值；-在所述控制单元(13)中配置的用于比较的装置，所述用于比较的装置被配置为用于执行所述衍生关注区(22)的各位置与所述基准超声波图像(11)中的所述关注区(21)的位置之间，或者与所述选择的图像中的另一个图像中的所述衍生关注区(22)的位置之间的比较并用于计算产程进展参数。 | A61B5/107 | A61B5 | 妇产科、辅助生殖和避孕器械 | [ 0.9112608 0.04059445 0.33236623 ... 0.5750031 0.17625816 -0.24319997] | [ 0.6189773 -0.5591204 1.0314031 ... 1.1900011 -0.030801 -0.42976505] | 妇产科测量、监护设备 | 妇产科、辅助生殖和避孕器械 | FALSE | [ 0.6189773 -0.5591204 1.0314031 ... 1.1900011 -0.030801 -0.42976505] | 妇产科、辅助生殖和避孕器械 | 妇产科、辅助生殖和避孕器械 | 否
CN201811343058.0 | 2018-11-13 | CN109247941B | 授权 | 一种宫颈扩张测量装置 | 一种宫颈扩张测量装置，包括气道、水道以及标尺，所述气道用于抽真空以吸附于宫颈内口表面，所述水道设置于气道内用于提供缓冲并指示压力变化，所述标尺套设于气道外，气道外壁上设有刻度，标尺的端部边缘与刻度配合指示宫颈扩张度。能够用于测量宫颈开度，使用便利，能够替代指诊并避免指诊的个体偏差和不一致性，而且无需采用复杂的机械/电子系统。 | 1.一种宫颈扩张测量装置，其特征在于，包括气道(1)、水道(2)以及标尺(3)，所述气道(1)用于抽真空以吸附于宫颈内口(91)表面，所述水道(2)设置于气道(1)内用于提供缓冲并指示压力变化，所述标尺(3)套设于气道(1)外，气道(1)外壁上设有刻度(4)，标尺(3)的端部边缘与刻度(4)配合指示宫颈扩张度，所述气道(1)具有内外两层环形壁，所述气道(1)的底部设有吸盘口(11)，所述气道(1)和水道(2)的底部直径大于标尺(3)的直径，所述水道(2)的底部设有厚度大于水道(2)其余部分厚度的水囊(20)，在宫颈扩张时，标尺(3)底部的气道(1)向四周伸展，进而使得气道(1)套设于标尺(3)内的部分相对标尺(3)移动。 | 1.一种宫颈扩张测量装置，其特征在于，包括气道(1)、水道(2)以及标尺(3)，所述气道(1)用于抽真空以吸附于宫颈内口(91)表面，所述水道(2)设置于气道(1)内用于提供缓冲并指示压力变化，所述标尺(3)套设于气道(1)外，气道(1)外壁上设有刻度(4)，标尺(3)的端部边缘与刻度(4)配合指示宫颈扩张度，所述气道(1)具有内外两层环形壁，所述气道(1)的底部设有吸盘口(11)，所述气道(1)和水道(2)的底部直径大于标尺(3)的直径，所述水道(2)的底部设有厚度大于水道(2)其余部分厚度的水囊(20)，在宫颈扩张时，标尺(3)底部的气道(1)向四周伸展，进而使得气道(1)套设于标尺(3)内的部分相对标尺(3)移动。 | A61B5/107 | A61B5 | 妇产科、辅助生殖和避孕器械 | [ 0.44690767 -0.1337339 -0.34812215 ... 0.38637346 0.38561675 0.3660849 ] | [ 0.04463148 -0.6023389 1.1072932 ... -0.22728871 -0.28301406 -0.3721368 ] | 妇产科测量、监护设备 | 妇产科、辅助生殖和避孕器械 | FALSE | [ 0.04463148 -0.6023389 1.1072932 ... -0.22728871 -0.28301406 -0.3721368 ] | 妇产科、辅助生殖和避孕器械 | 妇产科、辅助生殖和避孕器械 | 否
CN201910160235.X | 2019-03-04 | CN109730685B | 授权 ¦ 一案双申 | 一种基于踝关节角度和角加速度的痉挛评估装置 | 本发明公开了一种基于踝关节角度和角加速度的痉挛评估装置，包括脚部固定模块、小腿固定模块、连接模块、以及数据处理及显示模块。本发明通过在脚部固定模块加入可测倾角的加速度传感器、小腿固定模块加入倾角传感器，测量人体痉挛时的加速度信号和角度信号；另外解决了传感器的安置问题，本实施例提高了测量的精度，外形美观，简洁实用，便携，易于临床推广。本发明还公开了另一种基于踝关节角度和角加速度的痉挛评估装置。本发明基于人体痉挛时的加速度信号和角度信号的特征，设计了一种基于踝关节角度和角加速度的痉挛评估装置，解决了加速度传感器和绝对角度传感器的安置问题，外形美观，简洁实用，便携，易于临床推广。 | 1.一种基于踝关节角度和角加速度的痉挛评估装置，其特征在于，包括脚部固定模块(10)、小腿固定模块(20)、连接模块(30)、以及数据处理及显示模块(40)；所述脚部固定模块(10)包括脚踏(101)、脚踏底板(102)、脚踏连接套(104)、脚踏连接螺钉(105)、定位柱塞(106)、脚掌固定板(108)、绑带(109)、可测倾角的加速度传感器(110)、传感器外壳(111)；所述的脚踏(101)底部设置用于固定脚踏连接套(104)的孔，一侧设置用于通过传感器导线(401)的半圆槽形孔和固定连接套(301)的孔；所述的脚踏连接套(104)固接于脚踏(101)孔上；所述的脚踏连接螺钉(105)固接于脚踏连接套(104)上；脚踏(101)和脚踏底板(102)形成转动副；所述脚掌固定板(108)固接于脚踏底板(102)上；所述的脚掌固定板(108)两边预置的孔通过绑带(109)连接；所述的可测倾角的加速度传感器(110)固定于传感器外壳(111)上，传感器外壳(111)固接于脚踏(101)上；所述的小腿固定模块(20)包括小腿固定板(201)、小腿固定外壳(202)、绑带(203)、倾角传感器(204)、导线盖板(205)；所述小腿固定板(201)内部含有槽，且其中一端设置直径较大的孔另一端设置用于放置倾角传感器(204)的槽；所述导线盖板(205)固接于小腿固定板(201)的槽内上；小腿固定外壳(202)与绑带(203)连接且在其中间设置用于穿过导线的孔；所述的倾角传感器(204)固定在小腿固定板(201)的用于放置倾角传感器(204)的槽内；所述连接模块(30)包括连接套(301)、小腿固定板外壳(302)、连接螺钉(303)；所述连接套(301)固接于脚踏(101)一侧的孔上；所述的小腿固定板外壳(302)固接于小腿固定板(201)上；连接螺钉(303)固定在连接套(301)上并使得脚踏(101)与小腿固定板(201)形成转动副；所述数据处理及显示模块(40)包含：传感器导线(401)、数据处理及显示总成(402)、显示外壳(403)；所述的传感器导线(401)一端连接可测倾角的加速度传感器(110)，另一端沿着传感器外壳(111)的底部穿过脚踏(101)预先设置的半圆槽形孔和小腿固定板(201)预先设置的大孔，并沿着小腿固定板(201)槽的底部另一端连接在数据处理及显示总成(402)上；倾角传感器(204)直接连接于数据处理及显示总成(402)上；所述的数据处理及显示总成(402)显示痉挛等级；所述的显示外壳(403)与数据处理及显示总成(402)和小腿固定外壳(202)三者固定在一起；所述的倾角传感器(204)输出角度数据，可以为惯性角度传感器、惯性加速度传感器、加速度传感器和陀螺仪的组合、姿态传感器；所述的可测倾角的加速度传感器(110)输出角度和加速度数据，可以为惯性加速度传感器、加速度传感器和陀螺仪组合、姿态传感器；还包括定位柱塞(106)，所述的脚踏(101)底部设置有与定位柱塞(106)相匹配的凹坑；所述定位柱塞(106)固接于脚踏底板(102)上，同时与脚踏(101)上的凹坑配合定位脚踏底板(102)；还包括脚后跟限位板(107)，所述的脚踏底板(102)设置用于痉挛后脚踝复位的把手，所述脚后跟限位板(107)固接于脚踏底板(102)上；还包括脚踏底板外壳(103)，所述的脚踏底板外壳(103)与脚踏底板(102)固定于脚踏底板(102)上；所述脚踏(101)通过在螺钉孔中安装螺钉与传感器外壳(111)相固连。2.一种基于踝关节角度和角加速度的痉挛评估装置，其特征在于，包括脚部固定模块(10)、小腿固定模块(50)、连接模块(60)、以及数据处理及显示模块(40)；所述脚部固定模块(10)包括脚踏(101)、脚踏底板(102)、脚踏连接套(104)、脚踏连接螺钉(105)、脚掌固定板(108)、绑带(109)、传感器外壳(111)、加速度传感器(112)；所述的脚踏(101)底部设置用于固定脚踏连接套(104)的孔，一侧设置用于通过传感器导线(401)的半圆槽形孔和固定连接套(301)的孔；所述的脚踏连接套(104)固接于脚踏(101)孔上；所述的脚踏连接螺钉(105)固接于脚踏连接套(104)上；脚踏(101)和脚踏底板(102)形成转动副；所述脚掌固定板(108)固接于脚踏底板(102)上；所述的脚掌固定板(108)两边预置的孔通过绑带(109)连接；所述的加速度传感器(112)固定于传感器外壳(111)上，传感器外壳(111)固接于脚踏(101)上；所述的小腿固定模块(50)包含小腿固定板(501)、小腿固定外壳(502)、小腿绑带(503)、导线盖板(504)；所述的小腿固定板(501)的一侧设置有槽，导线固定盖板(504)固定于槽上，且一端设置有用于穿过导线的直径较大的孔；小腿固定外壳(502)面上设置有穿过导线的孔，其固接于小腿固定板(501)上；小腿绑带(503)两端分别穿过并固定于小腿固定外壳(502)预置的长孔上；所述的连接模块(60)包含：连接套(601)、绝对角度传感器(602)、传感器固定外壳(603)；所述的连接套(601)固接于脚踏(101)一侧的孔上；传感器固定外壳(603)设置用于固定绝对角度传感器(602)以及用于穿过导线的孔；传感器固定外壳(603)固定于小腿固定板(501)上；绝对角度传感器(602)的轴固定在连接套(601)上，绝对角度传感器(602)外壳固定在传感器固定外壳(603)上使得脚踏(101)与小腿固定板(501)形成转动副；所述数据处理及显示模块(40)包含：传感器导线(401)、数据处理及显示总成(402)、显示外壳(403)、绝对角度传感器导线(404)；所述的传感器导线(401)一端连接与加速度传感器(112)沿着传感器外壳(111)的底部穿过脚踏(101)预先设置的半圆槽形孔和小腿固定板(201)预先设置的大孔，并沿着小腿固定板(201)槽的底部另一端连接在数据处理及显示总成(402)上；所述的绝对角度传感器导线(404)一端连接于绝对角度传感器(602)上，穿过传感器固定外壳(603)并沿着小腿固定板(501)槽底部连接在数据处理及显示总成(402)上；所述数据处理及显示总成(402)显示痉挛等级；所述的显示外壳(403)与控制及显示总成(402)和小腿固定外壳(202)三者固定在一起；所述的加速度传感器(112)输出加速度数据，可以是姿态传感器、角速度传感器、陀螺仪、惯性倾角传感器、惯性加速度传感器；还包括定位柱塞(106)，所述的脚踏(101)底部设有与定位柱塞(106)相匹配的的凹坑；所述定位柱塞(106)固接于脚踏底板(102)上，同时与脚踏(101)上的凹坑配合定位脚踏底板(102)；还包括脚后跟限位板(107)，所述的脚踏底板(102)设置用于痉挛后脚踝复位的把手，所述脚后跟限位板(107)固接于脚踏底板(102)上；还包括传感器保护罩(604)，所述传感器保护罩(604)设置于传感器固定外壳(603)上用于保护绝对角度传感器(602)；还包括脚踏底板外壳(103)，所述的脚踏底板外壳(103)与脚踏底板(102)固定于脚踏底板(102)上；所述脚踏(101)通过在螺钉孔中安装螺钉与传感器外壳(111)相固连。 | 1.一种基于踝关节角度和角加速度的痉挛评估装置，其特征在于，包括脚部固定模块(10)、小腿固定模块(20)、连接模块(30)、以及数据处理及显示模块(40)；所述脚部固定模块(10)包括脚踏(101)、脚踏底板(102)、脚踏连接套(104)、脚踏连接螺钉(105)、定位柱塞(106)、脚掌固定板(108)、绑带(109)、可测倾角的加速度传感器(110)、传感器外壳(111)；所述的脚踏(101)底部设置用于固定脚踏连接套(104)的孔，一侧设置用于通过传感器导线(401)的半圆槽形孔和固定连接套(301)的孔；所述的脚踏连接套(104)固接于脚踏(101)孔上；所述的脚踏连接螺钉(105)固接于脚踏连接套(104)上；脚踏(101)和脚踏底板(102)形成转动副；所述脚掌固定板(108)固接于脚踏底板(102)上；所述的脚掌固定板(108)两边预置的孔通过绑带(109)连接；所述的可测倾角的加速度传感器(110)固定于传感器外壳(111)上，传感器外壳(111)固接于脚踏(101)上；所述的小腿固定模块(20)包括小腿固定板(201)、小腿固定外壳(202)、绑带(203)、倾角传感器(204)、导线盖板(205)；所述小腿固定板(201)内部含有槽，且其中一端设置直径较大的孔另一端设置用于放置倾角传感器(204)的槽；所述导线盖板(205)固接于小腿固定板(201)的槽内上；小腿固定外壳(202)与绑带(203)连接且在其中间设置用于穿过导线的孔；所述的倾角传感器(204)固定在小腿固定板(201)的用于放置倾角传感器(204)的槽内；所述连接模块(30)包括连接套(301)、小腿固定板外壳(302)、连接螺钉(303)；所述连接套(301)固接于脚踏(101)一侧的孔上；所述的小腿固定板外壳(302)固接于小腿固定板(201)上；连接螺钉(303)固定在连接套(301)上并使得脚踏(101)与小腿固定板(201)形成转动副；所述数据处理及显示模块(40)包含：传感器导线(401)、数据处理及显示总成(402)、显示外壳(403)；所述的传感器导线(401)一端连接可测倾角的加速度传感器(110)，另一端沿着传感器外壳(111)的底部穿过脚踏(101)预先设置的半圆槽形孔和小腿固定板(201)预先设置的大孔，并沿着小腿固定板(201)槽的底部另一端连接在数据处理及显示总成(402)上；倾角传感器(204)直接连接于数据处理及显示总成(402)上；所述的数据处理及显示总成(402)显示痉挛等级；所述的显示外壳(403)与数据处理及显示总成(402)和小腿固定外壳(202)三者固定在一起；所述的倾角传感器(204)输出角度数据，可以为惯性角度传感器、惯性加速度传感器、加速度传感器和陀螺仪的组合、姿态传感器；所述的可测倾角的加速度传感器(110)输出角度和加速度数据，可以为惯性加速度传感器、加速度传感器和陀螺仪组合、姿态传感器；还包括定位柱塞(106)，所述的脚踏(101)底部设置有与定位柱塞(106)相匹配的凹坑；所述定位柱塞(106)固接于脚踏底板(102)上，同时与脚踏(101)上的凹坑配合定位脚踏底板(102)；还包括脚后跟限位板(107)，所述的脚踏底板(102)设置用于痉挛后脚踝复位的把手，所述脚后跟限位板(107)固接于脚踏底板(102)上；还包括脚踏底板外壳(103)，所述的脚踏底板外壳(103)与脚踏底板(102)固定于脚踏底板(102)上；所述脚踏(101)通过在螺钉孔中安装螺钉与传感器外壳(111)相固连。 | A61B5/107 | A61B5 | 医用康复器械 | [ 0.09453999 0.42964166 0.29034406 ... -0.29184404 -0.8182343 -0.6252684 ] | [ 0.21924701 0.23057558 0.03017914 ... -0.139499 -0.88910234 -0.47098544] | 运动康复训练器械 | 医用康复器械 | FALSE | [ 0.21924701 0.23057558 0.03017914 ... -0.139499 -0.88910234 -0.47098544] | 医用康复器械 | 医用康复器械 | 否
CN202010564428.4 | 2020-06-19 | CN111772635B | 授权 ¦ 许可 | 一种腕关节康复角度测量装置及其测量方法 | 本发明提出了一种腕关节康复角度测量装置及其测量方法，该装置包括支撑座、测量板、连接杆、角度环和转盘；支撑座的一竖直侧面上铰接一连接杆的一端；测量板的一侧面垂直连接连接杆的另一端；角度环固定在测量板连接连接杆的一侧面上；转盘转动安装在测量板上；转盘位于角度环围成的空间内并与角度环同心圆设置。本发明可对腕关节的康复角度进行自主测量，减少咨询医生的次数和患者自身存在的不便，实现患者在骨折康复过程中掌握更多的自主权、进行安全有效地自我康复管理的目的。 | 1.一种腕关节康复角度测量装置，其特征在于，包括：一支撑座，用于支撑手臂，所述支撑座的一竖直侧面上铰接一连接杆的一端；所述支撑座的上侧面固定一供手腕穿过的第二手腕固定环；所述支撑座为一矩形；所述矩形的内部中空；所述支撑座包括前侧面和后侧面；所述竖直侧面连接所述前侧面和后侧面；所述前侧面和后侧面上均开设一沿长度方向分布的导向槽；所述前侧面和后侧面上均开设一沿高度方向分布的标定槽；所述前侧面的外侧设置沿高度方向分布的深度尺；所述支撑座的上侧面开设安装通槽；一测量板，用于支撑手腕关节，所述测量板的一侧面垂直连接所述连接杆的另一端；所述测量板相对所述连接杆的一侧设置一供腕部穿过的第一手腕固定环；一角度环，用于标定所述手腕关节转动的角度，所述角度环固定在所述测量板连接连接杆的一侧面上；一转盘，用于带动所述手腕关节转动，所述转盘转动安装在所述测量板上；所述转盘位于所述角度环围成的空间内并与所述角度环同心圆设置；所述转盘沿直径方向设置一手持部；所述手持部上设置一供中指穿过的中指固定环；所述连接杆与所述竖直侧面之间呈90度夹角时形成手腕转动角度测量状态；手腕转动角度测量状态时，所述转盘的上端高于所述支撑座的上侧面；所述连接杆与所述竖直侧面之间呈180度夹角时形成手掌转动角度测量状态；手掌转动角度测量状态时，腕部的中心线和中指的中心线重合；进一步包括一对对称设置的按压板；所述按压板的结构相同；所述按压板之间通过标定轴转动连接；所述按压板位于所述安装通槽内；所述按压板远离所述标定轴的一侧设置定位销；其中一所述定位销沿所述前侧面上的导向槽移动，另一所述定位销沿所述后侧面上的导向槽移动；所述标定轴的后端沿所述后侧面上的标定槽移动，所述标定轴的前端沿所述前侧面上的标定槽移动；所述标定轴伸出所述前侧面；所述标定轴沿所述标定槽向下移动且所述定位销相向移动时形成手腕正反压角度测量状态。3.一种腕关节康复角度测量装置的测量方法，基于权利要求1或2所述的腕关节康复角度测量装置，其特征在于，包括以下步骤：（1）手腕转动角度测量状态：将所述连接杆转动至与所述竖直侧面呈90度，将手臂水平放置在所述上侧面上并使得手腕穿过第二手腕固定环，手掌握住所述手持部顺时针转动，顺时针转动的最大角度即为旋前角度值，记录所述旋前角度值；之后手掌握住所述手持部并向逆时针转动，逆时针转动的最大角度即为旋后角度值，记录所述旋后角度值；（2）手掌转动角度测量状态：将所述连接杆转动至与所述竖直侧面之间呈180度夹角，之后将手腕伸入所述第一手腕固定环内，并将中指穿过所述中指固定环，中指带动转盘向桡侧方向转动，向桡侧方向旋转的最大角度即为桡偏的度数，记录所述桡偏的度数；之后中指带动转盘向尺侧方向转动，向尺侧方向旋转的最大角度即为尺偏的度数，记录所述尺偏的度数；（3）手腕正反压角度测量状态：所述按压板水平放置，将手腕伸入第二手腕固定环，首先用手腕向掌心一侧按压靠近第二手腕固定环的一按压板，一对按压板相向运动，所述标定轴沿所述标定槽竖直向下移动，记录标定轴竖直向下移动的第一最大距离，第一最大距离即为正向下压深度，之后基于正向下压深度，求解掌屈角度；然后将所述按压板归位，用手腕向手背一侧按压靠近所述第二手腕固定环的一按压板，一对按压板相向运动，所述标定轴沿所述标定槽竖直向下移动，记录标定轴竖直向下移动的第二最大距离，第二最大距离即为反向下压深度，之后基于反向下压深度，求解背屈角度。 | 1.一种腕关节康复角度测量装置，其特征在于，包括：一支撑座，用于支撑手臂，所述支撑座的一竖直侧面上铰接一连接杆的一端；所述支撑座的上侧面固定一供手腕穿过的第二手腕固定环；所述支撑座为一矩形；所述矩形的内部中空；所述支撑座包括前侧面和后侧面；所述竖直侧面连接所述前侧面和后侧面；所述前侧面和后侧面上均开设一沿长度方向分布的导向槽；所述前侧面和后侧面上均开设一沿高度方向分布的标定槽；所述前侧面的外侧设置沿高度方向分布的深度尺；所述支撑座的上侧面开设安装通槽；一测量板，用于支撑手腕关节，所述测量板的一侧面垂直连接所述连接杆的另一端；所述测量板相对所述连接杆的一侧设置一供腕部穿过的第一手腕固定环；一角度环，用于标定所述手腕关节转动的角度，所述角度环固定在所述测量板连接连接杆的一侧面上；一转盘，用于带动所述手腕关节转动，所述转盘转动安装在所述测量板上；所述转盘位于所述角度环围成的空间内并与所述角度环同心圆设置；所述转盘沿直径方向设置一手持部；所述手持部上设置一供中指穿过的中指固定环；所述连接杆与所述竖直侧面之间呈90度夹角时形成手腕转动角度测量状态；手腕转动角度测量状态时，所述转盘的上端高于所述支撑座的上侧面；所述连接杆与所述竖直侧面之间呈180度夹角时形成手掌转动角度测量状态；手掌转动角度测量状态时，腕部的中心线和中指的中心线重合；进一步包括一对对称设置的按压板；所述按压板的结构相同；所述按压板之间通过标定轴转动连接；所述按压板位于所述安装通槽内；所述按压板远离所述标定轴的一侧设置定位销；其中一所述定位销沿所述前侧面上的导向槽移动，另一所述定位销沿所述后侧面上的导向槽移动；所述标定轴的后端沿所述后侧面上的标定槽移动，所述标定轴的前端沿所述前侧面上的标定槽移动；所述标定轴伸出所述前侧面；所述标定轴沿所述标定槽向下移动且所述定位销相向移动时形成手腕正反压角度测量状态。 | A61B5/107 | A61B5 | 医用康复器械 | [-0.1381876 -0.31341928 -0.22239628 ... -0.33531362 -0.29395485 -1.0448246 ] | [-0.3542904 -0.04812375 -0.13997437 ... -0.27966064 0.1251819 -0.9151999 ] | 运动康复训练器械 | 医用康复器械 | FALSE | [-0.3542904 -0.04812375 -0.13997437 ... -0.27966064 0.1251819 -0.9151999 ] | 医用康复器械 | 医用康复器械 | 否
CN202111529745.3 | 2021-12-15 | CN114224324B | 授权 ¦ 权利转移 | 一种康复科用术后高低肩测试的装置 | 本发明涉及一种测试的装置，尤其涉及一种康复科用术后高低肩测试的装置。本发明的技术问题：提供一种提高测试精确度的康复科用术后高低肩测试的装置。本发明的技术实施方案是：一种康复科用术后高低肩测试的装置，包括：底板、第一支撑板、第一弹簧、第一活动板、第二支撑板、第一固定板、调节机构和旋转机构，底板一侧对称滑动式设有第一支撑板，第一支撑板上均滑动式设有第一活动板，第一活动板均与同侧的第一支撑板之间连接有第一弹簧，底板一侧中间设有第二支撑板。电机输出轴通过锥齿轮带动右侧的第一麻花杆转动，使得第一麻花杆转动带动第一活动板运行，如此无需人们手动移动第一活动板，从而减少人工操作的麻烦。 | 1.一种康复科用术后高低肩测试的装置，其特征是，包括有底板(1)、第一支撑板(2)、第一弹簧(3)、第一活动板(4)、第二支撑板(5)、第一固定板(6)、调节机构(7)和旋转机构(8)，底板(1)一侧对称滑动式设有第一支撑板(2)，第一支撑板(2)上均滑动式设有第一活动板(4)，第一活动板(4)均与同侧的第一支撑板(2)之间连接有第一弹簧(3)，底板(1)一侧中间设有第二支撑板(5)，第二支撑板(5)远离底板(1)的一侧滑动式设有第一固定板(6)，第一固定板(6)一侧对称设有调节机构(7)，用于调节第一固定板(6)的高度，底板(1)一侧对称设有旋转机构(8)，可以根据患者肩膀的宽度进行调节；调节机构(7)包括有第三支撑板(71)、卡扣(72)、第二弹簧(73)和卡杆(74)，第一固定板(6)一侧对称设有第三支撑板(71)，第三支撑板(71)上均滑动式设有卡扣(72)，卡扣(72)均与同侧的第三支撑板(71)之间连接有第二弹簧(73)，一侧的卡扣(72)顶部设有卡杆(74)，卡杆(74)与另一侧的卡扣(72)配合；旋转机构(8)包括有第四支撑板(81)、丝杆(82)和摇柄(83)，底板(1)靠近第一支撑板(2)的一侧对称设有第四支撑板(81)，第四支撑板(81)上部均转动式设有丝杆(82)，两个丝杆(82)相连接，右侧的丝杆(82)一侧设有摇柄(83)；还包括有动力机构(9)，动力机构(9)包括有电机(91)、支撑块(92)、第一麻花杆(93)、锥齿轮(94)、外壳(95)、活动杆(96)、传动带(98)和第三弹簧(99)，底板(1)一侧设有电机(91)，第一支撑板(2)一侧均对称设有支撑块(92)，同侧的支撑块(92)之间均转动式设有第一麻花杆(93)，第一麻花杆(93)与第一活动板(4)螺纹式连接，一侧的第一麻花杆(93)与电机(91)输出轴上均设有锥齿轮(94)，第二支撑板(5)一侧设有外壳(95)，外壳(95)远离第二支撑板(5)的一侧滑动式设有活动杆(96)，活动杆(96)与两个第二麻花杆之间通过皮带轮绕有传动带(98)，活动杆(96)与第二支撑板(5)之间连接有第三弹簧(99)；还包括有挡住机构(10)，挡住机构(10)包括有第五支撑板(101)、第二活动板(102)、第四弹簧(103)和挡板(104)，第一固定板(6)一侧对称设有第五支撑板(101)，第五支撑板(101)上均滑动式设有第二活动板(102)，第二活动板(102)均与同侧的第五支撑板(101)之间连接有第四弹簧(103)，第二活动板(102)下部内侧均设有挡板(104)；还包括有固定机构(11)，固定机构(11)包括有第二固定板(111)、第一固定杆(112)、第五弹簧(113)、第三活动板(114)、限位板(115)和推板(116)，第一固定板(6)一侧设有第二固定板(111)，第二固定板(111)一侧设有第一固定杆(112)，第一固定杆(112)一侧对称滑动式设有第三活动板(114)，第三活动板(114)均与第二固定板(111)之间连接有第五弹簧(113)，第五弹簧(113)均套在第一固定杆(112)上，第一固定杆(112)一侧对称设有限位板(115)，第三活动板(114)一侧均设有推板(116)；还包括有压紧机构(12)，压紧机构(12)包括有支撑杆(121)、压紧板(122)、扭簧(123)和第二固定杆(124)，第一固定板(6)一侧对称设有支撑杆(121)，支撑杆(121)一侧均转动式设有压紧板(122)，压紧板(122)均与同侧的支撑杆(121)之间连接有扭簧(123)，压紧板(122)顶部一侧设有第二固定杆(124)。 | 1.一种康复科用术后高低肩测试的装置，其特征是，包括有底板(1)、第一支撑板(2)、第一弹簧(3)、第一活动板(4)、第二支撑板(5)、第一固定板(6)、调节机构(7)和旋转机构(8)，底板(1)一侧对称滑动式设有第一支撑板(2)，第一支撑板(2)上均滑动式设有第一活动板(4)，第一活动板(4)均与同侧的第一支撑板(2)之间连接有第一弹簧(3)，底板(1)一侧中间设有第二支撑板(5)，第二支撑板(5)远离底板(1)的一侧滑动式设有第一固定板(6)，第一固定板(6)一侧对称设有调节机构(7)，用于调节第一固定板(6)的高度，底板(1)一侧对称设有旋转机构(8)，可以根据患者肩膀的宽度进行调节；调节机构(7)包括有第三支撑板(71)、卡扣(72)、第二弹簧(73)和卡杆(74)，第一固定板(6)一侧对称设有第三支撑板(71)，第三支撑板(71)上均滑动式设有卡扣(72)，卡扣(72)均与同侧的第三支撑板(71)之间连接有第二弹簧(73)，一侧的卡扣(72)顶部设有卡杆(74)，卡杆(74)与另一侧的卡扣(72)配合；旋转机构(8)包括有第四支撑板(81)、丝杆(82)和摇柄(83)，底板(1)靠近第一支撑板(2)的一侧对称设有第四支撑板(81)，第四支撑板(81)上部均转动式设有丝杆(82)，两个丝杆(82)相连接，右侧的丝杆(82)一侧设有摇柄(83)；还包括有动力机构(9)，动力机构(9)包括有电机(91)、支撑块(92)、第一麻花杆(93)、锥齿轮(94)、外壳(95)、活动杆(96)、传动带(98)和第三弹簧(99)，底板(1)一侧设有电机(91)，第一支撑板(2)一侧均对称设有支撑块(92)，同侧的支撑块(92)之间均转动式设有第一麻花杆(93)，第一麻花杆(93)与第一活动板(4)螺纹式连接，一侧的第一麻花杆(93)与电机(91)输出轴上均设有锥齿轮(94)，第二支撑板(5)一侧设有外壳(95)，外壳(95)远离第二支撑板(5)的一侧滑动式设有活动杆(96)，活动杆(96)与两个第二麻花杆之间通过皮带轮绕有传动带(98)，活动杆(96)与第二支撑板(5)之间连接有第三弹簧(99)；还包括有挡住机构(10)，挡住机构(10)包括有第五支撑板(101)、第二活动板(102)、第四弹簧(103)和挡板(104)，第一固定板(6)一侧对称设有第五支撑板(101)，第五支撑板(101)上均滑动式设有第二活动板(102)，第二活动板(102)均与同侧的第五支撑板(101)之间连接有第四弹簧(103)，第二活动板(102)下部内侧均设有挡板(104)；还包括有固定机构(11)，固定机构(11)包括有第二固定板(111)、第一固定杆(112)、第五弹簧(113)、第三活动板(114)、限位板(115)和推板(116)，第一固定板(6)一侧设有第二固定板(111)，第二固定板(111)一侧设有第一固定杆(112)，第一固定杆(112)一侧对称滑动式设有第三活动板(114)，第三活动板(114)均与第二固定板(111)之间连接有第五弹簧(113)，第五弹簧(113)均套在第一固定杆(112)上，第一固定杆(112)一侧对称设有限位板(115)，第三活动板(114)一侧均设有推板(116)；还包括有压紧机构(12)，压紧机构(12)包括有支撑杆(121)、压紧板(122)、扭簧(123)和第二固定杆(124)，第一固定板(6)一侧对称设有支撑杆(121)，支撑杆(121)一侧均转动式设有压紧板(122)，压紧板(122)均与同侧的支撑杆(121)之间连接有扭簧(123)，压紧板(122)顶部一侧设有第二固定杆(124)。 | A61B5/107 | A61B5 | 医用康复器械 | [ 0.21707076 -0.29287118 -0.49762768 ... -0.8151209 0.59598345 -0.10387433] | [-0.01405588 -0.1918787 -0.5138256 ... -0.41470793 0.0460586 -0.41846302] | 运动康复训练器械 | 医用康复器械 | FALSE | [-0.01405588 -0.1918787 -0.5138256 ... -0.41470793 0.0460586 -0.41846302] | 医用康复器械 | 医用康复器械 | 否
CN201410063602.1 | 2014-02-25 | CN103800016B | 授权 | 基于视触觉结合的人体身份步态识别系统及其识别方法 | 本发明基于视触觉结合的人体身份步态识别系统及其识别方法，涉及信息识别装置，由足底压力信息采集装置、步态信息采集装置、信号调理电路、A/D转换器、微处理器、传输模块和装有上位机识别工作流程的上位机构成；其中的压力测量平板安置在测试现场的行走通道上需要进行人体足底压力信息测量的位置，摄像头被安置在测试现场对准行走通道前上方空间以便采集被识别人步态信息的位置，被识别人只需在安置在测试现场的行走通道上的压力测量平板上正常行走便可进行对被识别人体身份步态识别的工作，克服了现有步态身份识别技术通过摄像头获取图像序列之后进行图像处理提取特征进行识别，无法突破制约其在实际中应用的瓶颈的缺点。 | 1.基于视触觉结合的人体身份步态识别系统，其特征在于：该系统由足底压力信息采集装置、步态信息采集装置、信号调理电路、A/D转换器、微处理器、传输模块和装有上位机识别工作流程的上位机构成，其中，足底压力信息采集装置是微型压力传感器构成的微型压力传感器阵列，步态信息采集装置为一个摄像头；该基于视触觉结合的人体身份步态识别系统中各构成部分的安置和连接方式是：足底压力信息采集装置被安置在测试现场的行走通道上需要进行人体足底压力信息测量的位置，并且采用压力测量平板的形式镶嵌于地板上，足底压力信息采集装置中的各个微型压力传感器由微处理器进行编号，以确定其中每一个微型压力传感器的位置，步态信息采集装置的摄像头被安置在测试现场对准行走通道的前上方空间以便采集被识别人的步态信息的位置，该位置与足底压力信息采集装置的微型压力传感器阵列位置相对固定且由行走通道、行人以及摄像头的相对空间坐标关系所确定，足底压力信息采集装置的输出端和步态信息采集装置的输出端均与信号调理电路的输入端连接，信号调理电路的输出端再与A/D转换器连接，A/D转换器连接再与微处理器连接，微处理器再与传输模块连接，传输模块再与上位机连接。8.权利要求1所述基于视触觉结合的人体身份步态识别系统的识别方法，其特征在于：包括基于视触觉结合的人体身份步态识别系统对人体身份步态信息的采集、传递和处理，具体过程是：A.在测试现场安置人体身份步态识别系统在进行人体身份步态识别操作之前，首先在测试现场安置基于视触觉结合的人体身份步态识别系统，安置方法是，将该基于视触觉结合的人体身份步态识别系统中的足底压力信息采集装置的压力测量平板安置在测试现场的行走通道上需要进行人体足底压力信息测量的位置，压力测量平板的总尺寸根据实际实验需求确定，步态信息采集装置的摄像头被安置在测试现场对准行走通道的前上方空间以便采集被识别人的步态信息的位置；B.对人体身份步态信息的采集、传递和处理第一步，预存储授权人员的足底压力信息以及步态信息让被识别的授权人员在上述安置在行走通道上的足底压力信息采集装置的压力测量平板上进行正常行走，被识别的授权人员的足底压力信息以及步态信息被所用的上述基于视触觉结合的人体身份步态识别系统采集、传递和处理，然后被预存储到上位机的硬盘数据库中；第二步，现场获取需检测的被识别人的足底压力信息和步态信息令需检测的被识别人在上述安置在行走通道上的足底压力信息采集装置的压力测量平板上进行正常行走，需检测的被识别人足底压力的分布及大小发生变化的足底压力信息和人体坐标信息由足底压力信息采集装置中的微处理器进行编号，并被M个微型压力传感器所采集，同时需检测的被识别人行走过程中的下肢位姿变化的步态信息被步态信息采集装置的摄像头所采集，由此完成需检测的被识别人的足底压力信息和步态信息的现场获取，所述微型压力传感器的个数M由需检测的被识别人足底面积所决定，当被识别人足底面积为190cm2时，M为190～760，当被识别人足底面积为200cm2时，M为200～800，当被识别人足底面积为210cm2时，M为210～840；第三步，被识别人的足底压力信息和步态信息的处理对第二步中被足底压力信息采集装置所采集获取的被识别人足底压力的分布及大小发生变化的足底压力信息和人体坐标信息，由微型压力传感器转换为模拟的电压信号输出至信号调理电路，同时第二步中被步态信息采集装置的摄像头所采集的被识别人行走过程中的下肢位姿变化的步态信息也被输出至信号调理电路，信号调理电路对接收到的所有被识别人的人体身份步态信息信号进行滤波和去噪处理，经信号调理电路处理后的所有被识别人的人体身份步态信息信号再经A/D转换器将模拟信号转换为数字信号，转换后的人体身份步态信息的数字信号通过微处理器的初步处理，进行缓存和编号；第四步，将预存储授权人员的足底压力信息以及步态信息与处理后的被识别人的足底压力信息和步态信息进行特征提取和特征比对，完成人体身份识别过程通过传输模块将将第三步经微处理器处理后的人体身份步态信息的数字信号传输到存储有上位机识别工作流程的上位机中，上位机根据足底压力信息采集装置所提供的人体坐标信息以及步态采集装置采集到变形的人体步态信息，完成对变形的人体图像的校正，上位机中的人体身份识别程序根据上述足底压力信息以及校正后的步态信息进行特征提取，同存储于上位机硬盘数据库中的第一步的预存储授权人员的足底压力信息以及步态信息的数据进行比较，如果同硬盘数据库中的某一信息相符或者在设定阈值范围内则认定为该硬盘数据库中成员，否则认定为非数据库中成员，上位机根据处理结果，将该结果显示在上位机显示器上，由此完成人体身份识别过程；第五步，后续处理若被识别人被认定为硬盘数据库中成员后，上位机将此次识别数据作为一个样本和识别程序进行学习，并将其存储到硬盘数据库中；若被识别人被认定为非硬盘数数据库中成员，上位机的报警装置将进行报警，同时将数据进行存储，以便以后对其进行身份认定；另外，在上述基于视触觉结合的人体身份步态识别系统对人体身份步态信息的采集、传递和处理过程中，在不同时刻，被识别人在人足底压力信息采集装置进行正常行走的位置会发生变化，会带来步态信息采集装置的摄像头的拍摄角度变化，进而使得拍摄图像中的人体下肢位姿变化发生变形，为此，根据由微处理器进行编号的M个均布密度为1～9个/cm2微型压力传感器所确定的人体所处的位置，再利用摄像头与足底压力信息采集装置之间的相对位置关系，对因为拍摄角度变化带来的人体下肢位姿变化发生形变进行矫正，从而获得正确的人体身份步态信息。 | 1.基于视触觉结合的人体身份步态识别系统，其特征在于：该系统由足底压力信息采集装置、步态信息采集装置、信号调理电路、A/D转换器、微处理器、传输模块和装有上位机识别工作流程的上位机构成，其中，足底压力信息采集装置是微型压力传感器构成的微型压力传感器阵列，步态信息采集装置为一个摄像头；该基于视触觉结合的人体身份步态识别系统中各构成部分的安置和连接方式是：足底压力信息采集装置被安置在测试现场的行走通道上需要进行人体足底压力信息测量的位置，并且采用压力测量平板的形式镶嵌于地板上，足底压力信息采集装置中的各个微型压力传感器由微处理器进行编号，以确定其中每一个微型压力传感器的位置，步态信息采集装置的摄像头被安置在测试现场对准行走通道的前上方空间以便采集被识别人的步态信息的位置，该位置与足底压力信息采集装置的微型压力传感器阵列位置相对固定且由行走通道、行人以及摄像头的相对空间坐标关系所确定，足底压力信息采集装置的输出端和步态信息采集装置的输出端均与信号调理电路的输入端连接，信号调理电路的输出端再与A/D转换器连接，A/D转换器连接再与微处理器连接，微处理器再与传输模块连接，传输模块再与上位机连接。 | A61B5/117 | A61B5 | 医用康复器械 | [ 0.32016835 0.03069917 -0.06693196 ... 0.48995724 1.2530346 -0.7438912 ] | [ 0.4318808 0.18616427 -0.05894695 ... 0.29799357 0.6325202 -0.8748524 ] | 运动康复训练器械 | 医用康复器械 | FALSE | [ 0.4318808 0.18616427 -0.05894695 ... 0.29799357 0.6325202 -0.8748524 ] | 医用康复器械 | 医用康复器械 | 是
CN201410299533.4 | 2014-06-26 | CN104013408B | 授权 ¦ 权利转移 | 用于关节扭矩测量及训练系统 | 本申请公开了一种用于关节扭矩测量及训练系统，包括：测量基座和肢体固定器。其中，所述肢体固定器为固定肢体的装置；所述测量基座中的连接托板能快速与所述肢体固定器固定或分离；所述测量基座中的定位器投射的定位光线使受测量或训练肢体能更准确地固定在适当的测量位置。本发明能够使现有关节测量及训练系统的转轴与关节轴心处于同轴位置并提供迅速分离的功能，提高测量精确度并缩短较对时间以提高实用性和提供额外的安全措施。 | 1.一种关节扭矩测量及训练系统，其特征在于，包括：应用于所述关节的肢体固定器和测量基座，其中，所述肢体固定器，用于固定被测肢体；所述测量基座包括：支撑座、摆动托架、定位器和驱动组件，其中，所述摆动托架、定位器和驱动组件分别固定在所述支撑座上；所述摆动托架包括连接托板和摆动柱，所述连接托板与所述肢体固定器可连接或分离，所述摆动柱连接所述连接托板和所述驱动组件的转轴；所述定位器投射的定位光线显示所述摆动托架的摆动轴心的切面位置，使设置在所述肢体固定器上的肢体关节轴心能与所述摆动托架摆动时的轴心对齐；所述驱动组件由电脑控制，摆动所述摆动托架和固定在上的所述被测肢体，并获取肢体关节的扭矩数据，或根据所获取的肢体关节的扭矩数据作出反馈，改变所述摆动托架的摆动幅度和速度来改变对肢体关节的辅力或抗力。 | 1.一种关节扭矩测量及训练系统，其特征在于，包括：应用于所述关节的肢体固定器和测量基座，其中，所述肢体固定器，用于固定被测肢体；所述测量基座包括：支撑座、摆动托架、定位器和驱动组件，其中，所述摆动托架、定位器和驱动组件分别固定在所述支撑座上；所述摆动托架包括连接托板和摆动柱，所述连接托板与所述肢体固定器可连接或分离，所述摆动柱连接所述连接托板和所述驱动组件的转轴；所述定位器投射的定位光线显示所述摆动托架的摆动轴心的切面位置，使设置在所述肢体固定器上的肢体关节轴心能与所述摆动托架摆动时的轴心对齐；所述驱动组件由电脑控制，摆动所述摆动托架和固定在上的所述被测肢体，并获取肢体关节的扭矩数据，或根据所获取的肢体关节的扭矩数据作出反馈，改变所述摆动托架的摆动幅度和速度来改变对肢体关节的辅力或抗力。 | A61B5/107 | A61B5 | 医用康复器械 | [-0.16448857 -1.1795973 -0.40329817 ... -0.8171204 -0.54261017 -0.64177346] | [-0.5479243 -1.0888481 -0.4260392 ... 0.06413921 0.06724454 -0.50886273] | 运动康复训练器械 | 医用康复器械 | FALSE | [-0.5479243 -1.0888481 -0.4260392 ... 0.06413921 0.06724454 -0.50886273] | 医用康复器械 | 医用康复器械 | 否
CN201711408588.4 | 2017-12-22 | CN108245164B | 授权 | 一种可穿戴式惯性器件人体步态信息采集计算方法 | 一种可穿戴式惯性器件人体步态信息采集计算方法，涉及外骨骼步态规律信息采集领域；包括如下步骤：步骤(一)、在人体腿部安装4个加速度计和2个IMU；步骤(二)、根据大腿俯仰角和小腿俯仰角，计算第一膝关节角度；步骤(三)、根据大腿倾斜角度和小腿倾斜角度，计算第二膝关节角度；步骤(四)、建立人体大腿第一IMU坐标系和小腿第二IMU坐标系；步骤(五)、建立第一膝关节角度和第二膝关节角度的关系方程；步骤(六)、进行卡尔曼滤波计算，得到膝关节角度误差并补偿后的膝关节角度；本发明实现了人体步态信息的实时非接触测量，获得准确的膝关节角度信息，结合开始采集的人体基本信息，解算人体步行过程中步长、步频和抬腿高度等信息。 | 1.一种可穿戴式惯性器件人体步态信息采集计算方法，其特征在于：包括如下步骤：步骤(一)、在人体左腿的外侧沿竖直方向固定安装4个加速度计；其中，大腿外侧沿竖直方向分别安装第一加速度计和第二加速度计；小腿外侧沿竖直方向分别安装第三加速度计和第四加速度计；在人体左腿的内侧沿竖直方向固定安装2个IMU；其中，大腿内侧安装第一IMU；小腿内侧安装第二IMU；步骤(二)、人体步态行走，由第一IMU测量获得大腿的俯仰角θDright；由第二IMU测量获得小腿的俯仰角θXright；并根据大腿俯仰角θDright和小腿俯仰角θXright，计算第一膝关节角度θright；步骤(三)、第一加速度计测量获得第一加速度a1；第二加速度计测量获得第二加速度a2；第三加速度计测量获得第三加速度a3；第四加速度计测量获得第四加速度a4；对大腿部分第一加速度a1和第二加速度a2进行差分解算，计算大腿倾斜角度θD；对小腿部分第三加速度a3和第四加速度a4进行差分解算，计算小腿倾斜角度θX；根据大腿倾斜角度θD和小腿倾斜角度θX，计算第二膝关节角度θleft；步骤(四)、建立人体大腿第一IMU坐标系o1-x1y1z1和小腿第二IMU坐标系o2-x2y2z2，其中，坐标系o1-x1y1z1沿垂直于大腿骨骼方向向右为x1轴正方向，沿着大腿骨骼方向向下为y1轴正方向，与x1、y1轴垂直前向方向为z1轴正方向；坐标系o2-x2y2z2沿垂直于小腿骨骼方向向右为x2轴正方向，沿着小腿骨骼方向向下为y2轴正方向,与x2、y2轴垂直前向方向为z2轴正方向；步骤(五)、根据步骤(四)建立的人体大腿第一IMU坐标系o-x1y1z1和小腿第二IMU坐标系o-x2y2z2；建立第一膝关节角度θright和第二膝关节角度θleft的关系方程；第一膝关节角度θright和第二膝关节角度θleft关系方程的建立方法为：第一IMU包括一个三轴陀螺仪和一个三轴加速度计；第二IMU包括一个三轴陀螺和一个三轴加速度计；建立状态方程：式中，X1为第一IMU中三轴陀螺仪对应的x1轴的角度误差；X2为第一IMU中三轴陀螺仪对应的x1轴的角速度误差；X3为第二IMU中三轴陀螺仪对应的x2轴的角度误差；X4为第二IMU中三轴陀螺仪对应的x2轴的角速度误差；X5取值与第一膝关节角度θright相同；k为第k时刻；uk为陀螺仪输出误差参数；建立量测方程：式中，Rk为输出误差参数；由此得到第一膝关节角度θright和第二膝关节角度θleft的关系；步骤(六)、根据步骤(五)得到的第一膝关节角度θright和第二膝关节角度θleft的关系方程；得到k时刻采集传感器输出值X1、X2、X3、X4、X5和θright，对X1、X2、X3、X4、X5和θright进行卡尔曼滤波计算，即得到膝关节角度误差并补偿后的膝关节角度。 | 1.一种可穿戴式惯性器件人体步态信息采集计算方法，其特征在于：包括如下步骤：步骤(一)、在人体左腿的外侧沿竖直方向固定安装4个加速度计；其中，大腿外侧沿竖直方向分别安装第一加速度计和第二加速度计；小腿外侧沿竖直方向分别安装第三加速度计和第四加速度计；在人体左腿的内侧沿竖直方向固定安装2个IMU；其中，大腿内侧安装第一IMU；小腿内侧安装第二IMU；步骤(二)、人体步态行走，由第一IMU测量获得大腿的俯仰角θDright；由第二IMU测量获得小腿的俯仰角θXright；并根据大腿俯仰角θDright和小腿俯仰角θXright，计算第一膝关节角度θright；步骤(三)、第一加速度计测量获得第一加速度a1；第二加速度计测量获得第二加速度a2；第三加速度计测量获得第三加速度a3；第四加速度计测量获得第四加速度a4；对大腿部分第一加速度a1和第二加速度a2进行差分解算，计算大腿倾斜角度θD；对小腿部分第三加速度a3和第四加速度a4进行差分解算，计算小腿倾斜角度θX；根据大腿倾斜角度θD和小腿倾斜角度θX，计算第二膝关节角度θleft；步骤(四)、建立人体大腿第一IMU坐标系o1-x1y1z1和小腿第二IMU坐标系o2-x2y2z2，其中，坐标系o1-x1y1z1沿垂直于大腿骨骼方向向右为x1轴正方向，沿着大腿骨骼方向向下为y1轴正方向，与x1、y1轴垂直前向方向为z1轴正方向；坐标系o2-x2y2z2沿垂直于小腿骨骼方向向右为x2轴正方向，沿着小腿骨骼方向向下为y2轴正方向,与x2、y2轴垂直前向方向为z2轴正方向；步骤(五)、根据步骤(四)建立的人体大腿第一IMU坐标系o-x1y1z1和小腿第二IMU坐标系o-x2y2z2；建立第一膝关节角度θright和第二膝关节角度θleft的关系方程；第一膝关节角度θright和第二膝关节角度θleft关系方程的建立方法为：第一IMU包括一个三轴陀螺仪和一个三轴加速度计；第二IMU包括一个三轴陀螺和一个三轴加速度计；建立状态方程：式中，X1为第一IMU中三轴陀螺仪对应的x1轴的角度误差；X2为第一IMU中三轴陀螺仪对应的x1轴的角速度误差；X3为第二IMU中三轴陀螺仪对应的x2轴的角度误差；X4为第二IMU中三轴陀螺仪对应的x2轴的角速度误差；X5取值与第一膝关节角度θright相同；k为第k时刻；uk为陀螺仪输出误差参数；建立量测方程：式中，Rk为输出误差参数；由此得到第一膝关节角度θright和第二膝关节角度θleft的关系；步骤(六)、根据步骤(五)得到的第一膝关节角度θright和第二膝关节角度θleft的关系方程；得到k时刻采集传感器输出值X1、X2、X3、X4、X5和θright，对X1、X2、X3、X4、X5和θright进行卡尔曼滤波计算，即得到膝关节角度误差并补偿后的膝关节角度。 | A61B5/107 | A61B5 | 医用康复器械 | [ 0.6059759 0.38144577 -0.38037133 ... 0.39195576 1.4619902 -0.9008011 ] | [ 0.41309926 0.44938385 0.38134906 ... -0.01389927 0.7000138 -0.833614 ] | 运动康复训练器械 | 医用康复器械 | FALSE | [ 0.41309926 0.44938385 0.38134906 ... -0.01389927 0.7000138 -0.833614 ] | 医用康复器械 | 医用康复器械 | 否
CN201880055989.2 | 2018-06-27 | CN111031912B | 授权 | 用于确定卧床病人的下肢的长度状况、位置和/或运动半径的测量方法和装置 | 本发明涉及一种用于确定卧床病人(90)的下肢的长度状况、位置和/或运动半径的测量方法和一种用于执行该方法的装置(1)，其中康复机构(30)的至少一个膝盖模块(50)通过作用点(AP)有效地连接到病人(90)的腿(92)上；测量装置(68)用于通过康复机构(30)的膝盖模块(50)在腿(92)运动期间仅记录和/或确定作用点(AP)的轨迹(Tn；Tn+1)；模型生成装置(69)用于根据以这种方式获得的数据创建运动学模型。有利地，这允许在至少一次初始化运动期间确定长度状况、位置和/或运动半径，而不必进行任何外科手术。本发明消除了对复杂传感器技术的需求，并且有利地提供了病人(90)的运动半径的运动学模型，该运动学模型的参数可用作在病人体内建立新的治疗程序的基础，以及作为自动化治疗和检查过程的初始模型。 | 1.一种用于确定卧床不起的病人(90)的下肢，包括：髋关节(98)、膝关节(93)和/或大腿(96)的长度状况、位置和/或运动半径的测量方法，采用方法如下：康复机构(30)的至少一个膝盖模块(50)通过作用点(AP)可操作地连接至所述病人(90)的腿部(92)；测量装置(68)仅在随着所述康复机构(30)的膝盖模块(50)的所述腿部(92)的运动期间用于记录和/或确定所述作用点(AP)的以坐标对(Y1/Z1，Y2/Z2，…，Yn/Zn)或与时间相关的坐标三元组(Y1/Z1/t1；Y2/Z2/t2；…/…；Yn/Zn/tn)的形式呈现的轨迹(Tn；Tn+1)；和使用模型生成装置(69)从由此获得的数据中创建所述病人(90)至少部分下肢的长度状况、位置和/或运动半径的运动学模型，将确定的坐标对(Y1/Z1，Y2/Z2，…，Yn/Zn)或坐标三元组(Y1/Z1/t1；Y2/Z2/t2；…/…；Yn/Zn/tn)与坐标方程形式的模型函数进行比较，从而在曲线拟合的情况下，可以确定如下参数：旋转点(DP)的位置(YH(t)/ZH(t))；和作用点(AP)与旋转点(DP)之间的长度(LO)；以及所述轨迹(Tn；Tn+1)上两个点和旋转点(DP)之间的夹角(θ_DP)，作为模型函数，椭圆的坐标方程作为椭圆的中心点的参数，根据所述旋转点(DP)的位置(YH(t)/ZH(t))的函数(MY(YH)；MZ(ZH))；和作为椭圆的半长轴的参数，所述卧床病人(90)的作用点(AP)和旋转点(DP)之间的长度(LO)，其中(Lo±ΔL)项表示运动期间旋转点(DP)的位置(YH(t)/ZH(t))的可能位移。13.一种用于执行根据权利要求1至12中的一项或多项所述的测量方法的装置(1)，该测量方法用于确定卧床病人(90)的下肢，包括：髋关节(98)、膝关节(93)和/或大腿(96)的长度状况、位置和/或运动半径，该装置(1)至少包括：具有至少一个膝盖模块(50)的康复机构(30)，该膝盖模块(50)可以经由作用点(AP)可操作地连接至病人(90)的腿部(92)，并且包括至少一个电动机(62)来驱动设置在所述膝盖模块(50)上的至少两个偏心轮(63；64)，其中：测量装置(68)，其在所述腿部(92)运动期间仅记录和/或确定所述作用点(AP)的轨迹(Tn；Tn+1)；和模型生成装置(69)，用于从由此获得的数据中创建病人(90)的至少部分下肢的长度状况、位置和/或运动半径的运动学模型。 | 1.一种用于确定卧床不起的病人(90)的下肢，包括：髋关节(98)、膝关节(93)和/或大腿(96)的长度状况、位置和/或运动半径的测量方法，采用方法如下：康复机构(30)的至少一个膝盖模块(50)通过作用点(AP)可操作地连接至所述病人(90)的腿部(92)；测量装置(68)仅在随着所述康复机构(30)的膝盖模块(50)的所述腿部(92)的运动期间用于记录和/或确定所述作用点(AP)的以坐标对(Y1/Z1，Y2/Z2，…，Yn/Zn)或与时间相关的坐标三元组(Y1/Z1/t1；Y2/Z2/t2；…/…；Yn/Zn/tn)的形式呈现的轨迹(Tn；Tn+1)；和使用模型生成装置(69)从由此获得的数据中创建所述病人(90)至少部分下肢的长度状况、位置和/或运动半径的运动学模型，将确定的坐标对(Y1/Z1，Y2/Z2，…，Yn/Zn)或坐标三元组(Y1/Z1/t1；Y2/Z2/t2；…/…；Yn/Zn/tn)与坐标方程形式的模型函数进行比较，从而在曲线拟合的情况下，可以确定如下参数：旋转点(DP)的位置(YH(t)/ZH(t))；和作用点(AP)与旋转点(DP)之间的长度(LO)；以及所述轨迹(Tn；Tn+1)上两个点和旋转点(DP)之间的夹角(θ_DP)，作为模型函数，椭圆的坐标方程作为椭圆的中心点的参数，根据所述旋转点(DP)的位置(YH(t)/ZH(t))的函数(MY(YH)；MZ(ZH))；和作为椭圆的半长轴的参数，所述卧床病人(90)的作用点(AP)和旋转点(DP)之间的长度(LO)，其中(Lo±ΔL)项表示运动期间旋转点(DP)的位置(YH(t)/ZH(t))的可能位移。 | A61B5/107 | A61B5 | 医用康复器械 | [ 0.788814 -1.0189451 -0.15257098 ... 0.47899124 0.68580765 -0.53059196] | [ 1.6106381 -0.3171242 -0.27797797 ... 0.23387693 0.45391265 -0.1569903 ] | 运动康复训练器械 | 医用康复器械 | FALSE | [ 1.6106381 -0.3171242 -0.27797797 ... 0.23387693 0.45391265 -0.1569903 ] | 医用康复器械 | 医用康复器械 | 否
CN201510598872.7 | 2015-09-18 | CN105232050B | 授权 ¦ 复审 | 一种人体舌苔厚度的无创检测装置 | 本发明公开了一种人体舌苔厚度的无创检测装置，包括光源1、利用光源对舌体进行光照射和采集反射光的光纤探头3，接收反射光的光谱接收单元4、处理反射光光谱的控制单元5、反射光光谱处理结果的显示单元7和存储单元6；所述光源1为波长579nm的单色光源。本发明的装置通过测量人舌体覆盖舌苔部位和无舌苔部位的反射光强度来实现人体舌苔厚度的无创检测，消除了个体差异和测量环境的影响，减小了测量误差，有效提高了测量信噪比，能够对舌苔厚度进行定量评价，为中医临床舌诊提供客观依据。 | 1.一种人体舌苔厚度的无创检测方法，其特征在于，所述人体舌苔厚度的无创检测方法采用人体舌苔厚度的无创检测装置，所述人体舌苔厚度的无创检测装置包括光源(1)、利用光源对舌体进行光照射和采集反射光的光纤探头(3)，接收反射光的光谱接收单元(4)、处理反射光光谱的控制单元(5)、反射光光谱处理结果的显示单元(7)和存储单元(6)；所述光源(1)为波长579nm的单色光源；所述的人体舌苔厚度的无创检测方法通过光纤利用光源在距离人舌体表面1厘米高度对覆盖舌苔部位和无舌苔部位进行垂直照射，由光谱接收单元(4)接收舌体表面覆盖舌苔部位的反射光强度I1和无舌苔部位的反射光强度I2，通过采集不同舌苔厚度的人体反射光强度，得到I1i和I2i，其中i＝1，2，3，4，...n，计算多样本数据对应反射光强度比值：A＝I1i/I2i，利用主成分分析和人工神经网络，或偏最小二乘回归建立数学模型，将被测人体舌苔反射光强度比值作为自变量，用建立的数学模型进行计算，得到人体舌苔厚度的定量评价。 | 1.一种人体舌苔厚度的无创检测方法，其特征在于，所述人体舌苔厚度的无创检测方法采用人体舌苔厚度的无创检测装置，所述人体舌苔厚度的无创检测装置包括光源(1)、利用光源对舌体进行光照射和采集反射光的光纤探头(3)，接收反射光的光谱接收单元(4)、处理反射光光谱的控制单元(5)、反射光光谱处理结果的显示单元(7)和存储单元(6)；所述光源(1)为波长579nm的单色光源；所述的人体舌苔厚度的无创检测方法通过光纤利用光源在距离人舌体表面1厘米高度对覆盖舌苔部位和无舌苔部位进行垂直照射，由光谱接收单元(4)接收舌体表面覆盖舌苔部位的反射光强度I1和无舌苔部位的反射光强度I2，通过采集不同舌苔厚度的人体反射光强度，得到I1i和I2i，其中i＝1，2，3，4，...n，计算多样本数据对应反射光强度比值：A＝I1i/I2i，利用主成分分析和人工神经网络，或偏最小二乘回归建立数学模型，将被测人体舌苔反射光强度比值作为自变量，用建立的数学模型进行计算，得到人体舌苔厚度的定量评价。 | A61B5/107 | A61B5 | 中医器械 | [0.96268374 0.43008506 0.31570294 ... 0.7975988 0.8477218 0.08188974] | [ 0.78526956 0.723542 0.2893057 ... 0.36713377 0.57992023 -0.3376695 ] | 中医诊断设备 | 中医器械 | FALSE | [ 0.78526956 0.723542 0.2893057 ... 0.36713377 0.57992023 -0.3376695 ] | 中医器械 | 中医器械 | 否
CN201910599978.7 | 2019-07-04 | CN110495889B | 授权 | 体态评估方法、电子装置、计算机设备及存储介质 | 本发明公开了一种体态评估方法、电子装置、计算机设备及存储介质，通过获取待测图像，所述待测图像包括测试者立正站立的正面全身图像及侧面全身图像；从所述待测图像中提取骨骼关键点；根据所述骨骼关键点计算测试者姿态向量；获取所述测试者姿态向量的弯曲角度。本发明所提出的体态评估方法、电子装置、计算机设备及存储介质，能够从测试者的待测图像中提取骨骼关键点，根据所述骨骼关键点计算测试者姿态向量，获取所述测试者姿态向量的弯曲角度，进而根据所述弯曲角度进行体态评估，能够提高体态评估的全面性及准确性，且操作简单。 | 1.一种体态评估方法，其特征在于，所述方法包括步骤：获取待测图像，所述待测图像包括测试者立正站立的正面全身图像及侧面全身图像；从所述待测图像中提取骨骼关键点；根据所述骨骼关键点计算测试者姿态向量；及获取所述测试者姿态向量的弯曲角度，所述测试者姿态向量的弯曲角度包括肩部弯曲角度；其中，所述根据所述骨骼关键点计算测试者姿态向量的步骤还包括：基于人体姿态连接所述骨骼关键点；获取所述骨骼关键点的坐标；及基于所述坐标计算相连接的两个骨骼关键点的肢体向量，根据所述肢体向量生成测试者姿态向量；其中，所述基于人体姿态连接所述骨骼关键点还包括：对骨骼关键点进行连接，以确定每个骨骼关键点间的连接关系；其中，每个骨骼关键点间的连接关系通过根据该骨骼关键点亲和场推测其与其他的骨骼关键点之间的连接得到；所述方法还包括：根据肩部评估模型获取所述肩部弯曲角度，其中，所述肩部评估模型包括：其中，Sj为测试者的肩部弯曲角度，L12为测试者的右肩部向量，L15为测试者的左肩部向量，B12为标准模特的右肩部向量，B15为标准模特的左肩部向量。7.一种电子装置，其特征在于，其包括：获取模块，适于获取待测图像，所述待测图像包括测试者立正站立的正面全身图像及侧面全身图像；提取模块，适于从所述待测图像中提取骨骼关键点；计算模块，适于根据所述骨骼关键点计算测试者姿态向量，所述测试者姿态向量的弯曲角度包括肩部弯曲角度；及评估模块，适于获取所述测试者姿态向量的弯曲角度；其中，所述计算模块，还包括：连接模块，适于基于人体姿态连接所述骨骼关键点；坐标获取模块，适于获取所述骨骼关键点的坐标；及向量计算模块，适于基于所述坐标计算相连接的两个骨骼关键点的肢体向量，根据所述肢体向量生成测试者姿态向量；其中，所述连接模块，还用于：对骨骼关键点进行连接，以确定每个骨骼关键点间的连接关系；其中，每个骨骼关键点间的连接关系通过根据该骨骼关键点亲和场推测其与其他的骨骼关键点之间的连接得到；所述评估模块，还适于：根据肩部评估模型获取所述肩部弯曲角度，其中，所述肩部评估模型包括：其中，Sj为测试者的肩部弯曲角度，L12为测试者的右肩部向量，L15为测试者的左肩部向量，B12为标准模特的右肩部向量，B15为标准模特的左肩部向量。8.一种计算机设备，包括存储器、处理器以及存储在存储器上并可在处理器上运行的计算机程序，其特征在于，所述处理器执行所述计算机程序时实现权利要求1至6任一项所述体态评估方法的步骤。9.一种计算机可读存储介质，其上存储有计算机程序，其特征在于：所述计算机程序被处理器执行时实现权利要求1至6任一项所述体态评估方法的步骤。 | 1.一种体态评估方法，其特征在于，所述方法包括步骤：获取待测图像，所述待测图像包括测试者立正站立的正面全身图像及侧面全身图像；从所述待测图像中提取骨骼关键点；根据所述骨骼关键点计算测试者姿态向量；及获取所述测试者姿态向量的弯曲角度，所述测试者姿态向量的弯曲角度包括肩部弯曲角度；其中，所述根据所述骨骼关键点计算测试者姿态向量的步骤还包括：基于人体姿态连接所述骨骼关键点；获取所述骨骼关键点的坐标；及基于所述坐标计算相连接的两个骨骼关键点的肢体向量，根据所述肢体向量生成测试者姿态向量；其中，所述基于人体姿态连接所述骨骼关键点还包括：对骨骼关键点进行连接，以确定每个骨骼关键点间的连接关系；其中，每个骨骼关键点间的连接关系通过根据该骨骼关键点亲和场推测其与其他的骨骼关键点之间的连接得到；所述方法还包括：根据肩部评估模型获取所述肩部弯曲角度，其中，所述肩部评估模型包括：其中，Sj为测试者的肩部弯曲角度，L12为测试者的右肩部向量，L15为测试者的左肩部向量，B12为标准模特的右肩部向量，B15为标准模特的左肩部向量。 | A61B5/107 | A61B5 | 医用软件 | [-0.5226168 0.8049261 0.3978263 ... -0.34295335 0.8876568 -0.31960607] | [ 0.22739512 0.85228056 0.17064494 ... 0.42692655 0.3743683 -1.0127863 ] | 决策支持软件 | 医用软件 | FALSE | [ 0.22739512 0.85228056 0.17064494 ... 0.42692655 0.3743683 -1.0127863 ] | 医用软件 | 医用软件 | 是
CN201910915956.7 | 2019-09-26 | CN110731787B | 授权 | 一种基于多源数据信息的疲劳状态因果网络方法 | 本发明公开一种基于多源数据信息的疲劳状态因果网络方法。步骤如下：一、采集与人体疲劳状态相关的呼吸、心率数据；二、针对每一项生理数据，使用外推拟合方法去除野值；三、任选两项生理数据，检验该两项数据之间是否具有相关关系；四、对于具有相关关系的两项生理数据，采用格兰杰因果分析方法检验二者之间是否具有因果关系；五、循环选择两组生理数据，运用第四步中的格兰杰因果分析方法；六、遍历所有生理数据后，建立变量间的因果关系网络。本发明的方法具有精度高、计算量小、兼容性强等优点。可用于汽车、轮船、飞机等载体工作人员的疲劳状态因果分析与检测，提高基于多源数据信息融合的疲劳状态因果分析准确率，具有较高应用价值。 | 1.一种基于多源数据信息的疲劳状态因果网络方法，其特征在于，包括以下步骤：第一步，采集与人体疲劳状态相关的呼吸、心率数据；第二步，针对每一项生理数据，使用外推拟合方法去除野值；第三步，任选两项生理数据，检验该两项数据之间是否具有相关关系；第四步，对于具有相关关系的两项生理数据，采用格兰杰因果分析方法检验该两组数据之间是否具有因果关系；第五步，循环选择两组生理数据，运用第四步中的格兰杰因果分析方法；第六步，遍历所有生理数据后，建立变量间的因果关系网络；其中，在第三步，检验10项生理数据之间是否具有相关关系；相关系数计算公式如下：其中X与Y分别表示两组变量，cov(X,Y)表示X与Y的协方差，为X的标准差，为Y的标准差，ρXY表示X与Y的相关系数；设定一个阈值ε，当¦ρXY¦≥ε时，认为变量X与Y之间存在相关关系；设定ε＝0.8，当ρXY≥0.8时，认为两项生理指标之间存在相关关系；当两个变量之间存在相关关系时，才进一步检验它们之间的因果关系；设X(t)和Y(t)为两个具有相关关系的随机平稳时间序列，则变量Y(t)用它的自回归方程和它与X(t)之间的相互作用来表达，表达式为：其中，p,q分别为X(t)和Y(t)回归方程中的滞后阶数；i和j为滞后项数，i的取值为1到p之间的整数，j的取值为1到q之间的整数；X(t-i)为X(t)的第i个滞后项，Y(t-j)为Y(t)的第j个滞后项，αYX(i)和αYY(i)为Y(t)的系数估计值，ε(t)为Y(t)的白噪声；如果αYX(i)在统计学上整体显著不为零，则说明X(t)是Y(t)的格兰杰原因；如果αYX(i)在统计学上整体显著等于零，则说明X(t)和Y(t)不存在因果关系，其中，i＝1,2,...p。 | 1.一种基于多源数据信息的疲劳状态因果网络方法，其特征在于，包括以下步骤：第一步，采集与人体疲劳状态相关的呼吸、心率数据；第二步，针对每一项生理数据，使用外推拟合方法去除野值；第三步，任选两项生理数据，检验该两项数据之间是否具有相关关系；第四步，对于具有相关关系的两项生理数据，采用格兰杰因果分析方法检验该两组数据之间是否具有因果关系；第五步，循环选择两组生理数据，运用第四步中的格兰杰因果分析方法；第六步，遍历所有生理数据后，建立变量间的因果关系网络；其中，在第三步，检验10项生理数据之间是否具有相关关系；相关系数计算公式如下：其中X与Y分别表示两组变量，cov(X,Y)表示X与Y的协方差，为X的标准差，为Y的标准差，ρXY表示X与Y的相关系数；设定一个阈值ε，当¦ρXY¦≥ε时，认为变量X与Y之间存在相关关系；设定ε＝0.8，当ρXY≥0.8时，认为两项生理指标之间存在相关关系；当两个变量之间存在相关关系时，才进一步检验它们之间的因果关系；设X(t)和Y(t)为两个具有相关关系的随机平稳时间序列，则变量Y(t)用它的自回归方程和它与X(t)之间的相互作用来表达，表达式为：其中，p,q分别为X(t)和Y(t)回归方程中的滞后阶数；i和j为滞后项数，i的取值为1到p之间的整数，j的取值为1到q之间的整数；X(t-i)为X(t)的第i个滞后项，Y(t-j)为Y(t)的第j个滞后项，αYX(i)和αYY(i)为Y(t)的系数估计值，ε(t)为Y(t)的白噪声；如果αYX(i)在统计学上整体显著不为零，则说明X(t)是Y(t)的格兰杰原因；如果αYX(i)在统计学上整体显著等于零，则说明X(t)和Y(t)不存在因果关系，其中，i＝1,2,...p。 | A61B5/18 | A61B5 | 医用软件 | [ 1.3291447 0.12554573 0.12553918 ... 0.7752879 1.0173779 -2.0435445 ] | [ 0.7017852 0.13721171 0.40421373 ... 0.4587729 0.07730847 -0.9190662 ] | 数据处理软件 | 医用软件 | FALSE | [ 0.7017852 0.13721171 0.40421373 ... 0.4587729 0.07730847 -0.9190662 ] | 医用软件 | 医用软件 | 是
CN201980078901.3 | 2019-11-21 | CN113271849B | 授权 | 结合类别不平衡集降采样与生存分析的疾病风险确定方法 | 一种用于利用生存分析对类别不平衡集进行降采样的方法，其包括：获取类别不平衡数据集，其中所述类别不平衡数据集包括来自多个受试者的生物数据，其中每个受试者的所述生物数据包括观察结果、时间值和多个临床测量结果，并且其中所述生物数据被归类为多数数据类别或少数数据类别的一部分，其中所述多数数据类别具有数量比所述少数数据类别更多的观察结果；对所述类别不平衡数据集进行降采样，其中所述降采样导致所述多数数据类别具有数量与所述少数数据类别相等或基本相等的观察结果；以及利用生存分析对所述降采样后的数据集进行交叉验证以生成生存模型；其中所述观察结果包括在特定时间值处的事件或无事件。 | 1.一种用于构建识别疾病、病症或病状的生物标志物的模型的方法，其包括：a)对类别不平衡数据集进行降采样以生成降采样后的数据集，其中所述降采样导致多数数据类别具有数量与少数数据类别相等或基本相等的观察结果；以及b)利用与弹性网罚分相结合的生存分析对所述降采样后的数据集进行交叉验证以生成生存模型；其中所述观察结果包括在特定时间值处的事件或无事件；其中所述类别不平衡数据集包括来自多个受试者的生物数据，其中每个受试者的所述生物数据包括观察结果、时间值和多个临床测量结果，并且其中所述生物数据被归类为所述多数数据类别或所述少数数据类别的一部分，其中所述多数数据类别具有数量比所述少数数据类别更多的观察结果；以及其中所述生存模型的AUC、敏感性、特异性和/或C指数比其中在所述生存分析之前未对所述类别不平衡数据集进行降采样的生存模型的AUC、敏感性、特异性和/或C指数更接近1。20.一种用于确定疾病风险的系统，其包括：a)数据获取装置，其被配置为获取类别不平衡数据集，其中所述类别不平衡数据集包括来自多个受试者的生物数据，其中每个受试者的所述生物数据包括观察结果、时间值和多个临床测量结果，并且其中所述生物数据被归类为多数数据类别或少数数据类别的一部分，其中所述多数数据类别具有数量比所述少数数据类别更多的观察结果；和b)计算机系统，包括：b1)降采样单元，其被配置为对所述类别不平衡数据集进行降采样以生成降采样后的数据集，其中所述降采样导致所述多数数据类别具有数量与所述少数数据类别相等或基本相等的观察结果；以及b2)验证单元，其被配置为利用与弹性网罚分相结合的生存分析对所述降采样后的数据集进行交叉验证以生成生存模型；其中，所述观察结果包括在特定时间值处的事件或无事件；以及其中所述生存模型的AUC、敏感性、特异性和/或C指数比其中在所述生存分析之前未对所述类别不平衡数据集进行降采样的生存模型的AUC、敏感性、特异性和/或C指数更接近1。37.一种可由计算机读取的程序存储装置，所述程序存储装置有形地体现指令程序，所述指令程序可由所述计算机执行以进行用于确定疾病风险的方法的方法步骤，所述方法包括：a)获取类别不平衡数据集，其中所述类别不平衡数据集包括来自多个受试者的生物数据，其中每个受试者的所述生物数据包括观察结果、时间值和多个临床测量结果，并且其中所述生物数据被归类为多数数据类别或少数数据类别的一部分，其中所述多数数据类别具有数量比所述少数数据类别更多的观察结果；b)对所述类别不平衡数据集进行降采样以生成降采样后的数据集，其中所述降采样导致所述多数数据类别具有数量与所述少数数据类别相等或基本相等的观察结果；以及c)利用与弹性网罚分相结合的生存分析对所述降采样后的数据集进行交叉验证以生成生存模型；其中所述观察结果包括在特定时间值处的事件或无事件；以及其中所述生存模型的AUC、敏感性、特异性和/或C指数比其中在所述生存分析之前未对所述类别不平衡数据集进行降采样的生存模型的AUC、敏感性、特异性和/或C指数更接近1。54.一种用于确定疾病风险的计算系统，其包括：用于存储编程指令的存储器；经配置来执行所述编程指令以进行操作的处理器，所述操作包括：a)获取类别不平衡数据集，其中所述类别不平衡数据集包括来自多个受试者的生物数据，其中每个受试者的所述生物数据包括观察结果、时间值和多个临床测量结果，并且其中所述生物数据被归类为多数数据类别或少数数据类别的一部分，其中所述多数数据类别具有数量比所述少数数据类别更多的观察结果；b)对所述类别不平衡数据集进行降采样以生成降采样后的数据集，其中所述降采样导致所述多数数据类别具有数量与所述少数数据类别相等或基本相等的观察结果；以及c)利用与弹性网罚分相结合的生存分析对所述降采样后的数据集进行交叉验证以生成生存模型；其中所述观察结果包括在特定时间值处的事件或无事件；以及其中所述生存模型的AUC、敏感性、特异性和/或C指数比其中在所述生存分析之前未对所述类别不平衡数据集进行降采样的生存模型的AUC、敏感性、特异性和/或C指数更接近1。71.一种非暂时性计算机可读介质，其上存储有指令，所述指令可由处理器执行以进行以下操作：a)获取类别不平衡数据集，其中所述类别不平衡数据集包括来自多个受试者的生物数据，其中每个受试者的所述生物数据包括观察结果、时间值和多个临床测量结果，并且其中所述生物数据被归类为多数数据类别或少数数据类别的一部分，其中所述多数数据类别具有数量比所述少数数据类别更多的观察结果；b)对所述类别不平衡数据集进行降采样以生成降采样后的数据集，其中所述降采样导致所述多数数据类别具有数量与所述少数数据类别相等或基本相等的观察结果；以及c)利用与弹性网罚分相结合的生存分析对所述降采样后的数据集进行交叉验证以生成生存模型；其中所述观察结果包括在特定时间值处的事件或无事件；以及其中所述生存模型的AUC、敏感性、特异性和/或C指数比其中在所述生存分析之前未对所述类别不平衡数据集进行降采样的生存模型的AUC、敏感性、特异性和/或C指数更接近1。88.一种用于确定疾病风险的计算机系统，其包括：a)数据接收单元，其被配置为接收类别不平衡数据集，其中所述类别不平衡数据集包括来自多个受试者的生物数据，其中每个受试者的所述生物数据包括观察结果、时间值和多个临床测量结果，并且其中所述生物数据被归类为多数数据类别或少数数据类别的一部分，其中所述多数数据类别具有数量比所述少数数据类别更多的观察结果；b)降采样单元，其被配置为对所述类别不平衡数据集进行降采样以生成降采样后的数据集，其中所述降采样导致所述多数数据类别具有数量与所述少数数据类别相等或基本相等的观察结果；以及c)验证单元，其被配置为利用与弹性网罚分相结合的生存分析对所述降采样后的数据集进行交叉验证以生成生存模型；其中所述观察结果包括在特定时间值处的事件或无事件；以及其中所述生存模型的AUC、敏感性、特异性和/或C指数比其中在所述生存分析之前未对所述类别不平衡数据集进行降采样的生存模型的AUC、敏感性、特异性和/或C指数更接近1。 | 1.一种用于构建识别疾病、病症或病状的生物标志物的模型的方法，其包括：a)对类别不平衡数据集进行降采样以生成降采样后的数据集，其中所述降采样导致多数数据类别具有数量与少数数据类别相等或基本相等的观察结果；以及b)利用与弹性网罚分相结合的生存分析对所述降采样后的数据集进行交叉验证以生成生存模型；其中所述观察结果包括在特定时间值处的事件或无事件；其中所述类别不平衡数据集包括来自多个受试者的生物数据，其中每个受试者的所述生物数据包括观察结果、时间值和多个临床测量结果，并且其中所述生物数据被归类为所述多数数据类别或所述少数数据类别的一部分，其中所述多数数据类别具有数量比所述少数数据类别更多的观察结果；以及其中所述生存模型的AUC、敏感性、特异性和/或C指数比其中在所述生存分析之前未对所述类别不平衡数据集进行降采样的生存模型的AUC、敏感性、特异性和/或C指数更接近1。 | A61B5/117 | A61B5 | 医用软件 | [ 0.6173874 0.07816323 -1.1542202 ... 0.34157827 1.0103372 -1.4727384 ] | [ 0.47019103 0.76406634 -0.4417809 ... -0.08878596 0.6637447 -0.63162774] | 体外诊断类软件 | 临床检验器械 | FALSE | [ 0.47019103 0.76406634 -0.4417809 ... -0.08878596 0.6637447 -0.63162774] | 医用软件 | 医用软件 | 否
CN202110039253.X | 2021-01-12 | CN112754483B | 授权 | 一种测试及训练驾驶员注意分配能力的方法和系统 | 一种驾驶员注意分配能力的测试及训练的方法和系统，包括步骤1：被试在交互式驾驶模拟座舱中驾驶车辆；步骤2：当被试驾驶车辆到达第一速度时，进入测试时间，在测试时间内，距离被试第一距离范围内的目标车辆和干扰车辆随机变道，在测试时间到达后，目标车辆与干扰车辆变为同一种车辆；步骤3：接收被试指认的目标车辆；步骤4：计算并输出被试的注意分配能力等级和评语。通过本发明，能够对驾驶员在较大视觉范围内的注意分配状况进行练习及测试，提高驾驶员的安全驾驶意识和能力。 | 1.一种测试及训练驾驶员注意分配能力的方法，其特征在于，所述方法包括：步骤1：被试在交互式驾驶模拟座舱中驾驶车辆；步骤2：检测被试驾驶车辆是否到达第一速度，如果达到第一速度，进入测试时间，在测试时间内，距离被试第一距离范围内的目标车辆和干扰车辆随机变道，在测试时间到达后，目标车辆与干扰车辆变为同一种车辆；步骤3：接收被试指认的目标车辆；步骤4：计算被试注意分配能力值，然后对应规则向被试显示其等级及评语；所述注意分配能力值等于被试正确指认的目标车辆的数目/目标车辆数；在所述步骤2中，道路宽度为8米，所述第一速度为40km/h，所述第一距离范围为14～16米，目标车辆为4辆，干扰车辆为5辆；在所述步骤4中，注意分配能力值表征的驾驶能力如下：(1)M&gt;0.90表示Level&nbsp;1技师级，注意分配能力非常强，能对驾驶过程中的一些危险情况进行很好的应对；(2)0.80&lt;M&lt;＝0.90表示Level&nbsp;2中级，驾驶中的注意资源分配能力比较强，能对驾驶过程中的一些危险情况进行很好的应对；(3)M&lt;＝0.80表示Level&nbsp;3初级，驾驶中的车距控制能力比较弱，可能无法对驾驶过程中的一些危险情况进行很好的应对。3.一种测试及训练驾驶员注意分配能力的系统，其特征在于，所述系统包括交互式驾驶模拟座舱和控制子系统，其中驾驶模拟座舱包括交互式操作设备、驾驶模拟操作系统和显示屏，驾驶模拟操作系统用于被试操纵交互式操作设备进行模拟驾驶动作，显示屏用于可视化显示被试模拟驾驶动作；控制子系统，用于与所述驾驶模拟座舱交互，通过所述驾驶模拟座舱接收被试的驾驶信息，向显示屏上显示驾驶情景，发出提示音，以及给出被试的注意分配能力等级；所述控制子系统包括驾驶环境设置模块、测试模块、等级判定模块和接口模块，其中，驾驶环境设置模块，用于设定驾驶环境参数，并将所述参数通过接口模块传送给操作系统，并显示在显示屏上；测试模块，用于通过接口模块接收被试行车速度，设置目标物状况并通过接口模块传送到操作系统和显示屏；测试模块还用于通过接口模块接收驾驶员输入的表示目标车辆的数字序号，并将该数字和测试次数信息发送给等级判定模块；等级判定模块，用于接收测试模块发送的目标车辆序号，判断序号代表的车辆是否是目标车辆，然后计算注意分配能力值M，并根据判定规则将评语通过接口模块显示在显示屏上；所述注意分配能力值等于被试正确指认的目标车辆的数目/目标车辆数；在所述测试模块中，接收的被试车速在第一车速范围内时，在车辆前方第一距离范围内通过接口模块在显示屏上显示与被试车速一致的目标车辆和干扰车辆，车辆互相不完全遮挡；然后进入测试时间，目标车辆和干扰车辆开始随机变道，测试时间结束时，目标车辆和干扰车辆变为同一车型或颜色；所述第一距离范围为纵向14～16米，道路宽度为8米，第一车速为40km/h，测试时间为1分钟，目标车辆为红色，目标车辆为4辆，干扰车辆为5辆；在等级判定模块中，注意分配能力值M等于判断正确的数量/目标车辆数，然后对应规则向被试显示其等级及评语，判定规则如下：(1)M&gt;0.90表示Level&nbsp;1技师级；(2)0.80&lt;M&lt;＝0.90表示Level&nbsp;2中级；(3)M&lt;＝0.80表示Level&nbsp;3初级。 | 1.一种测试及训练驾驶员注意分配能力的方法，其特征在于，所述方法包括：步骤1：被试在交互式驾驶模拟座舱中驾驶车辆；步骤2：检测被试驾驶车辆是否到达第一速度，如果达到第一速度，进入测试时间，在测试时间内，距离被试第一距离范围内的目标车辆和干扰车辆随机变道，在测试时间到达后，目标车辆与干扰车辆变为同一种车辆；步骤3：接收被试指认的目标车辆；步骤4：计算被试注意分配能力值，然后对应规则向被试显示其等级及评语；所述注意分配能力值等于被试正确指认的目标车辆的数目/目标车辆数；在所述步骤2中，道路宽度为8米，所述第一速度为40km/h，所述第一距离范围为14～16米，目标车辆为4辆，干扰车辆为5辆；在所述步骤4中，注意分配能力值表征的驾驶能力如下：(1)M&gt;0.90表示Level&nbsp;1技师级，注意分配能力非常强，能对驾驶过程中的一些危险情况进行很好的应对；(2)0.80&lt;M&lt;＝0.90表示Level&nbsp;2中级，驾驶中的注意资源分配能力比较强，能对驾驶过程中的一些危险情况进行很好的应对；(3)M&lt;＝0.80表示Level&nbsp;3初级，驾驶中的车距控制能力比较弱，可能无法对驾驶过程中的一些危险情况进行很好的应对。 | A61B5/18 | A61B5 | 医用软件 | [ 0.6567831 -0.33415464 -0.1336946 ... 0.26553357 -0.40256193 -0.9709122 ] | [ 0.71529704 0.25379577 0.39781994 ... 0.1271947 -0.6679606 -0.9479314 ] | 数据处理软件 | 医用软件 | FALSE | [ 0.71529704 0.25379577 0.39781994 ... 0.1271947 -0.6679606 -0.9479314 ] | 医用软件 | 医用软件 | 是
CN202110958324.6 | 2021-08-20 | CN113476046B | 授权 | 一种基于多目标追踪范式的心理运动能力测评方法 | 本发明公开一种多目标追踪范式的心理运动能力测评方法，包括以下步骤：分析心理运动能力的研究资料，确定若干心理运动能力的测量维度，基于测量维度，设计出实验任务范式，其中，实验任务范式用于表征各所述测量维度的水平；基于实验任务范式，设计各测量维度的测评方案；基于测评方案，对待检测人员的各能力维度进行测评，采集测评数据并处理测评数据，计算各能力维度的权重值，获得心理运动能力的测评结果。本发明能够在动态场景下进行复杂视觉信息的注意和知觉认知的加工以及运动反应，对飞行员的心理运动能力进行综合测评，对其专项训练评估具有重要意义，突破传统的机械化测评方式，提出落实到飞行员个体的计算机测评训练一体化。 | 1.一种多目标追踪范式的心理运动能力测评方法，其特征在于：包括以下步骤：分析心理运动能力的研究资料，确定若干所述心理运动能力的测量维度，基于所述测量维度，设计实验任务范式，其中，所述实验任务范式用于表征所述测量维度的水平；基于所述实验任务范式，设计所述测量维度的测评方案；基于所述测评方案，对待检测人员的能力维度进行测评，采集测评数据并处理所述测评数据，计算所述能力维度的权重值，获得所述心理运动能力的测评结果；所述测评方案包括眼手协调能力测评方案、双手协调能力测评方案、注意分配能力测评方案和空间定向能力测评方案；所述眼手协调能力测评方案包括：设置目标物和不同数量的干扰物、所述干扰物的运动速度及所述目标物和所述干扰物的运动边界；基于所述干扰物、所述运动速度设置多个测评场景，在每个所述测评场景中所述干扰物在所述运动边界内随机运动，控制所述目标物躲避所述干扰物，当所述目标物触碰所述干扰物或触碰所述运动边界后，所述测评场景的测试任务结束，并记录所述测评场景的测试任务的持续时间，直至全部所述测评场景的测试任务均结束后，计算所述眼手协调能力测评的总持续时间。 | 1.一种多目标追踪范式的心理运动能力测评方法，其特征在于：包括以下步骤：分析心理运动能力的研究资料，确定若干所述心理运动能力的测量维度，基于所述测量维度，设计实验任务范式，其中，所述实验任务范式用于表征所述测量维度的水平；基于所述实验任务范式，设计所述测量维度的测评方案；基于所述测评方案，对待检测人员的能力维度进行测评，采集测评数据并处理所述测评数据，计算所述能力维度的权重值，获得所述心理运动能力的测评结果；所述测评方案包括眼手协调能力测评方案、双手协调能力测评方案、注意分配能力测评方案和空间定向能力测评方案；所述眼手协调能力测评方案包括：设置目标物和不同数量的干扰物、所述干扰物的运动速度及所述目标物和所述干扰物的运动边界；基于所述干扰物、所述运动速度设置多个测评场景，在每个所述测评场景中所述干扰物在所述运动边界内随机运动，控制所述目标物躲避所述干扰物，当所述目标物触碰所述干扰物或触碰所述运动边界后，所述测评场景的测试任务结束，并记录所述测评场景的测试任务的持续时间，直至全部所述测评场景的测试任务均结束后，计算所述眼手协调能力测评的总持续时间。 | A61B5/18 | A61B5 | 医用软件 | [ 1.0667388 0.36760062 0.6401323 ... -0.32260495 0.6643426 -1.6052103 ] | [ 0.4258001 0.17186242 0.54442406 ... 0.16825908 0.08636704 -0.8494088 ] | 其他 | 医用软件 | FALSE | [ 0.4258001 0.17186242 0.54442406 ... 0.16825908 0.08636704 -0.8494088 ] | 医用软件 | 医用软件 | 是
CN202111679835.0 | 2021-12-31 | CN114403855B | 授权 | 瘫痪者上肢运动功能评估方法、系统和计算机可读存储介质 | 本申请涉及机器学习领域，提供了瘫痪者上肢运动功能评估方法、装置、设备和计算机可读存储介质，以较低成本得到瘫痪者上肢运动功能的准确评价数据。所述方法包括：同步获取瘫痪者在上肢运动过程中的运动学数据和肌肉力量数据；通过分析瘫痪者在上肢运动过程中的肌肉力量数据，获取肌肉力量评价指标；通过分析在上肢运动过程中的运动学数据，获取时空能力评价指标；将肌肉力量评价指标和上肢运动评价指标分别与预设肌肉力量标准值和预设时空能力标准值相比，输出相应的得分。本申请的技术方案减少瘫痪者康复过程中的无效康复和并发症、提高医疗机构对中枢性瘫痪的诊疗水平以及使远程康复师及时有效得到瘫痪者的准确功能状态。 | 1.一种瘫痪者上肢运动功能评估方法，其特征在于，所述方法包括：同步获取瘫痪者在上肢运动过程中的运动学数据和肌肉力量数据，所述运动学数据包括上肢运动静态信息和上肢运动动态信息，所述运动学数据通过深度相机或多角度融合相机获得所述瘫痪者的三维影像后通过计算分析得到，所述上肢运动静态信息包括关节位置、关节角度和肢体特定两点间距离，所述上肢运动动态信息包括肢体位移加速度、肢体运动轨迹和肢体震颤频率；智能手机惯性传感器作为力学信号采集装置，采集瘫痪者在上肢运动过程中的所述肌肉力量数据，所述肌肉力量数据包括瘫痪者的胸大肌、三角肌、桡侧腕短伸肌、尺侧腕伸肌、肱二头肌和肱三头肌的肌肉力量数据；通过分析所述肌肉力量数据获得肌肉力量评价指标，所述肌肉力量评价指标是肌肉力量数据的均方根值；通过分析所述运动学数据获取时空能力评价指标，所述时空能力评价指标包括瘫痪者在上肢运动过程中的运动持续时长、运动协调性、同一运动之间的差异和运动轨迹偏差；基于所述上肢运动过程中运动的持续时长，将所述肌肉力量评价指标和所述时空能力评价指标分别与预设肌肉力量标准值和预设时空能力标准值相比，输出相应的得分；其中，所述通过分析所述运动学数据获取时空能力评价指标，包括：提取并处理所述运动学数据中实际直线轨迹数据和目标直线轨迹数据，得到直线运动圆满程度值；提取并处理所述运动学数据中实际曲线轨迹数据，得到曲线运动圆满程度值；提取并处理所述实际直线轨迹数据和所述实际曲线轨迹数据中的运动轨迹和运动持续时长，得到所述瘫痪者运动中的平均速度；其中，所述实际直线轨迹数据或所述实际曲线轨迹数据通过采集所述瘫痪者在完成所述上肢运动过程中的图像，对所述瘫痪者上肢特征点进行跟踪获取，所述瘫痪者上肢特征点为所述瘫痪者上肢的食指、第三掌骨、手腕背部中心、肱骨外上髁、肩峰和伸及运动的目标终点之中至少一项。5.一种瘫痪者上肢运动功能评估装置，其特征在于，所述装置包括：获取模块，用于同步获取瘫痪者在上肢运动过程中的运动学数据和肌肉力量数据，所述运动学数据包括上肢运动静态信息和上肢运动动态信息，所述运动学数据通过深度相机或多角度融合相机获得所述瘫痪者的三维影像后通过计算分析得到所述上肢运动静态信息包括关节位置、关节角度和肢体特定两点间距离，所述上肢运动动态信息包括肢体位移加速度、肢体运动轨迹和肢体震颤频率；智能手机惯性传感器作为力学信号采集装置，采集瘫痪者在上肢运动过程中的所述肌肉力量数据，所述肌肉力量数据包括瘫痪者的胸大肌、三角肌、桡侧腕短伸肌、尺侧腕伸肌、肱二头肌和肱三头肌的肌肉力量数据；第一分析模块，用于通过分析所述肌肉力量数据，获取肌肉力量评价指标，所述肌肉力量评价指标是肌肉力量数据的均方根值；第二分析模块，用于通过分析所述运动学数据，获取时空能力评价指标，所述时空能力评价指标包括瘫痪者在上肢运动过程中的运动持续时长、运动协调性、同一运动之间的差异和运动轨迹偏差；输出模块，用于基于所述上肢运动过程中运动的持续时长，将所述肌肉力量评价指标和所述上肢运动评价指标分别与预设肌肉力量标准值和预设时空能力标准值相比，输出相应的得分；其中，所述第二分析模块用于：提取并处理所述运动学数据中实际直线轨迹数据和目标直线轨迹数据，得到直线运动圆满程度值；提取并处理所述运动学数据中实际曲线轨迹数据，得到曲线运动圆满程度值；提取并处理所述实际直线轨迹数据和所述实际曲线轨迹数据中的运动轨迹和运动持续时长，得到所述瘫痪者运动中的平均速度；其中，所述实际直线轨迹数据或所述实际曲线轨迹数据通过采集所述瘫痪者在完成所述上肢运动过程中的图像，对所述瘫痪者上肢特征点进行跟踪获取，所述瘫痪者上肢特征点为所述瘫痪者上肢的食指、第三掌骨、手腕背部中心、肱骨外上髁、肩峰和伸及运动的目标终点之中至少一项。6.一种设备，所述设备包括存储器、处理器以及存储在所述存储器中并可在所述处理器上运行的计算机程序，其特征在于，所述处理器执行所述计算机程序时实现如权利要求1至4任意一项所述方法的步骤。7.一种计算机可读存储介质，所述计算机可读存储介质存储有计算机程序，其特征在于，所述计算机程序被处理器执行时实现如权利要求1至4任意一项所述方法的步骤。 | 1.一种瘫痪者上肢运动功能评估方法，其特征在于，所述方法包括：同步获取瘫痪者在上肢运动过程中的运动学数据和肌肉力量数据，所述运动学数据包括上肢运动静态信息和上肢运动动态信息，所述运动学数据通过深度相机或多角度融合相机获得所述瘫痪者的三维影像后通过计算分析得到，所述上肢运动静态信息包括关节位置、关节角度和肢体特定两点间距离，所述上肢运动动态信息包括肢体位移加速度、肢体运动轨迹和肢体震颤频率；智能手机惯性传感器作为力学信号采集装置，采集瘫痪者在上肢运动过程中的所述肌肉力量数据，所述肌肉力量数据包括瘫痪者的胸大肌、三角肌、桡侧腕短伸肌、尺侧腕伸肌、肱二头肌和肱三头肌的肌肉力量数据；通过分析所述肌肉力量数据获得肌肉力量评价指标，所述肌肉力量评价指标是肌肉力量数据的均方根值；通过分析所述运动学数据获取时空能力评价指标，所述时空能力评价指标包括瘫痪者在上肢运动过程中的运动持续时长、运动协调性、同一运动之间的差异和运动轨迹偏差；基于所述上肢运动过程中运动的持续时长，将所述肌肉力量评价指标和所述时空能力评价指标分别与预设肌肉力量标准值和预设时空能力标准值相比，输出相应的得分；其中，所述通过分析所述运动学数据获取时空能力评价指标，包括：提取并处理所述运动学数据中实际直线轨迹数据和目标直线轨迹数据，得到直线运动圆满程度值；提取并处理所述运动学数据中实际曲线轨迹数据，得到曲线运动圆满程度值；提取并处理所述实际直线轨迹数据和所述实际曲线轨迹数据中的运动轨迹和运动持续时长，得到所述瘫痪者运动中的平均速度；其中，所述实际直线轨迹数据或所述实际曲线轨迹数据通过采集所述瘫痪者在完成所述上肢运动过程中的图像，对所述瘫痪者上肢特征点进行跟踪获取，所述瘫痪者上肢特征点为所述瘫痪者上肢的食指、第三掌骨、手腕背部中心、肱骨外上髁、肩峰和伸及运动的目标终点之中至少一项。 | A61B5/107 | A61B5 | 医用软件 | [-0.02335817 -0.51389354 -0.4684341 ... -0.5379701 0.464771 -0.8848407 ] | [ 0.02098759 0.0730864 0.15716365 ... -0.1740981 0.04530597 -1.0025126 ] | 其他 | 医用软件 | FALSE | [ 0.02098759 0.0730864 0.15716365 ... -0.1740981 0.04530597 -1.0025126 ] | 医用软件 | 医用软件 | 否
CN202210129864.8 | 2022-02-11 | CN114403856B | 授权 | 一种基于大数据的疾病预警方法及系统 | 本申请实施例提供了一种基于大数据的疾病预警方法及系统，所述方法包括以下步骤：实时获取人体的实际体重，根据人体的实际体重，建立以天为单位，以实际体重为变量的坐标系；获取人体的身高，通过（身高cm‑80）×70%公式计算人体的标准体重，并在所述坐标系中绘制标准体重；计算每天实际体重与标准体重之间的差值，并根据差值判断每天人体的健康状况，并将坐标系以及健康状况以七天为一周期，发送至移动端。本申请实施例可以通过收集人体近期的体重，根据体重的变化，并且与标准体重之间的差距及时的提醒用户，使用户实时掌握自己体重的状况，并且根据个人的实际体重，制定合理的食谱和锻炼计划，从而保证人体的健康，可以起到提前预警的作用。 | 1.一种基于大数据的疾病预警系统，其特征在于，所述系统包括：获取模块，用于实时获取人体的实际体重，根据人体的实际体重，建立以天为单位，以实际体重为变量的坐标系；计算模块，用于获取人体的身高，通过(身高cm－80)×70％公式计算人体的标准体重，并在所述坐标系中绘制标准体重；判断模块，用于计算每天实际体重与标准体重之间的差值，并根据差值判断每天人体的健康状况，并将坐标系以及健康状况以七天为一周期，发送至移动端；实时获取冰箱中食物的种类，根据食物的种类，给出对应健康状况的食谱，并将食谱发送至移动端；若冰箱中的食物不能用于调节目前的健康状况，则实时获取人体近期的饮食信息，并根据近期的饮食信息，判断饮食口味，并给出用于调节健康状况的食谱，并将食谱发送至移动端；实时获取人体每天的移动距离，根据每天人体的健康状况，定制每天的运动计划，并将每天的运动计划发送至移动端；所述人体的实际体重通过压力传感器(3)实时获取，所述压力传感器(3)设置于鞋体(1)内，所述压力传感器(3)与控制器(5)电连接，且所述控制器(5)位于所述鞋体(1)内；所述鞋体(1)内设置有缓冲部(4)，所述缓冲部(4)包括缓冲球(43)，所述缓冲球(43)设置于所述鞋体(1)内，所述缓冲球(43)由透明橡胶材质制成，且所述缓冲球(43)内填充空气；所述缓冲部(4)还包括上压力块(41)、支撑柱(44)和下压力块(45)，所述上压力块(41)通过支撑柱(44)与下压力块(45)连接，所述下压力块(45)位于所述缓冲球(43)上方，所述上压力块(41)顶部与所述压力传感器(3)连接，且所述上压力块(41)与下压力块(45)之间通过支撑柱(44)分割成多个相互独立的空间；所述缓冲部(4)还包括囊体(46)和填充物(47)，所述囊体(46)位于所述填充物(47)的中部，且所述囊体(46)和填充物(47)用于填充支撑柱(44)分割成多个相互独立的空间；所述缓冲部(4)还包括连接杆(42)和尖刺(421)，所述连接杆(42)两端分别与所述上压力块(41)和下压力块(45)连接，所述尖刺(421)一端与所述连接杆(42)连接，且所述尖刺(421)另一端靠近所述囊体(46)；所述囊体(46)包括壳体和粘结物，所述壳体包裹在所述粘结物的外部，所述壳体由透明橡胶薄膜材质制成。2.一种基于大数据的疾病预警方法，其特征在于，所述方法应用于如权利要求1所述的系统，所述方法包括以下步骤：步骤1：实时获取人体的实际体重，根据人体的实际体重，建立以天为单位，以实际体重为变量的坐标系；步骤2：获取人体的身高，通过(身高cm－80)×70％公式计算人体的标准体重，并在所述坐标系中绘制标准体重；步骤3：计算每天实际体重与标准体重之间的差值，并根据差值判断每天人体的健康状况，并将坐标系以及健康状况以七天为一周期，发送至移动端；实时获取冰箱中食物的种类，根据食物的种类，给出对应健康状况的食谱，并将食谱发送至移动端；若冰箱中的食物不能用于调节目前的健康状况，则实时获取人体近期的饮食信息，并根据近期的饮食信息，判断饮食口味，并给出用于调节健康状况的食谱，并将食谱发送至移动端；实时获取人体每天的移动距离，根据每天人体的健康状况，定制每天的运动计划，并将每天的运动计划发送至移动端；所述人体的实际体重通过压力传感器(3)实时获取，所述压力传感器(3)设置于鞋体(1)内，所述压力传感器(3)与控制器(5)电连接，且所述控制器(5)位于所述鞋体(1)内；所述鞋体(1)内设置有缓冲部(4)，所述缓冲部(4)包括缓冲球(43)，所述缓冲球(43)设置于所述鞋体(1)内，所述缓冲球(43)由透明橡胶材质制成，且所述缓冲球(43)内填充空气；所述缓冲部(4)还包括上压力块(41)、支撑柱(44)和下压力块(45)，所述上压力块(41)通过支撑柱(44)与下压力块(45)连接，所述下压力块(45)位于所述缓冲球(43)上方，所述上压力块(41)顶部与所述压力传感器(3)连接，且所述上压力块(41)与下压力块(45)之间通过支撑柱(44)分割成多个相互独立的空间；所述缓冲部(4)还包括囊体(46)和填充物(47)，所述囊体(46)位于所述填充物(47)的中部，且所述囊体(46)和填充物(47)用于填充支撑柱(44)分割成多个相互独立的空间；所述缓冲部(4)还包括连接杆(42)和尖刺(421)，所述连接杆(42)两端分别与所述上压力块(41)和下压力块(45)连接，所述尖刺(421)一端与所述连接杆(42)连接，且所述尖刺(421)另一端靠近所述囊体(46)；所述囊体(46)包括壳体和粘结物，所述壳体包裹在所述粘结物的外部，所述壳体由透明橡胶薄膜材质制成。 | 1.一种基于大数据的疾病预警系统，其特征在于，所述系统包括：获取模块，用于实时获取人体的实际体重，根据人体的实际体重，建立以天为单位，以实际体重为变量的坐标系；计算模块，用于获取人体的身高，通过(身高cm－80)×70％公式计算人体的标准体重，并在所述坐标系中绘制标准体重；判断模块，用于计算每天实际体重与标准体重之间的差值，并根据差值判断每天人体的健康状况，并将坐标系以及健康状况以七天为一周期，发送至移动端；实时获取冰箱中食物的种类，根据食物的种类，给出对应健康状况的食谱，并将食谱发送至移动端；若冰箱中的食物不能用于调节目前的健康状况，则实时获取人体近期的饮食信息，并根据近期的饮食信息，判断饮食口味，并给出用于调节健康状况的食谱，并将食谱发送至移动端；实时获取人体每天的移动距离，根据每天人体的健康状况，定制每天的运动计划，并将每天的运动计划发送至移动端；所述人体的实际体重通过压力传感器(3)实时获取，所述压力传感器(3)设置于鞋体(1)内，所述压力传感器(3)与控制器(5)电连接，且所述控制器(5)位于所述鞋体(1)内；所述鞋体(1)内设置有缓冲部(4)，所述缓冲部(4)包括缓冲球(43)，所述缓冲球(43)设置于所述鞋体(1)内，所述缓冲球(43)由透明橡胶材质制成，且所述缓冲球(43)内填充空气；所述缓冲部(4)还包括上压力块(41)、支撑柱(44)和下压力块(45)，所述上压力块(41)通过支撑柱(44)与下压力块(45)连接，所述下压力块(45)位于所述缓冲球(43)上方，所述上压力块(41)顶部与所述压力传感器(3)连接，且所述上压力块(41)与下压力块(45)之间通过支撑柱(44)分割成多个相互独立的空间；所述缓冲部(4)还包括囊体(46)和填充物(47)，所述囊体(46)位于所述填充物(47)的中部，且所述囊体(46)和填充物(47)用于填充支撑柱(44)分割成多个相互独立的空间；所述缓冲部(4)还包括连接杆(42)和尖刺(421)，所述连接杆(42)两端分别与所述上压力块(41)和下压力块(45)连接，所述尖刺(421)一端与所述连接杆(42)连接，且所述尖刺(421)另一端靠近所述囊体(46)；所述囊体(46)包括壳体和粘结物，所述壳体包裹在所述粘结物的外部，所述壳体由透明橡胶薄膜材质制成。 | A61B5/107 | A61B5 | 医用软件 | [-0.16043848 0.65215063 -1.3347746 ... -0.15881735 0.2767662 -0.9506082 ] | [ 0.02219 1.0717286 0.21994832 ... 0.08220945 0.45698678 -0.7349114 ] | 体外诊断类软件 | 医用软件 | FALSE | [ 0.02219 1.0717286 0.21994832 ... 0.08220945 0.45698678 -0.7349114 ] | 医用软件 | 医用软件 | 是
CN202210562485.8 | 2022-05-23 | CN115089182B | 授权 | 一种多维度驾驶员风险感知能力的评估方法 | 本发明涉及交通安全技术领域，具体涉及一种多维度驾驶员风险感知能力的评估方法。本发明采用模拟驾驶技术对驾驶员危险感知能力进行评估，对数据进行分析和处理，对驾驶员的风险感知能力进行量化考核，更加客观有效；可根据驾驶员的量化得分，有针对性地改善驾驶员的驾驶安全质量，提升驾驶员驾驶能力，进而减少道路交通安全事故发生率。 | 1.一种多维度驾驶员风险感知能力的评估方法，其特征在于，包括以下步骤：步骤1，建立驾驶员风险感知能力评估模型；步骤1的子步骤如下：子步骤1.1，建立视频检测得分模型；令驾驶员观看n个在可能发生危险的时刻插入标志帧的正常行驶道路场景的视频，并在观看的过程中感知到危险的时刻插入感知帧；建立视频检测得分模型：其中，x代表每个视频中标志帧的数量，y代表驾驶员在每个视频中插入的感知帧的数量；子步骤1.2，建立生理参数得分模型；建立生理参数得分模型，子步骤如下：子步骤1.21，令N个驾驶员使用车辆模拟驾驶装置，进行一次加入了M个风险点的正常驾驶；使用生理记录仪采集N个驾驶员在驾驶过程中的心率、血压、瞳孔直径，以及N个驾驶员在每个风险点的眼球扫视幅度和注视持续时间；子步骤1.22，建立心率得分模型；首先，记录每个驾驶员在每个风险点的心率数据矩阵HRij：其中，hrNM为第N个驾驶员在第M个风险点的心率；i为驾驶员编号，1≤i≤N,i∈Z；j为风险点的编号，1≤j≤M,j∈Z；其次，计算每位驾驶员在所有风险点处的心率平均值再次，计算所有驾驶员在风险点处心率的平均值μhr和所有驾驶员在风险点处心率的方差σhr2：最终，建立心率得分模型：其中，为驾驶员在所有风险点处的心率平均值；子步骤1.23，建立血压得分模型；首先，记录每个驾驶员在每个风险点的血压数据矩阵Kij：其中，KNM为第N个驾驶员在第M个风险点的血压；i为驾驶员编号，1≤i≤N,i∈Z；j为风险点的编号，1≤j≤M,j∈Z；其次，计算每位驾驶员在所有风险点处的血压平均值Ki：再次，计算所有驾驶员在风险点处的血压平均值μk和所有驾驶员在风险点处的血压方差σk2：最终，建立血压得分模型：其中，为驾驶员在所有风险点处的血压平均值；子步骤1.24，建立眼动得分模型，子步骤如下：子步骤a，建立眼球扫视幅度得分模型；首先，记录每个驾驶员在每个风险点的眼球扫视幅度数据矩阵Dij：其中，DNM为第N个驾驶员在第M个风险点的眼球扫视幅度；i为驾驶员编号，1≤i≤N,i∈Z；j为风险点的编号，1≤j≤M,j∈Z；其次，计算每位驾驶员在所有风险点处的眼球扫视幅度平均值再次，计算所有驾驶员在风险点处的眼球扫视幅度平均值μD和所有驾驶员在风险点处的眼球扫视幅度方差σD2:最终，建立眼球扫视幅度得分模型：其中，为驾驶员在所有风险点处的眼球扫视幅度平均值；子步骤b，注视持续时间得分模型；首先，记录每个驾驶员在每个风险点的注视持续时间数据矩阵Tij：其中，TNM为第N个驾驶员在第M个风险点的注视持续时间；i为驾驶员编号，1≤i≤N,i∈Z；j为风险点的编号，1≤j≤M,j∈Z；其次，计算每位驾驶员在所有风险点处的注视持续时间平均值再次，计算所有驾驶员在风险点处的注视持续时间平均值μT和所有驾驶员在风险点处的注视持续时间方差σT2：最终，建立注视持续时间得分模型：其中，为驾驶员在所有风险点处的注视持续时间平均值；子步骤c，瞳孔直径变异性得分模型；首先，分别计算每位驾驶员在整个驾驶过程中瞳孔直径的平均值并记录每个驾驶员在每个风险点的瞳孔直径数据矩阵zij：其中，zNM为第N个驾驶员在第M个风险点的瞳孔直径；i为驾驶员编号，1≤i≤N,i∈Z；j为风险点的编号，1≤j≤M,j∈Z；其次，根据瞳孔直径的平均值和瞳孔直径数据矩阵zij，得到瞳孔直径变异性数据矩阵Iij：其中，第N个驾驶员在第M个风险点的瞳孔直径变异性再次，计算每位驾驶员在所有风险点处的瞳孔直径变异性平均值从次，计算所有驾驶员在风险点处的瞳孔直径变异性平均值μI和所有驾驶员在风险点处的瞳孔直径变异性方差σI2：最终，建立瞳孔直径变异性得分模型：其中，为驾驶员在所有风险点处的瞳孔直径变异性平均值；子步骤d，建立眼动得分模型：Ey＝0.3ED+0.3ET+0.4EI；子步骤1.25，建立生理参数得分模型：Ep＝0.3Ehr+0.3Ek+0.4Ey；子步骤1.3，建立车辆操作得分模型；建立车辆操作得分模型，子步骤如下：子步骤1.31，令N个驾驶员使用车辆模拟驾驶装置，进行L次加入了M个风险点的正常驾驶，其中L＞10；车辆模拟驾驶装置采集每个驾驶员在每次模拟驾驶中，在每个风险点的车辆的加速度大小、速度大小、方向盘转角大小、横向加速度大小；子步骤1.32，建立加速度大小评价模型；首先，分别记录L次模拟驾驶每个驾驶员在每个风险点的加速度大小数据矩阵其中，其中表示第q次模拟驾驶中，第N个驾驶员在第M个风险点的车辆的加速度大小；i为驾驶员的编号，1≤i≤N,i∈Z；j为风险点的编号，1≤j≤M,j∈Z；q为模拟驾驶的编号，1≤q≤L,q∈Z；其次，计算第q次模拟驾驶中，每位驾驶员在所有风险点处的车辆的加速度大小平均值再次，计算第q次模拟驾驶中，所有驾驶员在风险点处的车辆的加速度大小平均值和所有驾驶员在风险点处的车辆的加速度大小方差从次，计算L次模拟驾驶下，所有驾驶员在风险点处的车辆的加速度大小平均值μa和所有驾驶员在风险点处的车辆的加速度大小方差(σa)2；最终，建立加速度大小评价模型：其中，为驾驶员在1次的模拟驾驶中的所有风险点处的加速度大小平均值；子步骤1.33，建立速度大小评价模型；首先，分别记录L次模拟驾驶每个驾驶员在每个风险点的速度大小数据矩阵其中，其中表示第q次模拟驾驶中，第N个驾驶员在第M个风险点的车辆的速度大小；i为驾驶员的编号，1≤i≤N,i∈Z；j为风险点的编号，1≤j≤M,j∈Z；q为模拟驾驶的编号，1≤q≤L,q∈Z；其次，计算第q次模拟驾驶中，每位驾驶员在所有风险点处的车辆的速度大小平均值再次，计算第q次模拟驾驶中，所有驾驶员在风险点处的车辆的速度大小平均值和所有驾驶员在风险点处的车辆的速度大小方差从次，计算L次模拟驾驶下，所有驾驶员在风险点处的车辆的速度大小平均值μv和所有驾驶员在风险点处的车辆的速度大小方差(σv)2；最终，建立速度大小评价模型：其中，为驾驶员在1次的模拟驾驶中的所有风险点处的速度大小平均值；子步骤1.34，建立方向盘转角大小评价模型；首先，分别记录L次模拟驾驶每个驾驶员在每个风险点的方向盘偏离直行方向的角度数据矩阵其中，其中表示第q次模拟驾驶中，第N个驾驶员在第M个风险点的车辆的方向盘转角大小；i为驾驶员的编号，1≤i≤N,i∈Z；j为风险点的编号，1≤j≤M,j∈Z；q为模拟驾驶的编号，1≤q≤L,q∈Z；其次，计算第q次模拟驾驶中，每位驾驶员在所有风险点处的车辆的方向盘转角大小平均值再次，计算第q次模拟驾驶中，所有驾驶员在风险点处的车辆的方向盘转角大小平均值和所有驾驶员在风险点处的车辆的方向盘转角大小方差从次，计算L次模拟驾驶下，所有驾驶员在风险点处的车辆的方向盘转角大小平均值μθ和所有驾驶员在风险点处的车辆的方向盘转角大小方差(σθ)2；最终，建立方向盘转角大小评价模型：其中，为驾驶员在1次的模拟驾驶中的所有风险点处的方向盘转角大小的平均值；子步骤1.35，建立横向加速度大小评价模型；首先，分别记录L次模拟驾驶每个驾驶员在每个风险点的横向加速度大小数据矩阵其中，其中表示第q次模拟驾驶中，第N个驾驶员在第M个风险点的车辆的横向加速度大小；i为驾驶员的编号，1≤i≤N,i∈Z；j为风险点的编号，1≤j≤M,j∈Z；q为模拟驾驶的编号，1≤q≤L,q∈Z；其次，计算第q次模拟驾驶中，每位驾驶员在所有风险点处的车辆的横向加速度大小平均值再次，计算第q次模拟驾驶中，所有驾驶员在风险点处的车辆的横向加速度大小平均值和所有驾驶员在风险点处的车辆的横向加速度大小方差从次，计算L次模拟驾驶下，所有驾驶员在风险点处的车辆的横向加速度大小平均值μb和所有驾驶员在风险点处的车辆的加速度大小方差(σb)2；最终，建立横向加速度大小评价模型：其中，为驾驶员在1次的模拟驾驶中的所有风险点处的横向加速度大小平均值；子步骤1.36，建立车辆操作得分模型；其中，rx1表示第x个评价指标评价为“优秀”的次数，rx2表示第x个评价指标评价为“良好”的次数，rx3表示第x个评价指标评价为“一般”的次数，rx4表示第x个评价指标评价为“较差”的次数；其中x＝1,2,3,4，x＝1表示第1个评价指标为加速度大小，x＝2表示第2个评价指标为速度大小，x＝3表示第3个评价指标为方向盘转角大小，x＝4表示第4个评价指标为横向加速度大小；Rx表示第x个评价指标的权重，R1＝0.2，R2＝0.3，R3＝0.25，R4＝0.25；子步骤1.4，建立驾驶员风险感知能力评估模型；驾驶员风险感知能力评估模型，如下式所示：Mtotal＝(0.2Q1+0.4Ep+0.4B)×100；步骤2，获取待评估驾驶员在驾驶员风险感知能力评估模型上的总得分；步骤3，根据待评估驾驶员的得分评估该驾驶员的风险感知能力。 | 1.一种多维度驾驶员风险感知能力的评估方法，其特征在于，包括以下步骤：步骤1，建立驾驶员风险感知能力评估模型；步骤1的子步骤如下：子步骤1.1，建立视频检测得分模型；令驾驶员观看n个在可能发生危险的时刻插入标志帧的正常行驶道路场景的视频，并在观看的过程中感知到危险的时刻插入感知帧；建立视频检测得分模型：其中，x代表每个视频中标志帧的数量，y代表驾驶员在每个视频中插入的感知帧的数量；子步骤1.2，建立生理参数得分模型；建立生理参数得分模型，子步骤如下：子步骤1.21，令N个驾驶员使用车辆模拟驾驶装置，进行一次加入了M个风险点的正常驾驶；使用生理记录仪采集N个驾驶员在驾驶过程中的心率、血压、瞳孔直径，以及N个驾驶员在每个风险点的眼球扫视幅度和注视持续时间；子步骤1.22，建立心率得分模型；首先，记录每个驾驶员在每个风险点的心率数据矩阵HRij：其中，hrNM为第N个驾驶员在第M个风险点的心率；i为驾驶员编号，1≤i≤N,i∈Z；j为风险点的编号，1≤j≤M,j∈Z；其次，计算每位驾驶员在所有风险点处的心率平均值再次，计算所有驾驶员在风险点处心率的平均值μhr和所有驾驶员在风险点处心率的方差σhr2：最终，建立心率得分模型：其中，为驾驶员在所有风险点处的心率平均值；子步骤1.23，建立血压得分模型；首先，记录每个驾驶员在每个风险点的血压数据矩阵Kij：其中，KNM为第N个驾驶员在第M个风险点的血压；i为驾驶员编号，1≤i≤N,i∈Z；j为风险点的编号，1≤j≤M,j∈Z；其次，计算每位驾驶员在所有风险点处的血压平均值Ki：再次，计算所有驾驶员在风险点处的血压平均值μk和所有驾驶员在风险点处的血压方差σk2：最终，建立血压得分模型：其中，为驾驶员在所有风险点处的血压平均值；子步骤1.24，建立眼动得分模型，子步骤如下：子步骤a，建立眼球扫视幅度得分模型；首先，记录每个驾驶员在每个风险点的眼球扫视幅度数据矩阵Dij：其中，DNM为第N个驾驶员在第M个风险点的眼球扫视幅度；i为驾驶员编号，1≤i≤N,i∈Z；j为风险点的编号，1≤j≤M,j∈Z；其次，计算每位驾驶员在所有风险点处的眼球扫视幅度平均值再次，计算所有驾驶员在风险点处的眼球扫视幅度平均值μD和所有驾驶员在风险点处的眼球扫视幅度方差σD2:最终，建立眼球扫视幅度得分模型：其中，为驾驶员在所有风险点处的眼球扫视幅度平均值；子步骤b，注视持续时间得分模型；首先，记录每个驾驶员在每个风险点的注视持续时间数据矩阵Tij：其中，TNM为第N个驾驶员在第M个风险点的注视持续时间；i为驾驶员编号，1≤i≤N,i∈Z；j为风险点的编号，1≤j≤M,j∈Z；其次，计算每位驾驶员在所有风险点处的注视持续时间平均值再次，计算所有驾驶员在风险点处的注视持续时间平均值μT和所有驾驶员在风险点处的注视持续时间方差σT2：最终，建立注视持续时间得分模型：其中，为驾驶员在所有风险点处的注视持续时间平均值；子步骤c，瞳孔直径变异性得分模型；首先，分别计算每位驾驶员在整个驾驶过程中瞳孔直径的平均值并记录每个驾驶员在每个风险点的瞳孔直径数据矩阵zij：其中，zNM为第N个驾驶员在第M个风险点的瞳孔直径；i为驾驶员编号，1≤i≤N,i∈Z；j为风险点的编号，1≤j≤M,j∈Z；其次，根据瞳孔直径的平均值和瞳孔直径数据矩阵zij，得到瞳孔直径变异性数据矩阵Iij：其中，第N个驾驶员在第M个风险点的瞳孔直径变异性再次，计算每位驾驶员在所有风险点处的瞳孔直径变异性平均值从次，计算所有驾驶员在风险点处的瞳孔直径变异性平均值μI和所有驾驶员在风险点处的瞳孔直径变异性方差σI2：最终，建立瞳孔直径变异性得分模型：其中，为驾驶员在所有风险点处的瞳孔直径变异性平均值；子步骤d，建立眼动得分模型：Ey＝0.3ED+0.3ET+0.4EI；子步骤1.25，建立生理参数得分模型：Ep＝0.3Ehr+0.3Ek+0.4Ey；子步骤1.3，建立车辆操作得分模型；建立车辆操作得分模型，子步骤如下：子步骤1.31，令N个驾驶员使用车辆模拟驾驶装置，进行L次加入了M个风险点的正常驾驶，其中L＞10；车辆模拟驾驶装置采集每个驾驶员在每次模拟驾驶中，在每个风险点的车辆的加速度大小、速度大小、方向盘转角大小、横向加速度大小；子步骤1.32，建立加速度大小评价模型；首先，分别记录L次模拟驾驶每个驾驶员在每个风险点的加速度大小数据矩阵其中，其中表示第q次模拟驾驶中，第N个驾驶员在第M个风险点的车辆的加速度大小；i为驾驶员的编号，1≤i≤N,i∈Z；j为风险点的编号，1≤j≤M,j∈Z；q为模拟驾驶的编号，1≤q≤L,q∈Z；其次，计算第q次模拟驾驶中，每位驾驶员在所有风险点处的车辆的加速度大小平均值再次，计算第q次模拟驾驶中，所有驾驶员在风险点处的车辆的加速度大小平均值和所有驾驶员在风险点处的车辆的加速度大小方差从次，计算L次模拟驾驶下，所有驾驶员在风险点处的车辆的加速度大小平均值μa和所有驾驶员在风险点处的车辆的加速度大小方差(σa)2；最终，建立加速度大小评价模型：其中，为驾驶员在1次的模拟驾驶中的所有风险点处的加速度大小平均值；子步骤1.33，建立速度大小评价模型；首先，分别记录L次模拟驾驶每个驾驶员在每个风险点的速度大小数据矩阵其中，其中表示第q次模拟驾驶中，第N个驾驶员在第M个风险点的车辆的速度大小；i为驾驶员的编号，1≤i≤N,i∈Z；j为风险点的编号，1≤j≤M,j∈Z；q为模拟驾驶的编号，1≤q≤L,q∈Z；其次，计算第q次模拟驾驶中，每位驾驶员在所有风险点处的车辆的速度大小平均值再次，计算第q次模拟驾驶中，所有驾驶员在风险点处的车辆的速度大小平均值和所有驾驶员在风险点处的车辆的速度大小方差从次，计算L次模拟驾驶下，所有驾驶员在风险点处的车辆的速度大小平均值μv和所有驾驶员在风险点处的车辆的速度大小方差(σv)2；最终，建立速度大小评价模型：其中，为驾驶员在1次的模拟驾驶中的所有风险点处的速度大小平均值；子步骤1.34，建立方向盘转角大小评价模型；首先，分别记录L次模拟驾驶每个驾驶员在每个风险点的方向盘偏离直行方向的角度数据矩阵其中，其中表示第q次模拟驾驶中，第N个驾驶员在第M个风险点的车辆的方向盘转角大小；i为驾驶员的编号，1≤i≤N,i∈Z；j为风险点的编号，1≤j≤M,j∈Z；q为模拟驾驶的编号，1≤q≤L,q∈Z；其次，计算第q次模拟驾驶中，每位驾驶员在所有风险点处的车辆的方向盘转角大小平均值再次，计算第q次模拟驾驶中，所有驾驶员在风险点处的车辆的方向盘转角大小平均值和所有驾驶员在风险点处的车辆的方向盘转角大小方差从次，计算L次模拟驾驶下，所有驾驶员在风险点处的车辆的方向盘转角大小平均值μθ和所有驾驶员在风险点处的车辆的方向盘转角大小方差(σθ)2；最终，建立方向盘转角大小评价模型：其中，为驾驶员在1次的模拟驾驶中的所有风险点处的方向盘转角大小的平均值；子步骤1.35，建立横向加速度大小评价模型；首先，分别记录L次模拟驾驶每个驾驶员在每个风险点的横向加速度大小数据矩阵其中，其中表示第q次模拟驾驶中，第N个驾驶员在第M个风险点的车辆的横向加速度大小；i为驾驶员的编号，1≤i≤N,i∈Z；j为风险点的编号，1≤j≤M,j∈Z；q为模拟驾驶的编号，1≤q≤L,q∈Z；其次，计算第q次模拟驾驶中，每位驾驶员在所有风险点处的车辆的横向加速度大小平均值再次，计算第q次模拟驾驶中，所有驾驶员在风险点处的车辆的横向加速度大小平均值和所有驾驶员在风险点处的车辆的横向加速度大小方差从次，计算L次模拟驾驶下，所有驾驶员在风险点处的车辆的横向加速度大小平均值μb和所有驾驶员在风险点处的车辆的加速度大小方差(σb)2；最终，建立横向加速度大小评价模型：其中，为驾驶员在1次的模拟驾驶中的所有风险点处的横向加速度大小平均值；子步骤1.36，建立车辆操作得分模型；其中，rx1表示第x个评价指标评价为“优秀”的次数，rx2表示第x个评价指标评价为“良好”的次数，rx3表示第x个评价指标评价为“一般”的次数，rx4表示第x个评价指标评价为“较差”的次数；其中x＝1,2,3,4，x＝1表示第1个评价指标为加速度大小，x＝2表示第2个评价指标为速度大小，x＝3表示第3个评价指标为方向盘转角大小，x＝4表示第4个评价指标为横向加速度大小；Rx表示第x个评价指标的权重，R1＝0.2，R2＝0.3，R3＝0.25，R4＝0.25；子步骤1.4，建立驾驶员风险感知能力评估模型；驾驶员风险感知能力评估模型，如下式所示：Mtotal＝(0.2Q1+0.4Ep+0.4B)×100；步骤2，获取待评估驾驶员在驾驶员风险感知能力评估模型上的总得分；步骤3，根据待评估驾驶员的得分评估该驾驶员的风险感知能力。 | A61B5/18 | A61B5 | 医用软件 | [ 0.3173565 0.15756205 -0.33498663 ... 0.03825652 0.53409016 -0.8052594 ] | [ 0.33930597 0.1268324 -0.01826835 ... 0.09478915 0.2800372 -0.3750046 ] | 数据处理软件 | 医用软件 | FALSE | [ 0.33930597 0.1268324 -0.01826835 ... 0.09478915 0.2800372 -0.3750046 ] | 医用软件 | 医用软件 | 是
CN202211642275.6 | 2022-12-20 | CN115844405B | 授权 | 融合生物反馈的民航飞行员心理胜任力测评方法及系统 | 本发明提供了融合生物反馈的民航飞行员心理胜任力测评方法及系统，包括：心理数据采集分析模块基于心理学原理和飞行员的职业特点，提出民航飞行员心理胜任力测评指标，通过配套硬件和软件装置获取被试飞行员的数据；根据飞行员心理胜任力中各指标的实际测量值及其权重，通过归一化、标准化计算后，构建心理胜任力测评模型，计算出飞行员心理胜任力的测评分值。生理数据同步采集分析模块主要融合生物反馈技术，通过测试对象穿戴生理测评装置，同步采集飞行员被试在进行心理模块测试任务时的生理指标数据，通过与心理数据同步融合，分析被试在心理胜任力测评中的心理负荷变化，进一步检验飞行员被试心理胜任力测评结果的信效度。 | 1.融合生物反馈的民航飞行员心理胜任力测评方法，其特征在于，包括以下步骤：同步采集并分析民航飞行员的心理数据和生理数据；基于所述心理数据和所述生理数据，获得民航飞行员心理胜任力各级测评指标；基于所述民航飞行员心理胜任力各级测评指标，开发民航飞行员心理胜任力测评系统，基于所述民航飞行员心理胜任力测评系统，获取被试飞行员职业适应性心理与心理健康中各指标的测量数据；设计融合生物反馈的民航飞行员心理胜任力算法，基于所述融合生物反馈的民航飞行员心理胜任力算法，构建飞行员心理胜任力测评模型；基于所述飞行员心理胜任力测评模型和所述被试飞行员职业适应性心理与心理健康中各指标的测量数据，计算出被试飞行员心理胜任力的测评分值；基于所述融合生物反馈的民航飞行员心理胜任力算法，同步采集被试飞行员在不同测试任务中的生理测量指标数据；将所述被试飞行员在不同测试任务中的生理测量指标数据通过与所述被试飞行员职业适应性心理与心理健康中各指标的测量数据进行同步融合，分析被试飞行员在心理胜任力测评中的心理负荷变化，计算出被试飞行员心理负荷分值；将所述被试飞行员心理胜任力的测评分值与所述被试飞行员心理负荷分值进行加权，获得被试飞行员的心理胜任力；所述融合生物反馈的民航飞行员心理胜任力算法包括：飞行员心理胜任力算法与HRV生理指标测量所表征的心理负荷算法；所述飞行员心理胜任力算法用于评估飞行员心理胜任力的测量值，所述飞行员心理胜任力的测量值由职业适应性心理测评模块与心理健康测评模块的测量值组成；所述职业适应性心理测评模块由被试飞行员进行针对职业适应性心理末级指标的系统测试，得到末级指标测量得分，经过分值归一化处理后，结合末级指标权重确定职业适应性心理二级指标的测量值，通过对职业适应性心理模块的实际值进行归一化处理，最终获得职业适应性心理测评模块的测量值；所述心理健康测评模块由被试飞行员进行针对心理健康末级指标的系统测试，得到末级指标测量得分，经过分值归一化处理后，结合末级指标权重确定心理健康上级指标的测量值，通过心理健康模块的实际值进行归一化处理，最终获得心理健康测评模块的测量值；具体的，被试通过各末级指标的项目测试得到测试分数；职业适应性心理模块测试中，进行反应能力、记忆能力、注意选择、判断能力、推理能力、决策能力这6个一般认知能力下的末级指标测试后得到6项分数；进行空间定向能力、空间表象能力、速度判断能力、注意分配能力、眼手协调能力、双手协调能力这6个飞行操作能力下的末级指标测试后得到6项分数；进行团队合作能力、沟通交流能力这2个社会交际能力下的末级指标后得到2项分数；进行人格成分、人格障碍、风险人格、危险态度这4个人格与态度下的末级指标测试后得到4项分数；心理健康模块测试中，分为心理品质、心理状态2个二级指标，进一步的，将心理品质分成了自我倾向、适应能力2个三级指标，将心理状态分成了消极状态、积极状态2个三级指标；进行自尊、自我效能、控制点、乐观这4个自我倾向下的末级指标测试后得到4项分数；进行心理弹性、人际能力这2个适应能力下的末级指标测试后得到2项分数；进行躯体化、强迫症状、人际关系敏感、抑郁、焦虑、敌对、恐怖、偏执、精神病性、自伤或自杀倾向、物质依赖这11个消极状态下的末级指标测试后得到11项分数；进行主观幸福感这1个积极状态下的末级指标测试后得到1项分数；基于所述飞行员心理胜任力测评模型和所述被试飞行员职业适应性心理与心理健康中各指标的测量数据，计算出被试飞行员心理胜任力的测评分值的方法包括：根据被试飞行员在职业适应性心理测评模块与心理健康测评模块中各个二级指标与末级指标得到的测评得分及指标权重，进行归一化处理后得到的测量值，并结合飞行员心理胜任力测评模型，最终计算出被试飞行员的心理胜任力的测评分值；职业适应性心理测评模块与心理健康测评模块的二级指标或末级指标权重是通过文献综述、实地调研、专家访谈以及半开放式调查问卷，并结合飞行任务分析确定的；设计HRV生理指标测量所表征的心理负荷算法，即根据所有被试飞行员数据确定心理负荷总体水平、飞行员心理负荷平均值、飞行员心理负荷上限、飞行员心理负荷下限、心理负荷时间变化；具体的，根据采集的HRV生理指标：IBI、SDNN、RMSSD、PNN50、PNN20、LF/HF的变化分析进一步转化为心理负荷的图像分析，纵坐标为HRV生理指标反映的心理负荷；横坐标为测试时间，分别记录了被试在第1s到第500s的心理负荷变化，每100s为一个分位点；共有三条分隔线，其中飞行员心理负荷平均值用虚线表示，数值划定依据为在一定统计学意义规模的测试对象参与心理胜任力测评后，经过大数据的分析来确定所有被试的平均水平，用AVE表示，分析了100个被试的测评数据，得出参加测试的飞行员平均心理负荷水平为50；在正式测试时，因为飞行员在测试过程中通过HRV反映的心理负荷一般为正态分布，所以依据数据标准差划定两条分隔线分别为飞行员心理负荷上限U和飞行员心理负荷下限L，用实线表示，被试飞行员心理负荷上限为75，心理负荷下限为25；三条线划分出了四块区域，区域1处于心理负荷上限以上，表示数据在此区域的被试心理负荷过大，被试受到紧张情绪、压力、疲劳等影响或者被试的测量不符合标准；区域2处于心理负荷上限与心理负荷平均值之间，表示在此区域的被试心理负荷处于正常偏高范围，被试处于专注、投入的状态或者适应试题难度较高；区域3处于心理负荷下限与心理负荷平均值之间，表示在此区域的被试心理负荷处于正常偏低范围，被试处于放松、适应的状态或者适应试题难度较低；区域4处于心理负荷下限以下，表示数据在此区域的被试心理负荷过低，被试在测试时没有付诸心理资源或者被试的测量不符合标准；在正式测试过程中，被试的心理负荷应该处于波动状态，并且在大部分时刻，被试的心理负荷应该处于心理负荷上限U和心理负荷下线L的正常区间之内，处于该心理负荷区间得到的测评数据可以被认为具备充分的信效度。4.融合生物反馈的民航飞行员心理胜任力测评系统，其特征在于，包括：数据采集模块、测评指标获取模块、心理数据获取模块、模型构建模块、心理胜任力测评模块、生理数据获取模块、心理负荷测评模块和心理胜任力获取模块；所述数据采集模块用于同步采集并分析民航飞行员的心理数据和生理数据；所述测评指标获取模块用于基于所述心理数据和所述生理数据，获得民航飞行员心理胜任力各级测评指标；所述心理数据获取模块用于基于所述民航飞行员心理胜任力各级测评指标，开发民航飞行员心理胜任力测评系统，基于所述民航飞行员心理胜任力测评系统，获取被试飞行员职业适应性心理与心理健康中各指标的测量数据；所述模型构建模块用于设计融合生物反馈的民航飞行员心理胜任力算法，基于所述融合生物反馈的民航飞行员心理胜任力算法，构建飞行员心理胜任力测评模型；所述心理胜任力测评模块用于基于所述飞行员心理胜任力测评模型和所述被试飞行员职业适应性心理与心理健康中各指标的测量数据，计算出被试飞行员心理胜任力的测评分值；所述生理数据获取模块用于基于所述融合生物反馈的民航飞行员心理胜任力算法，同步采集被试飞行员在不同测试任务中的生理测量指标数据；所述心理负荷测评模块用于将所述被试飞行员在不同测试任务中的生理测量指标数据通过与所述被试飞行员职业适应性心理与心理健康中各指标的测量数据进行同步融合，分析被试飞行员在心理胜任力测评中的心理负荷变化，计算出被试飞行员心理负荷分值；所述心理胜任力获取模块用于将所述被试飞行员心理胜任力的测评分值与所述被试飞行员心理负荷分值进行加权，获得被试飞行员的心理胜任力。 | 1.融合生物反馈的民航飞行员心理胜任力测评方法，其特征在于，包括以下步骤：同步采集并分析民航飞行员的心理数据和生理数据；基于所述心理数据和所述生理数据，获得民航飞行员心理胜任力各级测评指标；基于所述民航飞行员心理胜任力各级测评指标，开发民航飞行员心理胜任力测评系统，基于所述民航飞行员心理胜任力测评系统，获取被试飞行员职业适应性心理与心理健康中各指标的测量数据；设计融合生物反馈的民航飞行员心理胜任力算法，基于所述融合生物反馈的民航飞行员心理胜任力算法，构建飞行员心理胜任力测评模型；基于所述飞行员心理胜任力测评模型和所述被试飞行员职业适应性心理与心理健康中各指标的测量数据，计算出被试飞行员心理胜任力的测评分值；基于所述融合生物反馈的民航飞行员心理胜任力算法，同步采集被试飞行员在不同测试任务中的生理测量指标数据；将所述被试飞行员在不同测试任务中的生理测量指标数据通过与所述被试飞行员职业适应性心理与心理健康中各指标的测量数据进行同步融合，分析被试飞行员在心理胜任力测评中的心理负荷变化，计算出被试飞行员心理负荷分值；将所述被试飞行员心理胜任力的测评分值与所述被试飞行员心理负荷分值进行加权，获得被试飞行员的心理胜任力；所述融合生物反馈的民航飞行员心理胜任力算法包括：飞行员心理胜任力算法与HRV生理指标测量所表征的心理负荷算法；所述飞行员心理胜任力算法用于评估飞行员心理胜任力的测量值，所述飞行员心理胜任力的测量值由职业适应性心理测评模块与心理健康测评模块的测量值组成；所述职业适应性心理测评模块由被试飞行员进行针对职业适应性心理末级指标的系统测试，得到末级指标测量得分，经过分值归一化处理后，结合末级指标权重确定职业适应性心理二级指标的测量值，通过对职业适应性心理模块的实际值进行归一化处理，最终获得职业适应性心理测评模块的测量值；所述心理健康测评模块由被试飞行员进行针对心理健康末级指标的系统测试，得到末级指标测量得分，经过分值归一化处理后，结合末级指标权重确定心理健康上级指标的测量值，通过心理健康模块的实际值进行归一化处理，最终获得心理健康测评模块的测量值；具体的，被试通过各末级指标的项目测试得到测试分数；职业适应性心理模块测试中，进行反应能力、记忆能力、注意选择、判断能力、推理能力、决策能力这6个一般认知能力下的末级指标测试后得到6项分数；进行空间定向能力、空间表象能力、速度判断能力、注意分配能力、眼手协调能力、双手协调能力这6个飞行操作能力下的末级指标测试后得到6项分数；进行团队合作能力、沟通交流能力这2个社会交际能力下的末级指标后得到2项分数；进行人格成分、人格障碍、风险人格、危险态度这4个人格与态度下的末级指标测试后得到4项分数；心理健康模块测试中，分为心理品质、心理状态2个二级指标，进一步的，将心理品质分成了自我倾向、适应能力2个三级指标，将心理状态分成了消极状态、积极状态2个三级指标；进行自尊、自我效能、控制点、乐观这4个自我倾向下的末级指标测试后得到4项分数；进行心理弹性、人际能力这2个适应能力下的末级指标测试后得到2项分数；进行躯体化、强迫症状、人际关系敏感、抑郁、焦虑、敌对、恐怖、偏执、精神病性、自伤或自杀倾向、物质依赖这11个消极状态下的末级指标测试后得到11项分数；进行主观幸福感这1个积极状态下的末级指标测试后得到1项分数；基于所述飞行员心理胜任力测评模型和所述被试飞行员职业适应性心理与心理健康中各指标的测量数据，计算出被试飞行员心理胜任力的测评分值的方法包括：根据被试飞行员在职业适应性心理测评模块与心理健康测评模块中各个二级指标与末级指标得到的测评得分及指标权重，进行归一化处理后得到的测量值，并结合飞行员心理胜任力测评模型，最终计算出被试飞行员的心理胜任力的测评分值；职业适应性心理测评模块与心理健康测评模块的二级指标或末级指标权重是通过文献综述、实地调研、专家访谈以及半开放式调查问卷，并结合飞行任务分析确定的；设计HRV生理指标测量所表征的心理负荷算法，即根据所有被试飞行员数据确定心理负荷总体水平、飞行员心理负荷平均值、飞行员心理负荷上限、飞行员心理负荷下限、心理负荷时间变化；具体的，根据采集的HRV生理指标：IBI、SDNN、RMSSD、PNN50、PNN20、LF/HF的变化分析进一步转化为心理负荷的图像分析，纵坐标为HRV生理指标反映的心理负荷；横坐标为测试时间，分别记录了被试在第1s到第500s的心理负荷变化，每100s为一个分位点；共有三条分隔线，其中飞行员心理负荷平均值用虚线表示，数值划定依据为在一定统计学意义规模的测试对象参与心理胜任力测评后，经过大数据的分析来确定所有被试的平均水平，用AVE表示，分析了100个被试的测评数据，得出参加测试的飞行员平均心理负荷水平为50；在正式测试时，因为飞行员在测试过程中通过HRV反映的心理负荷一般为正态分布，所以依据数据标准差划定两条分隔线分别为飞行员心理负荷上限U和飞行员心理负荷下限L，用实线表示，被试飞行员心理负荷上限为75，心理负荷下限为25；三条线划分出了四块区域，区域1处于心理负荷上限以上，表示数据在此区域的被试心理负荷过大，被试受到紧张情绪、压力、疲劳等影响或者被试的测量不符合标准；区域2处于心理负荷上限与心理负荷平均值之间，表示在此区域的被试心理负荷处于正常偏高范围，被试处于专注、投入的状态或者适应试题难度较高；区域3处于心理负荷下限与心理负荷平均值之间，表示在此区域的被试心理负荷处于正常偏低范围，被试处于放松、适应的状态或者适应试题难度较低；区域4处于心理负荷下限以下，表示数据在此区域的被试心理负荷过低，被试在测试时没有付诸心理资源或者被试的测量不符合标准；在正式测试过程中，被试的心理负荷应该处于波动状态，并且在大部分时刻，被试的心理负荷应该处于心理负荷上限U和心理负荷下线L的正常区间之内，处于该心理负荷区间得到的测评数据可以被认为具备充分的信效度。 | A61B5/18 | A61B5 | 医用软件 | [ 0.35991082 -0.63538504 -0.07363701 ... 0.02133271 0.28375143 -0.42457464] | [ 0.23717305 -0.2107697 0.16230793 ... 0.00815054 0.19111712 -0.09153174] | 数据处理软件 | 医用软件 | FALSE | [ 0.23717305 -0.2107697 0.16230793 ... 0.00815054 0.19111712 -0.09153174] | 医用软件 | 医用软件 | 是
CN202310378975.7 | 2023-04-11 | CN116509393B | 授权 | 一种基于车辆设备状态和用户驾驶行为的情绪预测方法 | 本发明公开了一种基于车辆设备状态和用户驾驶行为的情绪预测方法、基于车辆设备状态和用户驾驶行为的情绪预测方法装置及电子设备包括：检测车辆行驶状态是否异常，以及检测用户驾驶行为是否异常；根据车辆行驶状态异常，将所述车辆设备状态信息作为情绪波动特征；根据用户驾驶行为异常，用所述用户驾驶行为信息确定用户情绪画像；基于所述车辆设备状态信息、所述用户驾驶行为信息构建情绪波动特征模型，并离线训练；根据所述情绪波动特征模型在线预测用户情绪状态是否是异常状态。通过上述方案，结合设备状态信息和用户画像对用户情绪波动做判断，基于设备状态信息预测情绪可以降低预测滞后问题，在用户情绪异常前做较早的预测。 | 1.一种基于车辆设备状态和用户驾驶行为的情绪预测方法，其特征在于，所述基于车辆设备状态和用户驾驶行为的情绪预测方法包括：检测车辆行驶状态是否异常，以及检测用户驾驶行为是否异常；根据车辆行驶状态异常，将车辆设备状态信息作为情绪波动特征，将对应用户驾驶车辆情绪波动的所述车辆设备状态信息转换成影响因子；根据用户驾驶行为异常，根据用户驾驶行为信息确定用户情绪画像，获取用户驾驶行为对应情绪波动的敏感度值；构建情绪波动特征模型，根据所述情绪波动特征模型在线预测用户情绪状态是否是异常状态；其中，所述根据用户驾驶行为信息确定用户情绪画像，获取用户驾驶行为对应情绪波动的敏感度值包括：以K时间为周期，设置K时间周期内用户情绪波动事件发生频次为t；持续采集t值，计算当前时间点前的n个有效K时间周期内E(t)值，生成用户驾驶行为序列，其中有效K时间周期是指该周期内t&gt;0，E(t)＝sum(t)/n；根据第n+1周期内的t值t(n+1)除以所述E(t)值，计算敏感度值S，即S＝t(n+1)/E(t)；若敏感度值S值小于1，则表示目前相较于过去情绪敏感度减小；若敏感度值S值大于1，则表示目前相较于过去情绪敏感度增大；若敏感度值S值等于0，则敏感度值无意义；其中，所述将对应用户驾驶车辆情绪波动的所述车辆设备状态信息转换成影响因子包括：在车辆设备状态信息预设埋点信息形成数据湖；标注所述数据湖中数据对应的用户驾驶行为数据；将所述用户驾驶行为数据中异常行为特征信息数据标注为疑似情绪异常；将标注为疑似情绪异常对应的所述车辆设备状态信息用y值表示，用于表示设备信息序列；其中，y＝1的序列表示为对应疑似情绪异常的序列，y＝0的序列表示为对应情绪正常的序列，生成二分类模型；将所述二分类模型接入分类任务网络层；所述分类任务网络层包括，激活函数层和线性分类器函数层；其中，激活函数用于表示在训练过程中增大有效特征的贡献度，线性分类器函数用于确定分类结果以及每个类别的置信度值；若，所述y值的结果为1，则置信度值用于表示所述影响因子，表述为d；其中，所述根据所述情绪波动特征模型在线预测用户情绪状态是否是异常状态包括：获取计算公式将所述影响因子d、所述敏感度值S、所述y值的序列输入，获取Score值；其中，Score值为所述情绪状态是否为异常状态的预测值；若，Score值大于0，则对当前车辆行驶场景的情绪波动，导致情绪状态的预测为异常情绪状态。5.一种基于车辆设备状态和用户驾驶行为的情绪预测装置，用于实现权利要求1至4中任一项所述的基于车辆设备状态和用户驾驶行为的情绪预测方法，其特征在于，所述装置包括：检测模块，用于检测车辆行驶状态是否异常，以及检测用户驾驶行为是否异常；特征模块，用于根据车辆行驶状态异常，将车辆设备状态信息作为情绪波动特征，将对应用户驾驶车辆情绪波动的所述车辆设备状态信息转换成影响因子；画像模块，用于根据用户驾驶行为异常，根据用户驾驶行为信息确定用户情绪画像，获取用户驾驶行为对应情绪波动的敏感度值；模型模块，用于构建情绪波动特征模型；预测模块，用于根据所述情绪波动特征模型在线预测用户情绪状态是否是异常状态。6.一种电子设备，其特征在于，包括：处理器、通信接口、存储器和通信总线，其中，处理器，通信接口，存储器通过通信总线完成相互间的通信；所述存储器中存储有计算机程序，当所述计算机程序被所述处理器执行时，使得所述处理器执行权利要求1至4中任一项所述基于车辆设备状态和用户驾驶行为的情绪预测方法的步骤。7.一种计算机可读存储介质，其特征在于，包括：存储有可由电子设备执行的计算机程序，当计算机程序在电子设备上运行时，使得电子设备执行权利要求1至4中任一项所述基于车辆设备状态和用户驾驶行为的情绪预测方法的步骤。8.一种车辆，其特征在于，具体包括：电子设备；处理器，处理器运行程序，当程序运行时从电子设备输出的数据执行权利要求1至4中任一项所述基于车辆设备状态和用户驾驶行为的情绪预测方法的步骤；存储介质，用于存储所述程序，程序在运行时对于从电子设备输出的数据执行权利要求1至4中任一项所述基于车辆设备状态和用户驾驶行为的情绪预测方法的步骤。 | 1.一种基于车辆设备状态和用户驾驶行为的情绪预测方法，其特征在于，所述基于车辆设备状态和用户驾驶行为的情绪预测方法包括：检测车辆行驶状态是否异常，以及检测用户驾驶行为是否异常；根据车辆行驶状态异常，将车辆设备状态信息作为情绪波动特征，将对应用户驾驶车辆情绪波动的所述车辆设备状态信息转换成影响因子；根据用户驾驶行为异常，根据用户驾驶行为信息确定用户情绪画像，获取用户驾驶行为对应情绪波动的敏感度值；构建情绪波动特征模型，根据所述情绪波动特征模型在线预测用户情绪状态是否是异常状态；其中，所述根据用户驾驶行为信息确定用户情绪画像，获取用户驾驶行为对应情绪波动的敏感度值包括：以K时间为周期，设置K时间周期内用户情绪波动事件发生频次为t；持续采集t值，计算当前时间点前的n个有效K时间周期内E(t)值，生成用户驾驶行为序列，其中有效K时间周期是指该周期内t&gt;0，E(t)＝sum(t)/n；根据第n+1周期内的t值t(n+1)除以所述E(t)值，计算敏感度值S，即S＝t(n+1)/E(t)；若敏感度值S值小于1，则表示目前相较于过去情绪敏感度减小；若敏感度值S值大于1，则表示目前相较于过去情绪敏感度增大；若敏感度值S值等于0，则敏感度值无意义；其中，所述将对应用户驾驶车辆情绪波动的所述车辆设备状态信息转换成影响因子包括：在车辆设备状态信息预设埋点信息形成数据湖；标注所述数据湖中数据对应的用户驾驶行为数据；将所述用户驾驶行为数据中异常行为特征信息数据标注为疑似情绪异常；将标注为疑似情绪异常对应的所述车辆设备状态信息用y值表示，用于表示设备信息序列；其中，y＝1的序列表示为对应疑似情绪异常的序列，y＝0的序列表示为对应情绪正常的序列，生成二分类模型；将所述二分类模型接入分类任务网络层；所述分类任务网络层包括，激活函数层和线性分类器函数层；其中，激活函数用于表示在训练过程中增大有效特征的贡献度，线性分类器函数用于确定分类结果以及每个类别的置信度值；若，所述y值的结果为1，则置信度值用于表示所述影响因子，表述为d；其中，所述根据所述情绪波动特征模型在线预测用户情绪状态是否是异常状态包括：获取计算公式将所述影响因子d、所述敏感度值S、所述y值的序列输入，获取Score值；其中，Score值为所述情绪状态是否为异常状态的预测值；若，Score值大于0，则对当前车辆行驶场景的情绪波动，导致情绪状态的预测为异常情绪状态。 | A61B5/18 | A61B5 | 医用软件 | [ 0.7608898 -0.0666318 0.03656132 ... 0.4206499 1.2004665 -1.7596924 ] | [ 6.5549153e-01 4.5339620e-01 -5.5655529e-04 ... 2.4766769e-01 2.5310272e-01 -1.2342415e+00] | 数据处理软件 | 医用软件 | FALSE | [ 6.5549153e-01 4.5339620e-01 -5.5655529e-04 ... 2.4766769e-01 2.5310272e-01 -1.2342415e+00] | 医用软件 | 医用软件 | 是
CN200680014786.6 | 2006-04-21 | CN101170945B | 授权 | 肌肤状态分析方法、肌肤状态分析装置 | 本发明提供肌肤状态分析方法、肌肤状态分析装置、及记录有肌肤状态分析程序的记录介质。在使用所拍摄的受试者的肌肤图像来进行肌肤状态分析的肌肤状态分析方法中，具有如下的步骤：分析步骤，在该步骤中，根据所述图像对肌肤的肌理/毛孔、色斑、肤色、皮脂量中的至少一个进行分析；储存步骤，在该步骤中，将所述图像和从所述分析步骤中得到的分析结果与所述受试者的肌肤的测定日期时间、受试者信息对应起来进行储存；显示画面生成步骤，在该步骤中，生成显示通过所述储存步骤而储存的每个所述受试者的所述图像和所述分析结果的画面；以及输出步骤，在该步骤中，输出通过所述显示画面生成步骤而生成的信息。 | 1.一种肌肤状态分析方法，该肌肤状态分析方法使用所拍摄的受试者的肌肤图像来进行肌肤状态的分析，其特征在于，该肌肤状态分析方法具有如下步骤：分析步骤，在该步骤中，根据所述图像对肌肤的肌理/毛孔、色斑、肤色、皮脂量中的至少一个进行分析；储存步骤，在该步骤中，将所述图像和从所述分析步骤中得到的分析结果与所述受试者的肌肤的测定日期时间、受试者信息对应起来进行储存；显示画面生成步骤，在该步骤中，生成显示通过所述储存步骤而储存的每个所述受试者的所述图像和所述分析结果的画面；以及输出步骤，在该步骤中，输出通过所述显示画面生成步骤而生成的信息，在所述显示画面生成步骤中，以日期为基准来设定宽端，从所述受试者的最新的测定结果和通过所述储存步骤而储存的过去的测定结果中，按时间顺序显示多个测定结果。5.一种肌肤状态分析装置，该肌肤状态分析装置使用所拍摄的受试者的肌肤图像来进行肌肤状态的分析，其特征在于，该肌肤状态分析装置具有：分析单元，其根据所述图像对肌肤的肌理/毛孔、色斑、肤色、皮脂量中的至少一个进行分析；储存单元，其将所述图像和从所述分析单元得到的分析结果与所述受试者的肌肤的测定日期时间、受试者信息对应起来进行储存；显示画面生成单元，其生成显示由所述储存单元所储存的每个所述受试者的所述图像和所述分析结果的画面；以及输出单元，其输出由所述显示画面生成单元所生成的信息，所述显示画面生成单元以日期为基准来设定宽端，从所述受试者的最新的测定结果和通过所述储存单元而储存的过去的测定结果中，按时间顺序显示多个测定结果。 | 1.一种肌肤状态分析方法，该肌肤状态分析方法使用所拍摄的受试者的肌肤图像来进行肌肤状态的分析，其特征在于，该肌肤状态分析方法具有如下步骤：分析步骤，在该步骤中，根据所述图像对肌肤的肌理/毛孔、色斑、肤色、皮脂量中的至少一个进行分析；储存步骤，在该步骤中，将所述图像和从所述分析步骤中得到的分析结果与所述受试者的肌肤的测定日期时间、受试者信息对应起来进行储存；显示画面生成步骤，在该步骤中，生成显示通过所述储存步骤而储存的每个所述受试者的所述图像和所述分析结果的画面；以及输出步骤，在该步骤中，输出通过所述显示画面生成步骤而生成的信息，在所述显示画面生成步骤中，以日期为基准来设定宽端，从所述受试者的最新的测定结果和通过所述储存步骤而储存的过去的测定结果中，按时间顺序显示多个测定结果。 | A61B5/107 | A61B5 | 医用软件 | [ 0.8196756 0.645272 0.18776366 ... 0.13173386 -0.18880083 -0.33583814] | [ 0.9245945 0.591824 0.272465 ... 0.72148705 0.2446179 -0.34421495] | 体外诊断类软件 | 医用软件 | FALSE | [ 0.9245945 0.591824 0.272465 ... 0.72148705 0.2446179 -0.34421495] | 医用软件 | 医用软件 | 是
CN200610114291.2 | 2006-11-03 | CN100500091C | 授权 ¦ 许可 | 基于智能生物特征采集处理终端的身份识别系统和方法 | 本发明公开了一种基于智能生物特征采集处理终端的身份识别系统，包括：智能生物特征采集处理终端、身份认证服务模块，管理服务模块、日志服务模块和网关服务模块。基于上述系统的身份识别方法包括：智能生物特征采集处理终端采集被验证者生物特征信息并进行预处理，再通过网络提交到身份认证服务模块，由身份认证模块与预存相应信息进行比对，并判断接收到的信息是否合法。本发明充分发挥了智能终端资源的作用，减少了网络流量，降低了通讯压力，解决了现有集中式和分布式身份认证的存储和速度瓶颈问题，同时减少了敏感信息泄露的可能性，提高了安全性。 | 1.一种基于智能生物特征采集处理终端的分布处理、集中验证的身份识别系统，其特征在于包括：智能生物特征采集处理终端，所述智能生物特征采集处理终端包含生物特征采集装置或者连接有生物特征采集装置，当生物特征采集装置采集到被验证者的生物特征信息后，所述智能生物特征采集处理终端对该信息进行预处理，所述预处理包括对采集到的原始生物特征信息进行计算、压缩、过滤、提取特征数据、加密和保存的操作，所述智能生物特征采集处理终端内置有加密算法模块，用以采用RSA、DES、3DES、AES或ECC算法进行所述加密；身份认证服务模块，将所述智能生物特征采集处理终端传送过来的、经过预处理得到的被验证者身份标识信息与预存的身份标识信息进行比对，在所述身份认证服务模块中包含有解密算法模块，用于对接收到的经过加密的身份标识信息进行解密；网关服务模块，对身份认证过程中的外部网络访问连接进行控制、过滤。7.一种基于权利要求1所述的身份识别系统的分布处理、集中验证的身份识别方法，其特征在于包括以下步骤：智能生物特征采集处理终端通过其包含或者连接的生物特征采集装置采集被验证者的生物特征信息；智能生物特征采集处理终端对采集到的生物特征信息进行预处理，所述预处理包括对采集到的原始生物特征信息进行计算、压缩、过滤、提取特征数据、加密和保存的操作，所述加密是采用RSA、DES、3DES、AES或者ECC算法进行加密；智能生物特征采集处理终端通过网络将预处理后得到的身份标识信息提交到所述身份认证服务模块；身份认证服务模块将接收到的身份标识信息进行解密后，与预存的身份标识信息进行比对；身份认证服务模块判断接收到的身份标识信息是否合法；其中，在身份认证的过程中，通过网关服务模块对外部网络访问连接进行控制、过滤。 | 1.一种基于智能生物特征采集处理终端的分布处理、集中验证的身份识别系统，其特征在于包括：智能生物特征采集处理终端，所述智能生物特征采集处理终端包含生物特征采集装置或者连接有生物特征采集装置，当生物特征采集装置采集到被验证者的生物特征信息后，所述智能生物特征采集处理终端对该信息进行预处理，所述预处理包括对采集到的原始生物特征信息进行计算、压缩、过滤、提取特征数据、加密和保存的操作，所述智能生物特征采集处理终端内置有加密算法模块，用以采用RSA、DES、3DES、AES或ECC算法进行所述加密；身份认证服务模块，将所述智能生物特征采集处理终端传送过来的、经过预处理得到的被验证者身份标识信息与预存的身份标识信息进行比对，在所述身份认证服务模块中包含有解密算法模块，用于对接收到的经过加密的身份标识信息进行解密；网关服务模块，对身份认证过程中的外部网络访问连接进行控制、过滤。 | A61B5/117 | A61B5 | 医用软件 | [ 1.0702626 0.340073 -0.47716147 ... -0.13214299 1.4682707 -0.0025578 ] | [ 0.62495786 0.4218271 -0.38815573 ... 0.06626809 0.7477453 -0.12167148] | 数据处理软件 | 医用软件 | FALSE | [ 0.62495786 0.4218271 -0.38815573 ... 0.06626809 0.7477453 -0.12167148] | 医用软件 | 医用软件 | 是
CN200810067061.4 | 2008-04-30 | CN100563559C | 授权 ¦ 权利转移 ¦ 质押 | 一种生物特征识别信息的传输装置及方法 | 本发明公开了一种生物特征识别信息的传输装置及方法，生物特征识别信息的传输装置包括医用设备、医用信息系统和生物特征识别信息采集系统，医用设备、医用信息系统和生物特征识别信息采集系统通过互联网或局域网互连，在医学数字成像和通信标准DICOM的工作列表项中设置生物特征识别信息模块，生物特征识别信息采集系统用于采集生物特征识别信息并传送到所述医用信息系统，医用信息系统用于存储所述生物特征识别信息并根据医用设备的查询请求将生物特征识别信息传送到医用设备，医用设备用于就诊人员的生物特征和生物特征识别信息的比对并对就诊人员进行身份确认。 | 1、一种生物特征识别信息的传输装置，其特征在于：包括医用设备、医用信息系统和生物特征识别信息采集系统，所述医用设备、所述医用信息系统和所述生物特征识别信息采集系统通过互联网或局域网互连，在医学数字成像和通信标准DICOM的工作列表项中设置生物特征识别信息模块，所述生物特征识别信息采集系统用于采集生物特征识别信息并传送到所述医用信息系统，所述医用信息系统用于存储所述生物特征识别信息并根据所述医用设备的查询请求将所述生物特征识别信息传送到所述医用设备，所述医用设备用于就诊人员的生物特征和所述生物特征识别信息的比对并对就诊人员进行身份确认。4、一种生物特征识别信息的传输方法，其特征在于，包括步骤：A1、在医学数字成像和通信标准DICOM的工作列表项中设置生物特征识别信息模块；A2、如权利要求1至3任一所述的生物特征识别信息的传输装置在进行生物特征识别信息进行传输时，由医用设备向医用信息系统请求所述工作列表项的查询；A3、所述医用信息系统将包括所述生物特征识别信息模块在内的所有工作列表项的字段信息传送到所述医用设备。 | 1、一种生物特征识别信息的传输装置，其特征在于：包括医用设备、医用信息系统和生物特征识别信息采集系统，所述医用设备、所述医用信息系统和所述生物特征识别信息采集系统通过互联网或局域网互连，在医学数字成像和通信标准DICOM的工作列表项中设置生物特征识别信息模块，所述生物特征识别信息采集系统用于采集生物特征识别信息并传送到所述医用信息系统，所述医用信息系统用于存储所述生物特征识别信息并根据所述医用设备的查询请求将所述生物特征识别信息传送到所述医用设备，所述医用设备用于就诊人员的生物特征和所述生物特征识别信息的比对并对就诊人员进行身份确认。 | A61B5/117 | A61B5 | 医用软件 | [ 0.2892726 -0.158593 0.306363 ... 0.43976933 0.38049972 -0.43807164] | [ 0.7313096 0.19062288 -0.09801037 ... 0.13531883 0.52793485 -0.65982586] | 体外诊断类软件 | 医用软件 | FALSE | [ 0.7313096 0.19062288 -0.09801037 ... 0.13531883 0.52793485 -0.65982586] | 医用软件 | 医用软件 | 是
CN201210132769.X | 2012-04-28 | CN102657531B | 授权 | 基于计算机视觉的人体躯干围度测量方法和装置 | 本发明公开了一种基于计算机视觉的人体躯干围度测量方法和装置，本发明通过深度摄像装置围绕人体拍摄获得人体躯干深度图像序列，通过人体姿态识别分割和点云配准拼接获取人体躯干立体点云数据，通过立体躯干点云数据的重投影获得躯干剖面图像，并根据剖面图像计算人体躯干围度。依据本发明获得的围度测量值精度高，便于测量人员批量处理数据，大大提高了人体体型数据测量的自动化程度和效率。 | 1.一种基于计算机视觉的人体躯干围度测量方法，包括：获取立体躯干点云数据，所述立体躯干点云数据包括躯干表面的所有采样点的空间坐标；选取围度测量位置的采样点进行投影构建躯干剖面图像；计算躯干剖面图像的最大的内轮廓，得到所述最大内轮廓按逆时针顺序排列的像素序列；计算所述像素序列中每个像素对应的剖面坐标，所述剖面坐标为空间坐标在所述剖面的投影坐标；根据所述剖面坐标计算所述像素序列中所有相邻像素间空间实际距离，对所述相邻像素间空间实际距离求和获得人体躯干围度测量值；其特征在于，所述选取围度测量位置的采样点进行投影构建躯干剖面图像包括：计算立体躯干点云数据的主轴，并进行空间坐标变换，将立体躯干点云数据的空间坐标转换到以所述主轴为坐标轴的新坐标系中，在需要测量围度的主轴位置按预定条件提取立体躯干点云数据作为构成躯干剖面的点集；将所述构成躯干剖面的点集沿与躯干围度垂直的主轴按预定分辨率进行平面图像投影，根据落入每个像素面积内的点的数量确定对应像素的灰度值，构建躯干剖面图像。10.一种基于计算机视觉的人体躯干围度测量装置，包括：躯干点云获取模块，用于获取立体躯干点云数据，所述立体躯干点云数据包括躯干表面的所有采样点的空间坐标；剖面图像计算模块，用于选取围度测量位置的采样点进行投影构建躯干剖面图像；内轮廓计算模块，用于计算躯干剖面图像的最大的内轮廓，得到所述最大内轮廓按逆时针顺序排列的像素序列；剖面坐标计算模块，用于计算所述像素序列中每个像素对应的剖面坐标，所述剖面坐标为空间坐标在所述剖面的投影坐标；躯干围度计算模块，用于根据所述剖面坐标计算所述像素序列中所有相邻像素间空间实际距离，对所述相邻像素间空间实际距离求和获得人体躯干围度测量值；其特征在于，所述剖面图像计算模块包括：剖面构建模块，用于计算立体躯干点云数据的主轴，并进行空间坐标变换，将立体躯干点云数据的空间坐标转换到以所述主轴为坐标轴的新坐标系中，在需要测量围度的主轴位置按预定条件提取立体躯干点云数据作为构成躯干剖面的点集；剖面图像构建模块，用于将所述构成躯干剖面的点集沿与躯干围度垂直的主轴按预定分辨率进行平面图像投影，根据落入每个像素面积内的点的数量确定对应像素的灰度值，构建躯干剖面图像。 | 1.一种基于计算机视觉的人体躯干围度测量方法，包括：获取立体躯干点云数据，所述立体躯干点云数据包括躯干表面的所有采样点的空间坐标；选取围度测量位置的采样点进行投影构建躯干剖面图像；计算躯干剖面图像的最大的内轮廓，得到所述最大内轮廓按逆时针顺序排列的像素序列；计算所述像素序列中每个像素对应的剖面坐标，所述剖面坐标为空间坐标在所述剖面的投影坐标；根据所述剖面坐标计算所述像素序列中所有相邻像素间空间实际距离，对所述相邻像素间空间实际距离求和获得人体躯干围度测量值；其特征在于，所述选取围度测量位置的采样点进行投影构建躯干剖面图像包括：计算立体躯干点云数据的主轴，并进行空间坐标变换，将立体躯干点云数据的空间坐标转换到以所述主轴为坐标轴的新坐标系中，在需要测量围度的主轴位置按预定条件提取立体躯干点云数据作为构成躯干剖面的点集；将所述构成躯干剖面的点集沿与躯干围度垂直的主轴按预定分辨率进行平面图像投影，根据落入每个像素面积内的点的数量确定对应像素的灰度值，构建躯干剖面图像。 | A61B5/107 | A61B5 | 医用软件 | [ 0.12329574 0.5694491 0.3884024 ... 0.8692846 1.5248703 -0.11898837] | [ 0.02710064 0.5868107 0.10229914 ... 0.3648425 1.0510172 -0.1073248 ] | 体外诊断类软件 | 医用软件 | FALSE | [ 0.02710064 0.5868107 0.10229914 ... 0.3648425 1.0510172 -0.1073248 ] | 医用软件 | 医用软件 | 否
CN201480018324.6 | 2014-02-27 | CN105101874B | 授权 | 图像解析装置、以及图像解析方法 | 一种图像解析装置，其根据利用摄像单元所拍摄的被试验者的脸部的活动图像来对皮肤状态进行解析，其特征在于，具有：追踪单元，其基于所述活动图像中包含的所述脸部的表情变化，来对预先排列在所述脸部的解析区域中的多个追踪点的变化量进行追踪，并根据所述变化量来取得所述解析区域中的皮肤的压缩率；以及皮肤状态解析单元，其基于利用所述追踪单元所得到的压缩率，来对所述被试验者的皮肤状态进行解析。 | 1.一种图像解析装置，其根据利用摄像单元所拍摄的被试验者的脸部的活动图像来对皮肤状态进行解析，其特征在于，具有：追踪单元，其基于所述活动图像中包含的所述脸部的表情变化，来对预先排列在所述脸部的解析区域中的多个追踪点的位置进行追踪，并根据所述多个追踪点间的距离变化来取得所述解析区域中的皮肤的形变量；皮肤状态解析单元，其基于追踪出的所述多个追踪点的位置，计算相对于所述解析区域的皱纹面积、皱纹长度以及皱纹比率中的至少一个，根据所取得的所述形变量和计算出的所述皱纹面积、所述皱纹长度以及所述皱纹比率中的至少一个，来对所述被试验者的皮肤状态进行解析；以及图像生成单元，所述图像生成单元生成将所述被试验者的皮肤状态的解析结果反映到利用所述摄像单元拍摄的所述被试验者的脸部图像上而得的图像，所述图像生成单元在所述解析区域中将皱纹按每个所分类的类别来进行颜色区分而增强显示。5.一种图像解析方法，其根据利用摄像单元所拍摄的被试验者的脸部的活动图像来对皮肤状态进行解析，其特征在于，具有：追踪步骤，其基于所述活动图像中包含的所述脸部的表情变化，来对预先排列在所述脸部的解析区域中的多个追踪点的位置进行追踪，并根据所述多个追踪点间的距离变化来取得所述解析区域中的皮肤的形变量；皮肤状态解析步骤，其基于追踪出的所述多个追踪点的位置，计算相对于所述解析区域的皱纹面积、皱纹长度以及皱纹比率中的至少一个，根据所取得的所述形变量和计算出的所述皱纹面积、所述皱纹长度以及所述皱纹比率中的至少一个，来对所述被试验者的皮肤状态进行解析；以及图像生成步骤，生成将所述被试验者的皮肤状态的解析结果反映到利用所述摄像单元拍摄的所述被试验者的脸部图像上而得的图像，在所述图像生成步骤中，在所述解析区域中将皱纹按每个所分类的类别来进行颜色区分而增强显示。 | 1.一种图像解析装置，其根据利用摄像单元所拍摄的被试验者的脸部的活动图像来对皮肤状态进行解析，其特征在于，具有：追踪单元，其基于所述活动图像中包含的所述脸部的表情变化，来对预先排列在所述脸部的解析区域中的多个追踪点的位置进行追踪，并根据所述多个追踪点间的距离变化来取得所述解析区域中的皮肤的形变量；皮肤状态解析单元，其基于追踪出的所述多个追踪点的位置，计算相对于所述解析区域的皱纹面积、皱纹长度以及皱纹比率中的至少一个，根据所取得的所述形变量和计算出的所述皱纹面积、所述皱纹长度以及所述皱纹比率中的至少一个，来对所述被试验者的皮肤状态进行解析；以及图像生成单元，所述图像生成单元生成将所述被试验者的皮肤状态的解析结果反映到利用所述摄像单元拍摄的所述被试验者的脸部图像上而得的图像，所述图像生成单元在所述解析区域中将皱纹按每个所分类的类别来进行颜色区分而增强显示。 | A61B5/107 | A61B5 | 医用软件 | [ 0.92384005 -0.302565 0.01598144 ... 0.19375187 -0.24559493 0.39961419] | [ 1.4902549 0.16943127 0.32701093 ... 0.39834836 0.08899543 -0.329564 ] | 数据处理软件 | 医用软件 | FALSE | [ 1.4902549 0.16943127 0.32701093 ... 0.39834836 0.08899543 -0.329564 ] | 医用软件 | 医用软件 | 是
CN201510827474.8 | 2015-11-24 | CN106725514B | 授权 | 一种数据处理方法及其装置 | 本发明实施例公开了一种数据处理方法，应用于终端；所述方法包括：获取至少两个第一类数据信息，其中，第一类数据信息包含能表征同一第一检测体对应的生理特征参考参数的数据信息；获取至少两个第二类数据信息，其中，第二类数据信息能够表征生理健康参考策略；且所述至少两个第二类数据信息与所述至少两个第一类数据信息相匹配；对所述至少两个第一类数据信息和所述至少两个第二类数据信息进行数据处理，得到生理健康检测模型。本发明实施例还公开了一种数据处理装置。 | 1.一种数据处理方法，其特征在于，所述方法应用于终端；所述方法包括：获取至少两个第一类数据信息，其中，第一类数据信息包含能表征同一第一检测体对应的生理特征参考参数的数据信息；获取至少两个第二类数据信息，其中，第二类数据信息能够表征生理健康参考策略；且所述至少两个第二类数据信息与所述至少两个第一类数据信息相匹配；对所述至少两个第一类数据信息和所述至少两个第二类数据信息进行数据处理，得到生理健康检测模型；其中，所述生理特征参考参数至少包括：检测参数；对应地，所述第一类数据信息中包含能够表征所述第一检测体对应的检测参数的第一数据；所述方法还包括：对所述第一检测体进行声学检测，得到第一组检测数据；所述第一组检测数据能够表征频率与声音强度之间的对应关系；对所述第一组检测数据进行差分处理，以在所述第一组检测数据中确定出第一数据。5.一种数据处理装置，其特征在于，包括：第一获取单元，用于获取至少两个第一类数据信息，其中，第一类数据信息包含能表征同一第一检测体对应的生理特征参考参数的数据信息；第二获取单元，用于获取至少两个第二类数据信息，其中，第二类数据信息能够表征生理健康参考策略；且所述至少两个第二类数据信息与所述至少两个第一类数据信息相匹配；处理单元，用于对所述至少两个第一类数据信息和所述至少两个第二类数据信息进行数据处理，得到生理健康检测模型；所述生理特征参考参数至少包括：检测参数；对应地，所述第一类数据信息中包含能够表征所述第一检测体对应的检测参数的第一数据；所述数据处理装置还包括：第一确定单元，用于对所述第一检测体进行声学检测，得到第一组检测数据；所述第一组检测数据能够表征频率与声音强度之间的对应关系；还用于对所述第一组检测数据进行差分处理，以在所述第一组检测数据中确定出第一数据。 | 1.一种数据处理方法，其特征在于，所述方法应用于终端；所述方法包括：获取至少两个第一类数据信息，其中，第一类数据信息包含能表征同一第一检测体对应的生理特征参考参数的数据信息；获取至少两个第二类数据信息，其中，第二类数据信息能够表征生理健康参考策略；且所述至少两个第二类数据信息与所述至少两个第一类数据信息相匹配；对所述至少两个第一类数据信息和所述至少两个第二类数据信息进行数据处理，得到生理健康检测模型；其中，所述生理特征参考参数至少包括：检测参数；对应地，所述第一类数据信息中包含能够表征所述第一检测体对应的检测参数的第一数据；所述方法还包括：对所述第一检测体进行声学检测，得到第一组检测数据；所述第一组检测数据能够表征频率与声音强度之间的对应关系；对所述第一组检测数据进行差分处理，以在所述第一组检测数据中确定出第一数据。 | A61B5/12 | A61B5 | 医用软件 | [ 0.36493957 0.5004641 0.36415157 ... 0.28763196 0.90093684 -0.04545121] | [ 0.77848107 0.7567245 0.20602342 ... -0.01618548 0.68484235 -0.3265764 ] | 数据处理软件 | 医用软件 | FALSE | [ 0.77848107 0.7567245 0.20602342 ... -0.01618548 0.68484235 -0.3265764 ] | 医用软件 | 医用软件 | 是
CN201710295276.0 | 2017-04-28 | CN107157486B | 授权 ¦ 权利转移 | 一种乳腺疾病预防系统及方法 | 本发明涉及一种乳腺疾病预防系统及方法，包括胸型测量装置、处理器、存储器、输入终端和输出终端；处理器接收输入终端采集的使用者的名称和胸型测量装置采集的所述使用者的乳房面型，将所述乳房面型与存储器中与所述名称对应的已有乳房面型进行比较，如果面型重合率小于预设比值，则驱动输出终端输出建议进行乳腺体检信息；从而实现使用者及时发现乳房形状的改变，并及时进行乳腺体检，对于乳腺癌疾病，能够及早发现，及早治疗，避免癌细胞扩散，提高治愈几率。 | 1.一种乳腺疾病预防系统，其特征在于，包括胸型测量装置(1)、处理器(2)、存储器(3)、输入终端(4)和输出终端(5)；所述输入终端(4)，其用于采集使用者的名称，并将所述名称传输至处理器(2)；所述胸型测量装置(1)，其用于采集所述使用者的乳房面型，并将所述乳房面型传输至处理器(2)；所述处理器(2)，其用于接收所述名称和所述乳房面型，并将所述乳房面型与存储器(3)中与所述名称对应的已有乳房面型进行比较，如果面型重合率小于预设比值，则驱动输出终端(5)输出建议进行乳腺体检信息；其还用于将所述名称与所述乳房面型对应存储于存储器(3)；所述存储器(3)，其用于对应存储所述名称与所述乳房面型；所述输出终端(5)，其用于输出建议进行乳腺体检信息；所述胸型测量装置(1)包括文胸本体(11)、微处理器(12)和多个距离测量传感器(13)；所述文胸本体(11)包括两个罩杯(111)，所述两个罩杯(111)通过鸡心(112)连接，还包括设置在所述罩杯(111)上的背带(113)和肩带(114)；所述罩杯(111)包括不可形变的杯面(1111)和可形变的杯底(1112)，以及所述杯面(1111)与所述杯底(1112)之间所形成的气囊层(1113)；每个所述杯面(1111)的内表面阵列设置有所述距离测量传感器(13)，每个所述距离测量传感器(13)均与所述微处理器(12)电连接。 | 1.一种乳腺疾病预防系统，其特征在于，包括胸型测量装置(1)、处理器(2)、存储器(3)、输入终端(4)和输出终端(5)；所述输入终端(4)，其用于采集使用者的名称，并将所述名称传输至处理器(2)；所述胸型测量装置(1)，其用于采集所述使用者的乳房面型，并将所述乳房面型传输至处理器(2)；所述处理器(2)，其用于接收所述名称和所述乳房面型，并将所述乳房面型与存储器(3)中与所述名称对应的已有乳房面型进行比较，如果面型重合率小于预设比值，则驱动输出终端(5)输出建议进行乳腺体检信息；其还用于将所述名称与所述乳房面型对应存储于存储器(3)；所述存储器(3)，其用于对应存储所述名称与所述乳房面型；所述输出终端(5)，其用于输出建议进行乳腺体检信息；所述胸型测量装置(1)包括文胸本体(11)、微处理器(12)和多个距离测量传感器(13)；所述文胸本体(11)包括两个罩杯(111)，所述两个罩杯(111)通过鸡心(112)连接，还包括设置在所述罩杯(111)上的背带(113)和肩带(114)；所述罩杯(111)包括不可形变的杯面(1111)和可形变的杯底(1112)，以及所述杯面(1111)与所述杯底(1112)之间所形成的气囊层(1113)；每个所述杯面(1111)的内表面阵列设置有所述距离测量传感器(13)，每个所述距离测量传感器(13)均与所述微处理器(12)电连接。 | A61B5/107 | A61B5 | 医用软件 | [ 0.21711898 -0.839945 -0.22556609 ... -0.31891775 -0.28544325 0.23319273] | [-0.32978743 -0.00559421 0.45798802 ... -0.15106541 0.6049629 -0.00560813] | 体外诊断类软件 | 医用诊察和监护器械 | FALSE | [-0.32978743 -0.00559421 0.45798802 ... -0.15106541 0.6049629 -0.00560813] | 医用软件 | 医用软件 | 否
CN201710965389.7 | 2017-10-17 | CN107773256B | 授权 | 一种心理应激管理能力测评方法 | 本发明涉及一种心理应激管理能力测评方法，其步骤：设置任务激励，设置被试者应完成的任务；构建适用于各难度等级任务且具有相同量纲的行为指标；对行行为指标进行合理性验证；选择确定需要检测的被试者生理信号，构建完成各难度等级任务下的生理指标；对生理指标进行合理性验证；确定心理应激管理能力指标S，S是完成各难度等级任务时的行为指标、生理指标为自变量的函数；随机选择备选对象作为被试者，获得被试者的心理应激管理能力指标，进而得到心理应激管理能力评价标准；以心理应激管理能力评价标准作为是否合格的选拔和评价准则。本发明能有效地对被试者的心理应激管理能力进行定量化的测评，用于人员心理应激管理能力的选拔与训练效果评价。 | 1.一种心理应激管理能力测评方法，其特征在于包括以下步骤：1)针对测评需要设置任务激励，设置被试者应完成的任务，任务激励包括两个以上的难度等级；2)根据各难度等级的任务激励，构建适用于各难度等级任务且具有相同量纲的行为指标，用行为指标表述完成任务的优劣；3)采用任务激励和行为指标，由随机选择的被试者完成所设置的任务，获得被试者的行为指标，并进行行为指标合理性验证；行为指标合理性验证：当被试者完成的任务难度增加时，其行为指标均明显下降，则说明任务激励设计和行为指标构建合理，通过合理性验证；完成各难度等级任务的行为指标的相对变化率应大于5％；其中，行为指标的相对变化率≥5％时为明显下降；4)如果通过了行为指标合理性验证，则进入步骤5)，反之则按照心理学原理进行调整，返回步骤1)，重复步骤1)～步骤3)，直至通过行为指标合理性验证；5)选择确定需要检测的被试者生理信号，构建完成各难度等级任务下的统一生理指标；6)采用通过行为指标合理性验证后的任务激励和行为指标，以及构建的生理指标，由随机选择的被试者完成所设置的任务，获得被试者的生理指标，并对生理指标进行合理性验证；生理指标合理性验证：当被试者完成的任务难度变化时，其生理指标均明显变化，则说明生理指标构建合理，通过合理性验证；所述生理指标的相对变化率≥2％时为明显变化；7)如果通过了生理指标合理性验证，则进入步骤8)，反之则按照生理心理学原理调整生理信号和生理指标，返回步骤5)，重复步骤5)～步骤6)，直至通过生理指标合理性验证；8)确定心理应激管理能力指标S，S由完成各难度等级任务时的行为指标AI、生理指标PI为自变量的函数S＝f(AI,PI)表示；9)随机选择备选对象作为被试者，采用设置的任务激励和构建的行为指标、生理指标进行测评，获得被试者的心理应激管理能力指标，对该心理应激管理能力指标进行统计计算，获得心理应激管理能力评价标准；10)采用设置的任务激励和构建的行为指标、生理指标、心理应激管理能力指标，给出心理应激管理能力数值，并以心理应激管理能力评价标准作为是否合格的选拔和评价准则。 | 1.一种心理应激管理能力测评方法，其特征在于包括以下步骤：1)针对测评需要设置任务激励，设置被试者应完成的任务，任务激励包括两个以上的难度等级；2)根据各难度等级的任务激励，构建适用于各难度等级任务且具有相同量纲的行为指标，用行为指标表述完成任务的优劣；3)采用任务激励和行为指标，由随机选择的被试者完成所设置的任务，获得被试者的行为指标，并进行行为指标合理性验证；行为指标合理性验证：当被试者完成的任务难度增加时，其行为指标均明显下降，则说明任务激励设计和行为指标构建合理，通过合理性验证；完成各难度等级任务的行为指标的相对变化率应大于5％；其中，行为指标的相对变化率≥5％时为明显下降；4)如果通过了行为指标合理性验证，则进入步骤5)，反之则按照心理学原理进行调整，返回步骤1)，重复步骤1)～步骤3)，直至通过行为指标合理性验证；5)选择确定需要检测的被试者生理信号，构建完成各难度等级任务下的统一生理指标；6)采用通过行为指标合理性验证后的任务激励和行为指标，以及构建的生理指标，由随机选择的被试者完成所设置的任务，获得被试者的生理指标，并对生理指标进行合理性验证；生理指标合理性验证：当被试者完成的任务难度变化时，其生理指标均明显变化，则说明生理指标构建合理，通过合理性验证；所述生理指标的相对变化率≥2％时为明显变化；7)如果通过了生理指标合理性验证，则进入步骤8)，反之则按照生理心理学原理调整生理信号和生理指标，返回步骤5)，重复步骤5)～步骤6)，直至通过生理指标合理性验证；8)确定心理应激管理能力指标S，S由完成各难度等级任务时的行为指标AI、生理指标PI为自变量的函数S＝f(AI,PI)表示；9)随机选择备选对象作为被试者，采用设置的任务激励和构建的行为指标、生理指标进行测评，获得被试者的心理应激管理能力指标，对该心理应激管理能力指标进行统计计算，获得心理应激管理能力评价标准；10)采用设置的任务激励和构建的行为指标、生理指标、心理应激管理能力指标，给出心理应激管理能力数值，并以心理应激管理能力评价标准作为是否合格的选拔和评价准则。 | A61B5/18 | A61B5 | 医用软件 | [ 1.0333089 0.68223196 -0.16111173 ... -0.2881921 -0.37563422 -1.2084618 ] | [ 0.4073482 0.62563354 0.49127015 ... -0.04841762 -0.46086287 -0.9218488 ] | 数据处理软件 | 医用软件 | FALSE | [ 0.4073482 0.62563354 0.49127015 ... -0.04841762 -0.46086287 -0.9218488 ] | 医用软件 | 医用软件 | 是
CN201880021809.9 | 2018-03-30 | CN110505837B | 授权 | 信息处理设备、信息处理方法和记录介质 | 本发明涉及用户能够可靠地避免风险的信息处理设备、信息处理方法和程序。所述信息处理设备包括：提示控制单元，所述提示控制单元基于预测的风险生成对于用户的风险规避计划；评价单元，所述评价单元基于用户对所述风险规避计划的反应，评价用户的服从度；和风险预测单元，所述风险预测单元基于评价的服从度，调整预测风险的参数。例如，本发明可应用于辅助移动体的驾驶的信息处理系统或信息处理设备，或者提供各种保险的信息处理系统或信息处理设备。 | 1.一种信息处理设备，包括：提示控制单元，所述提示控制单元被配置成基于预测的风险，生成对于用户的风险规避建议；评价单元，所述评价单元被配置成获取用户的估计状态历史和用户的驾驶行为历史，基于所获取的估计状态历史和所获取的驾驶行为历史来检测用户对所述风险规避建议的响应，并且基于用户的响应与所述风险规避建议之间的差异和/或在用户遵循所述风险规避建议之前的时段，评价用户的服从度；以及风险预测单元，所述风险预测单元被配置成基于评价的服从度，调整风险预测参数，其中所述估计状态历史包括用户的状态的估计结果的历史；以及所述驾驶行为历史包括作为驾驶期间的用户或移动体的行为的驾驶行为的检测结果的历史。11.一种信息处理方法，包括：基于预测的风险，生成对于用户的风险规避建议的提示控制步骤；获取用户的估计状态历史和用户的驾驶行为历史，基于所获取的估计状态历史和所获取的驾驶行为历史来检测用户对所述风险规避建议的响应，并且基于用户的响应与所述风险规避建议之间的差异和/或在用户遵循所述风险规避建议之前的时段，评价用户的服从度的评价步骤；以及基于评价的服从度，调整风险预测参数的风险预测步骤，其中所述估计状态历史包括用户的状态的估计结果的历史；以及所述驾驶行为历史包括作为驾驶期间的用户或移动体的行为的驾驶行为的检测结果的历史。12.一种记录介质，所述记录介质存储用于使计算机执行处理的程序，所述处理包括：基于预测的风险，生成对于用户的风险规避建议的提示控制步骤；获取用户的估计状态历史和用户的驾驶行为历史，基于所获取的估计状态历史和所获取的驾驶行为历史来检测用户对所述风险规避建议的响应，并且基于用户的响应与所述风险规避建议之间的差异和/或在用户遵循所述风险规避建议之前的时段，评价用户的服从度的评价步骤；以及基于评价的服从度，调整风险预测参数的风险预测步骤，其中所述估计状态历史包括用户的状态的估计结果的历史；以及所述驾驶行为历史包括作为驾驶期间的用户或移动体的行为的驾驶行为的检测结果的历史。 | 1.一种信息处理设备，包括：提示控制单元，所述提示控制单元被配置成基于预测的风险，生成对于用户的风险规避建议；评价单元，所述评价单元被配置成获取用户的估计状态历史和用户的驾驶行为历史，基于所获取的估计状态历史和所获取的驾驶行为历史来检测用户对所述风险规避建议的响应，并且基于用户的响应与所述风险规避建议之间的差异和/或在用户遵循所述风险规避建议之前的时段，评价用户的服从度；以及风险预测单元，所述风险预测单元被配置成基于评价的服从度，调整风险预测参数，其中所述估计状态历史包括用户的状态的估计结果的历史；以及所述驾驶行为历史包括作为驾驶期间的用户或移动体的行为的驾驶行为的检测结果的历史。 | A61B5/18 | A61B5 | 医用软件 | [-0.4057842 0.55671793 1.0078199 ... -0.55460674 1.0855204 -0.453255 ] | [-0.287198 -0.13825001 0.14808236 ... 0.5475372 -0.18443486 -0.03509836] | 数据处理软件 | 医用软件 | FALSE | [-0.287198 -0.13825001 0.14808236 ... 0.5475372 -0.18443486 -0.03509836] | 医用软件 | 医用软件 | 是
CN202011551076.5 | 2020-12-24 | CN112617809B | 授权 | 一种足印面积计算方法及其系统 | 本发明公开了一种足印面积计算方法及其系统，足印计算方法包括：S1：获取采用非接触式结构光三维扫描仪所采集的脚部数据的彩色图像和深度图像，并基于所述脚部数据的彩色图像和深度图像进行脚部三维重建，得到脚部的点云数据；S2：基于步骤S1得到的脚部的点云数据和脚部数据的彩色图像进行脚底足印分割，得到足印点云数据；S3：根据所述足印点云数据获取足印前、足印中和足印后的点个数，以计算得到足印面积指数。本发明提出的足印面积计算方法及其系统，不仅提升了便捷性和效率，而且测量精度和速度也有了极大的提升。 | 1.一种足印面积计算方法，其特征在于，包括以下步骤：S1：获取采用非接触式结构光三维扫描仪所采集的脚部数据的彩色图像和深度图像，并基于所述脚部数据的彩色图像和深度图像进行脚部三维重建，得到脚部的点云数据，其中，所述脚部数据的彩色图像和深度图像包括脚面的彩色图像和深度图像、脚底的彩色图像和深度图像；S2：基于步骤S1得到的脚部的点云数据和脚底的彩色图像进行脚底足印分割，得到足印点云数据；S3：根据所述足印点云数据获取足印前、足印中和足印后的点个数，以计算得到足印面积指数；其中，步骤S2具体包括：S21：根据步骤S1得到的脚部的点云数据，计算得到脚底点云的外围轮廓，以得到脚底点云在脚底所在平面上的掩模图像；S22：将脚底的彩色图像转换为灰度图像I1，并将脚底点云的掩模图像投影至图像坐标系得到掩模图像I2，根据掩模图像I2将灰度图像I1上的足印分割出来得到图像坐标系下的足印数据；S23：通过相机的内参和外参将图像坐标系下的足印数据转换到世界坐标系获得点云上的足印，得到足印点云数据。7.一种足印面积计算系统，其特征在于，包括：三维重建模块，被配置为获取采用非接触式结构光三维扫描仪所采集的脚部数据的彩色图像和深度图像，并基于所述脚部数据的彩色图像和深度图像进行脚部三维重建，得到脚部的点云数据，其中，所述脚部数据的彩色图像和深度图像包括脚面的彩色图像和深度图像、脚底的彩色图像和深度图像；足印分割模块，被配置为基于所述三维重建模块得到的脚部的点云数据和脚底的彩色图像进行脚底足印分割，得到足印点云数据；足印面积计算模块，被配置为根据所述足印点云数据获取足印前、足印中和足印后的点个数，以计算得到足印面积指数；其中，所述足印分割模块被配置为执行以下步骤：根据所述三维重建模块得到的脚部的点云数据，计算得到脚底点云的外围轮廓，以得到脚底点云在脚底所在平面上的掩模图像；将脚底的彩色图像转换为灰度图像I1，并将脚底点云的掩模图像投影至图像坐标系得到掩模图像I2，根据掩模图像I2将灰度图像I1上的足印分割出来得到图像坐标系下的足印数据；通过相机的内参和外参将图像坐标系下的足印数据转换到世界坐标系获得点云上的足印，得到足印点云数据。8.一种计算机可读存储介质，其特征在于，所述计算机可读存储介质存储有计算机可执行指令，所述计算机可执行指令在被处理器调用和执行时，所述计算机可执行指令促使处理器实现权利要求1至6任一项所述的足印面积计算方法的步骤。 | 1.一种足印面积计算方法，其特征在于，包括以下步骤：S1：获取采用非接触式结构光三维扫描仪所采集的脚部数据的彩色图像和深度图像，并基于所述脚部数据的彩色图像和深度图像进行脚部三维重建，得到脚部的点云数据，其中，所述脚部数据的彩色图像和深度图像包括脚面的彩色图像和深度图像、脚底的彩色图像和深度图像；S2：基于步骤S1得到的脚部的点云数据和脚底的彩色图像进行脚底足印分割，得到足印点云数据；S3：根据所述足印点云数据获取足印前、足印中和足印后的点个数，以计算得到足印面积指数；其中，步骤S2具体包括：S21：根据步骤S1得到的脚部的点云数据，计算得到脚底点云的外围轮廓，以得到脚底点云在脚底所在平面上的掩模图像；S22：将脚底的彩色图像转换为灰度图像I1，并将脚底点云的掩模图像投影至图像坐标系得到掩模图像I2，根据掩模图像I2将灰度图像I1上的足印分割出来得到图像坐标系下的足印数据；S23：通过相机的内参和外参将图像坐标系下的足印数据转换到世界坐标系获得点云上的足印，得到足印点云数据。 | A61B5/107 | A61B5 | 临床检验器械 | [ 0.8201303 -0.22045214 0.15380546 ... 0.15773316 1.3429563 -0.9468177 ] | [ 0.56316996 0.34317854 0.3285142 ... 0.1086095 1.298197 -0.63094234] | 放射性核素标本测定装置 | 临床检验器械 | FALSE | [ 0.56316996 0.34317854 0.3285142 ... 0.1086095 1.298197 -0.63094234] | 临床检验器械 | 临床检验器械 | 是
CN202011598082.6 | 2020-12-29 | CN112826500B | 授权 | 一种高效底栖动物检测的方法 | 本发明涉及底栖动物检测技术领域，尤其是一种高效底栖动物检测的方法，通过绕线机构使绳索伸长，两个铲斗在重力作用下向下拉动绳索，并沉入水底泥床内部；通过调节机构使两个铲斗相互靠近，在两个铲斗的侧面接触后，将底泥和底栖动物一起挖取挖取到铲斗中；通过第二伺服电机的输出轴转动，带动齿轮同步工作，齿轮带动齿条同步移动，齿条带动筛板在两个滑轨内移动，使筛板移动至圆筒的底部，用于接取两个铲斗中倒出的泥土，通过喷淋机构对筛板上的底泥和底栖动物冲洗，使混有泥土的水溶液从筛孔中排出，底栖动物被分离；取出和检测底栖动物。本发明便于泥土的挖取和输送，进而提高了泥土在挖取和输送过程中的便捷性和稳定性。 | 1.一种高效底栖动物检测的方法，其特征在于，通过操作取样机构进行抓取底栖动物；所述取样机构包括圆筒（13），所述圆筒（13）的内部设有喷淋机构，所述圆筒（13）的外部设有连接机构；所述圆筒（13）内部活动设置有安装板（20），所述安装板（20）的上端面固定设置有接头（19），所述圆筒（13）的上方设置绕线机构，所述绕线机构上连接绳索（3），所述绳索（3）的另一端连接在接头（19）上；所述安装板（20）的下方设有两个相互接触的铲斗（12），两个所述铲斗（12）的两个对称侧面和安装板（20）之间通过转动机构连接，两个所述铲斗（12）之间的最大尺寸小于安装板（20）的尺寸，两个所述铲斗（12）相接触的侧面开设有连通的开口，且开口内部设置有调节机构，两个所述铲斗（12）之间通过调节机构连接；所述圆筒（13）的下方放置有筛板（11），所述筛板（11）的表面开设有若干个筛孔，所述筛板（11）的底部通过螺钉安装有齿条（9）；所述筛板（11）的两侧对称设置有滑轨（8），两个所述滑轨（8）的滑槽部分套设在筛板（11）的表面，使得筛板（11）的表面沿着两个滑轨（8）的滑槽表面滑动，两个所述滑轨（8）相对的一侧均固定连接在圆筒（13）外壁上，所述滑轨（8）的长度大于圆筒（13）的外径的两倍；其中一个所述滑轨（8）的下方通过螺钉安装有第二伺服电机（7），所述第二伺服电机（7）的活动端通过螺钉安装有齿轮（32），所述齿轮（32）和齿条（9）相啮合；操作所述取样机构检测底栖动物的操作步骤如下：S1.通过绕线机构使绳索（3）的长度伸长，两个铲斗（12）在重力作用下向下拉动绳索（3），并沉入水底泥床内部；S2.通过调节机构使两个铲斗（12）相互靠近，两个铲斗（12）的侧面接触后，将底泥和底栖动物一起挖取到铲斗（12）中；S3.通过绕线机构使绳索（3）的长度收缩，向上拉动两个铲斗（12），使两个铲斗（12）进入到圆筒（13）内部；S4.通过第二伺服电机（7）的输出轴转动，带动齿轮（32）同步工作，齿轮（32）带动齿条（9）同步移动，齿条（9）带动筛板（11）在两个滑轨（8）内移动，使筛板（11）移动至圆筒（13）的底部，用于接取两个铲斗（12）中倒出的泥土，通过喷淋机构对筛板（11）上的底泥和底栖动物进行冲洗，使混有泥土的水溶液从筛孔（10）中排出，底栖动物被分离在筛板（11）上；S5.取出和检测底栖动物，操作步骤如下：S5.1、通过分拣工具将底栖动物从筛板（11）上捡出，并放置在白瓷盘子上；S5.2、用滤纸吸干底栖动物的水分，再通过电子秤依次对每个底栖动物的重量进行测量，通过测量尺依次对每个底栖动物的长度进行测量，再对所有底栖动物的数量进行统计，并根据铲斗（12）的内部容积计算单位体积内底栖动物的密度。 | 1.一种高效底栖动物检测的方法，其特征在于，通过操作取样机构进行抓取底栖动物；所述取样机构包括圆筒（13），所述圆筒（13）的内部设有喷淋机构，所述圆筒（13）的外部设有连接机构；所述圆筒（13）内部活动设置有安装板（20），所述安装板（20）的上端面固定设置有接头（19），所述圆筒（13）的上方设置绕线机构，所述绕线机构上连接绳索（3），所述绳索（3）的另一端连接在接头（19）上；所述安装板（20）的下方设有两个相互接触的铲斗（12），两个所述铲斗（12）的两个对称侧面和安装板（20）之间通过转动机构连接，两个所述铲斗（12）之间的最大尺寸小于安装板（20）的尺寸，两个所述铲斗（12）相接触的侧面开设有连通的开口，且开口内部设置有调节机构，两个所述铲斗（12）之间通过调节机构连接；所述圆筒（13）的下方放置有筛板（11），所述筛板（11）的表面开设有若干个筛孔，所述筛板（11）的底部通过螺钉安装有齿条（9）；所述筛板（11）的两侧对称设置有滑轨（8），两个所述滑轨（8）的滑槽部分套设在筛板（11）的表面，使得筛板（11）的表面沿着两个滑轨（8）的滑槽表面滑动，两个所述滑轨（8）相对的一侧均固定连接在圆筒（13）外壁上，所述滑轨（8）的长度大于圆筒（13）的外径的两倍；其中一个所述滑轨（8）的下方通过螺钉安装有第二伺服电机（7），所述第二伺服电机（7）的活动端通过螺钉安装有齿轮（32），所述齿轮（32）和齿条（9）相啮合；操作所述取样机构检测底栖动物的操作步骤如下：S1.通过绕线机构使绳索（3）的长度伸长，两个铲斗（12）在重力作用下向下拉动绳索（3），并沉入水底泥床内部；S2.通过调节机构使两个铲斗（12）相互靠近，两个铲斗（12）的侧面接触后，将底泥和底栖动物一起挖取到铲斗（12）中；S3.通过绕线机构使绳索（3）的长度收缩，向上拉动两个铲斗（12），使两个铲斗（12）进入到圆筒（13）内部；S4.通过第二伺服电机（7）的输出轴转动，带动齿轮（32）同步工作，齿轮（32）带动齿条（9）同步移动，齿条（9）带动筛板（11）在两个滑轨（8）内移动，使筛板（11）移动至圆筒（13）的底部，用于接取两个铲斗（12）中倒出的泥土，通过喷淋机构对筛板（11）上的底泥和底栖动物进行冲洗，使混有泥土的水溶液从筛孔（10）中排出，底栖动物被分离在筛板（11）上；S5.取出和检测底栖动物，操作步骤如下：S5.1、通过分拣工具将底栖动物从筛板（11）上捡出，并放置在白瓷盘子上；S5.2、用滤纸吸干底栖动物的水分，再通过电子秤依次对每个底栖动物的重量进行测量，通过测量尺依次对每个底栖动物的长度进行测量，再对所有底栖动物的数量进行统计，并根据铲斗（12）的内部容积计算单位体积内底栖动物的密度。 | A61B5/107 | A61B5 | 临床检验器械 | [-0.31113005 -0.12564722 1.1800609 ... 0.37608722 0.56946105 -1.0188617 ] | [ 0.16932695 0.2599395 1.1970868 ... 0.42777172 0.25720954 -0.5162838 ] | 尿液及其他样本分析设备 | 临床检验器械 | FALSE | [ 0.16932695 0.2599395 1.1970868 ... 0.42777172 0.25720954 -0.5162838 ] | 临床检验器械 | 临床检验器械 | 是
CN200910052391.0 | 2009-06-02 | CN101904748B | 授权 | 奶牛体态数据影像测量采集方法 | 本发明公开了一种结合多媒体影像摄制和计算机处理的奶牛体态数据影像测量采集方法。该方法采用了图像测量方法解决奶牛体态数据采集问题，不直接接触奶牛个体，既避免了奶牛对生人的应激反应，也可以防止奶牛对测量人员造成伤害。同时，图像法的实际测量离线完成，其数据采集过程比现在常用的人工测量法时间上要短得多。而且数据采集期间奶牛的活动很小，对测量结果影响也较小。现在人工测量其主观因素对测量结果的影响较大，而采用图像法就更加客观，数据的重复性、准确度也更高。图像法取得的数据直接可以以数据库的形式保存在数字系统中，避免了人工二次录入带来的误差，有利于奶牛场的数字化管理。 | 1.奶牛体态数据影像测量采集方法，该方法包括数据采集、数据处理以及参照系的标定与体态数据修正三个步骤；其特征在于，所述数据采集步骤是首先将奶牛引入限制区域；此时，固定的身份识别器自动识别安装在牛耳上的耳标，读取对应的牛号数据送到控制台；控制台在数据库里找到对应的牛只档案，在该档案下根据时间参数新建数据表；在奶牛基本站定之后，控制台启动称重装置，再将读入的体重数据写入新建的数据表中；接着，系统通过设置在场地四周的摄像头从奶牛的正前方、正侧方、正上方、正后方等多个角度同时对被测奶牛进行同步定格，并将摄取的图像自动编号存入数据库中相应的位置，留待作下一步的数据处理；完成上述工作即为实现一头奶牛的体态数据及影像的采集，可将该奶牛引出限制区域；然后开始下一头奶牛的测量工作；所述数据处理步骤是针对前一步骤中摄取的图像进行的半自动测量过程，测量方法类似在示波器上对波形周期及幅度的测量，整个测量工作通过移动两根定标线完成；从数据库中调出需要测量的奶牛图像，移动一根定标线至测量原点，再移动另一根定标线至指定位置，确认后系统计算出两根定标线之间的像素值，然后根据预设的计算公式标识出两根定标线之间的距离；数据同步存入奶牛数据库中对应的项目栏中；所述参照系的标定与体态数据修正步骤是，首先，取已知长度的丁字标尺代替奶牛个体放在测量区域的固定位置，摄像后对图像进行数据处理；在固定比例下建立标尺显示值与图像测量像素点数之间的函数关系，并将这个函数关系作为实际测量时进行数据处理的计算公式写入系统；其次，在进行参照系标定时，不仅对于要标定理想站位，对于相对理想站位有一定偏离的位置也要进行标定，根据不同的偏离量确定不同的比例系数；实际测量在数据处理时，首先要确定奶牛站位的偏离量，然后根据偏离量找到对应的比例系数代入计算公式，那么才能得到比较准确的实测值。 | 1.奶牛体态数据影像测量采集方法，该方法包括数据采集、数据处理以及参照系的标定与体态数据修正三个步骤；其特征在于，所述数据采集步骤是首先将奶牛引入限制区域；此时，固定的身份识别器自动识别安装在牛耳上的耳标，读取对应的牛号数据送到控制台；控制台在数据库里找到对应的牛只档案，在该档案下根据时间参数新建数据表；在奶牛基本站定之后，控制台启动称重装置，再将读入的体重数据写入新建的数据表中；接着，系统通过设置在场地四周的摄像头从奶牛的正前方、正侧方、正上方、正后方等多个角度同时对被测奶牛进行同步定格，并将摄取的图像自动编号存入数据库中相应的位置，留待作下一步的数据处理；完成上述工作即为实现一头奶牛的体态数据及影像的采集，可将该奶牛引出限制区域；然后开始下一头奶牛的测量工作；所述数据处理步骤是针对前一步骤中摄取的图像进行的半自动测量过程，测量方法类似在示波器上对波形周期及幅度的测量，整个测量工作通过移动两根定标线完成；从数据库中调出需要测量的奶牛图像，移动一根定标线至测量原点，再移动另一根定标线至指定位置，确认后系统计算出两根定标线之间的像素值，然后根据预设的计算公式标识出两根定标线之间的距离；数据同步存入奶牛数据库中对应的项目栏中；所述参照系的标定与体态数据修正步骤是，首先，取已知长度的丁字标尺代替奶牛个体放在测量区域的固定位置，摄像后对图像进行数据处理；在固定比例下建立标尺显示值与图像测量像素点数之间的函数关系，并将这个函数关系作为实际测量时进行数据处理的计算公式写入系统；其次，在进行参照系标定时，不仅对于要标定理想站位，对于相对理想站位有一定偏离的位置也要进行标定，根据不同的偏离量确定不同的比例系数；实际测量在数据处理时，首先要确定奶牛站位的偏离量，然后根据偏离量找到对应的比例系数代入计算公式，那么才能得到比较准确的实测值。 | A61B5/107 | A61B5 | 临床检验器械 | [ 0.9862992 0.30533248 0.6398288 ... 0.44299066 1.8737254 -0.8864151 ] | [ 0.49036306 0.2625148 0.35722578 ... 0.5677769 0.92916316 -0.599281 ] | 尿液及其他样本分析设备 | 临床检验器械 | FALSE | [ 0.49036306 0.2625148 0.35722578 ... 0.5677769 0.92916316 -0.599281 ] | 临床检验器械 | 临床检验器械 | 是